## Hoja 1
Obra: | BASE DE DATOS IRES
Banco de precios
Código | Tipo | Ud | Resumen | Cantidad | Precio (€) | Importe (€)
BASE DE DATOS IRES | Capítulo
PRELIMINARES | Capítulo |  | o PRELIMINARES
LIMPIEZAS | Capítulo |  | XXXXXXXXXX LIMPIEZAS
LMP-REVESTIMIENTOS-PARED | Capítulo |  | XXXXXXXXX LIMPIEZA DE REVESTIMIENTOS EN PARED
LMP-MAN-ALICATADO-000-AT | Partida | m2 | XXXX LIMPIEZA A MANO EN ANDAMIO TUBULAR DE ALICATADO CERÁMICO Y/O LADRILLO O.V.-KLINKER |  | 7.22
LIMPIEZA A MANO EN ANDAMIO TUBULAR DE ALICATADO CERÁMICO Y/O LADRILLO O.V.-KLINKER
moc-std1-generico | Partida | h | Cuadrilla Std1 - 1 Oficial de 1ª, 1 Ayudante y 1/5 Ayudante | 0.16 | 43.8 | 7.01
mo-salarial-oficial1 | Mano de obra | h | Oficial de 1ª | 1 | 21 | 21
mo-salarial-ayudante | Mano de obra | h | Ayudante | 1 | 19 | 19
mo-salarial-1/2ayudante | Mano de obra | h | 1/5 Ayudante | 0.2 | 19 | 3.8
|  |  | moc-std1-generico | 0.16 | 43.8 | 7.01
mo% |  | % | Herramientas Menores | 3 | 7.01 | 0.21
|  |  | LMP-MAN-ALICATADO-000-AT |  | 7.22
LMP-MAN-ALICATADO-000-MS | Partida | m2 | XXXX LIMPIEZA A MANO EN MEDIO SUSPENDIDO/COLGADO DE ALICATADO CERÁMICO Y/O LADRILLO O.V.-KLINKER |  | 12.03
LIMPIEZA A MANO EN MEDIO SUSPENDIDO/COLGADO DE ALICATADO CERÁMICO Y/O LADRILLO O.V.-KLINKER
moc-std1-generico | Partida | h | Cuadrilla Std1 - 1 Oficial de 1ª, 1 Ayudante y 1/5 Ayudante | 0.26667 | 43.8 | 11.68
mo-salarial-oficial1 | Mano de obra | h | Oficial de 1ª | 1 | 21 | 21
mo-salarial-ayudante | Mano de obra | h | Ayudante | 1 | 19 | 19
mo-salarial-1/2ayudante | Mano de obra | h | 1/5 Ayudante | 0.2 | 19 | 3.8
|  |  | moc-std1-generico | 0.26667 | 43.8 | 11.68
mo% |  | % | Herramientas Menores | 3 | 11.68 | 0.35
|  |  | LMP-MAN-ALICATADO-000-MS |  | 12.03
LMP-MAN-ALICATADO-DTG-AT | Partida | m2 | XXXX LIMPIEZA A MANO EN ANDAMIO TUBULAR Y CON DETERGENTE DILUIDO DE ALICATADO CERÁMICO Y/O LADRILLO O.V.-KLINKER |  | 8.13
LIMPIEZA A MANO EN ANDAMIO TUBULAR Y CON DETERGENTE DILUIDO DE ALICATADO CERÁMICO Y/O LADRILLO O.V.-KLINKER
ma-lp-00394142 | Material | envase | Detergente neutro concentrado para limpieza y mantenimiento FILACLEANER (1 litro/envase). Ref. lp-00394142 | 0.021 | 9.13 | 0.19
moc-std1-generico | Partida | h | Cuadrilla Std1 - 1 Oficial de 1ª, 1 Ayudante y 1/5 Ayudante | 0.176 | 43.8 | 7.71
mo-salarial-oficial1 | Mano de obra | h | Oficial de 1ª | 1 | 21 | 21
mo-salarial-ayudante | Mano de obra | h | Ayudante | 1 | 19 | 19
mo-salarial-1/2ayudante | Mano de obra | h | 1/5 Ayudante | 0.2 | 19 | 3.8
|  |  | moc-std1-generico | 0.176 | 43.8 | 7.71
mo% |  | % | Herramientas Menores | 3 | 7.71 | 0.23
|  |  | LMP-MAN-ALICATADO-DTG-AT |  | 8.13
LMP-MAN-ALICATADO-DTG-MS | Partida | m2 | XXXX LIMPIEZA A MANO EN MEDIO SUSPENDIDO/COLGADO Y CON DETERGENTE DILUIDO DE ALICATADO CERÁMICO Y/O LADRILLO O.V.-KLINKER |  | 12.82
LIMPIEZA A MANO EN MEDIO SUSPENDIDO/COLGADO Y CON DETERGENTE DILUIDO DE ALICATADO CERÁMICO Y/O LADRILLO O.V.-KLINKER
ma-lp-00394142 | Material | envase | Detergente neutro concentrado para limpieza y mantenimiento FILACLEANER (1 litro/envase). Ref. lp-00394142 | 0.021 | 9.13 | 0.19
moc-std1-generico | Partida | h | Cuadrilla Std1 - 1 Oficial de 1ª, 1 Ayudante y 1/5 Ayudante | 0.28 | 43.8 | 12.26
mo-salarial-oficial1 | Mano de obra | h | Oficial de 1ª | 1 | 21 | 21
mo-salarial-ayudante | Mano de obra | h | Ayudante | 1 | 19 | 19
mo-salarial-1/2ayudante | Mano de obra | h | 1/5 Ayudante | 0.2 | 19 | 3.8
|  |  | moc-std1-generico | 0.28 | 43.8 | 12.26
mo% |  | % | Herramientas Menores | 3 | 12.26 | 0.37
|  |  | LMP-MAN-ALICATADO-DTG-MS |  | 12.82
LMP-MAN-ALICATADO-LEJ-AT | Partida | m2 | XXXX LIMPIEZA A MANO EN ANDAMIO TUBULAR Y CON LEJÍA DILUIDA DE ALICATADO CERÁMICO Y/O LADRILLO O.V.-KLINKER |  | 8.11
LIMPIEZA A MANO EN ANDAMIO TUBULAR Y CON LEJÍA DILUIDA DE ALICATADO CERÁMICO Y/O LADRILLO O.V.-KLINKER
ma-bm-25046417 | Material | envase | Lejía para limpieza y desinfección de superficies EL CHÉ (5 litros/envase). Ref. bm-25046417 | 0.066 | 2.56 | 0.17
moc-std1-generico | Partida | h | Cuadrilla Std1 - 1 Oficial de 1ª, 1 Ayudante y 1/5 Ayudante | 0.176 | 43.8 | 7.71
mo-salarial-oficial1 | Mano de obra | h | Oficial de 1ª | 1 | 21 | 21
mo-salarial-ayudante | Mano de obra | h | Ayudante | 1 | 19 | 19
mo-salarial-1/2ayudante | Mano de obra | h | 1/5 Ayudante | 0.2 | 19 | 3.8
|  |  | moc-std1-generico | 0.176 | 43.8 | 7.71
mo% |  | % | Herramientas Menores | 3 | 7.71 | 0.23
|  |  | LMP-MAN-ALICATADO-LEJ-AT |  | 8.11
LMP-MAN-ALICATADO-LEJ-MS | Partida | m2 | XXXX LIMPIEZA A MANO EN MEDIO SUSPENDIDO/COLGADO Y CON LEJÍA DILUIDA DE ALICATADO CERÁMICO Y/O LADRILLO O.V.-KLINKER |  | 12.8
LIMPIEZA A MANO EN MEDIO SUSPENDIDO/COLGADO Y CON LEJÍA DILUIDA DE ALICATADO CERÁMICO Y/O LADRILLO O.V.-KLINKER
ma-bm-25046417 | Material | envase | Lejía para limpieza y desinfección de superficies EL CHÉ (5 litros/envase). Ref. bm-25046417 | 0.066 | 2.56 | 0.17
moc-std1-generico | Partida | h | Cuadrilla Std1 - 1 Oficial de 1ª, 1 Ayudante y 1/5 Ayudante | 0.28 | 43.8 | 12.26
mo-salarial-oficial1 | Mano de obra | h | Oficial de 1ª | 1 | 21 | 21
mo-salarial-ayudante | Mano de obra | h | Ayudante | 1 | 19 | 19
mo-salarial-1/2ayudante | Mano de obra | h | 1/5 Ayudante | 0.2 | 19 | 3.8
|  |  | moc-std1-generico | 0.28 | 43.8 | 12.26
mo% |  | % | Herramientas Menores | 3 | 12.26 | 0.37
|  |  | LMP-MAN-ALICATADO-LEJ-MS |  | 12.8
LMP-MAN-BALD.HIDRAULICAS-000-AT | Partida | m2 | XXXX LIMPIEZA A MANO EN ANDAMIO TUBULAR DE BALDOSAS HIDRÁULICAS O PÉTREAS ARTIFICIALES |  | 9.02
LIMPIEZA A MANO EN ANDAMIO TUBULAR DE BALDOSAS HIDRÁULICAS O PÉTREAS ARTIFICIALES
moc-std1-generico | Partida | h | Cuadrilla Std1 - 1 Oficial de 1ª, 1 Ayudante y 1/5 Ayudante | 0.2 | 43.8 | 8.76
mo-salarial-oficial1 | Mano de obra | h | Oficial de 1ª | 1 | 21 | 21
mo-salarial-ayudante | Mano de obra | h | Ayudante | 1 | 19 | 19
mo-salarial-1/2ayudante | Mano de obra | h | 1/5 Ayudante | 0.2 | 19 | 3.8
|  |  | moc-std1-generico | 0.2 | 43.8 | 8.76
mo% |  | % | Herramientas Menores | 3 | 8.76 | 0.26
|  |  | LMP-MAN-BALD.HIDRAULICAS-000-AT |  | 9.02
LMP-MAN-BALD.HIDRAULICAS-000-MS | Partida | m2 | XXXX LIMPIEZA A MANO EN MEDIO SUSPENDIDO/COLGADO DE BALDOSAS HIDRÁULICAS O PÉTREAS ARTIFICIALES |  | 15.04
LIMPIEZA A MANO EN MEDIO SUSPENDIDO/COLGADO DE BALDOSAS HIDRÁULICAS O PÉTREAS ARTIFICIALES
moc-std1-generico | Partida | h | Cuadrilla Std1 - 1 Oficial de 1ª, 1 Ayudante y 1/5 Ayudante | 0.33333 | 43.8 | 14.6
mo-salarial-oficial1 | Mano de obra | h | Oficial de 1ª | 1 | 21 | 21
mo-salarial-ayudante | Mano de obra | h | Ayudante | 1 | 19 | 19
mo-salarial-1/2ayudante | Mano de obra | h | 1/5 Ayudante | 0.2 | 19 | 3.8
|  |  | moc-std1-generico | 0.33333 | 43.8 | 14.6
mo% |  | % | Herramientas Menores | 3 | 14.6 | 0.44
|  |  | LMP-MAN-BALD.HIDRAULICAS-000-MS |  | 15.04
LMP-MAN-BALD.HIDRAULICAS-DTG-AT | Partida | m2 | XXXX LIMPIEZA A MANO EN ANDAMIO TUBULAR Y CON DETERGENTE DILUIDO DE BALDOSAS HIDRÁULICAS O PÉTREAS ARTIFICIALES |  | 10.12
LIMPIEZA A MANO EN ANDAMIO TUBULAR Y CON DETERGENTE DILUIDO DE BALDOSAS HIDRÁULICAS O PÉTREAS ARTIFICIALES
ma-lp-00394142 | Material | envase | Detergente neutro concentrado para limpieza y mantenimiento FILACLEANER (1 litro/envase). Ref. lp-00394142 | 0.021 | 9.13 | 0.19
moc-std1-generico | Partida | h | Cuadrilla Std1 - 1 Oficial de 1ª, 1 Ayudante y 1/5 Ayudante | 0.22 | 43.8 | 9.64
mo-salarial-oficial1 | Mano de obra | h | Oficial de 1ª | 1 | 21 | 21
mo-salarial-ayudante | Mano de obra | h | Ayudante | 1 | 19 | 19
mo-salarial-1/2ayudante | Mano de obra | h | 1/5 Ayudante | 0.2 | 19 | 3.8
|  |  | moc-std1-generico | 0.22 | 43.8 | 9.64
mo% |  | % | Herramientas Menores | 3 | 9.64 | 0.29
|  |  | LMP-MAN-BALD.HIDRAULICAS-DTG-AT |  | 10.12
LMP-MAN-BALD.HIDRAULICAS-DTG-MS | Partida | m2 | XXXX LIMPIEZA A MANO EN MEDIO SUSPENDIDO/COLGADO Y CON DETERGENTE DILUIDO DE BALDOSAS HIDRÁULICAS O PÉTREAS ARTIFICIALES |  | 15.98
LIMPIEZA A MANO EN MEDIO SUSPENDIDO/COLGADO Y CON DETERGENTE DILUIDO DE BALDOSAS HIDRÁULICAS O PÉTREAS ARTIFICIALES
ma-lp-00394142 | Material | envase | Detergente neutro concentrado para limpieza y mantenimiento FILACLEANER (1 litro/envase). Ref. lp-00394142 | 0.021 | 9.13 | 0.19
moc-std1-generico | Partida | h | Cuadrilla Std1 - 1 Oficial de 1ª, 1 Ayudante y 1/5 Ayudante | 0.35 | 43.8 | 15.33
mo-salarial-oficial1 | Mano de obra | h | Oficial de 1ª | 1 | 21 | 21
mo-salarial-ayudante | Mano de obra | h | Ayudante | 1 | 19 | 19
mo-salarial-1/2ayudante | Mano de obra | h | 1/5 Ayudante | 0.2 | 19 | 3.8
|  |  | moc-std1-generico | 0.35 | 43.8 | 15.33
mo% |  | % | Herramientas Menores | 3 | 15.33 | 0.46
|  |  | LMP-MAN-BALD.HIDRAULICAS-DTG-MS |  | 15.98
LMP-MAN-BALD.HIDRAULICAS-LEJ-AT | Partida | m2 | XXXX LIMPIEZA A MANO EN ANDAMIO TUBULAR Y CON LEJIA DILUIDA DE BALDOSAS HIDRÁULICAS O PÉTREAS ARTIFICIALES |  | 10.1
LIMPIEZA A MANO EN ANDAMIO TUBULAR Y CON LEJIA DILUIDA DE BALDOSAS HIDRÁULICAS O PÉTREAS ARTIFICIALES
ma-bm-25046417 | Material | envase | Lejía para limpieza y desinfección de superficies EL CHÉ (5 litros/envase). Ref. bm-25046417 | 0.066 | 2.56 | 0.17
moc-std1-generico | Partida | h | Cuadrilla Std1 - 1 Oficial de 1ª, 1 Ayudante y 1/5 Ayudante | 0.22 | 43.8 | 9.64
mo-salarial-oficial1 | Mano de obra | h | Oficial de 1ª | 1 | 21 | 21
mo-salarial-ayudante | Mano de obra | h | Ayudante | 1 | 19 | 19
mo-salarial-1/2ayudante | Mano de obra | h | 1/5 Ayudante | 0.2 | 19 | 3.8
|  |  | moc-std1-generico | 0.22 | 43.8 | 9.64
mo% |  | % | Herramientas Menores | 3 | 9.64 | 0.29
|  |  | LMP-MAN-BALD.HIDRAULICAS-LEJ-AT |  | 10.1
LMP-MAN-BALD.HIDRAULICAS-LEJ-MS | Partida | m2 | XXXX LIMPIEZA A MANO EN MEDIO SUSPENDIDO/COLGADO Y CON LEJIA DILUIDA DE BALDOSAS HIDRÁULICAS O PÉTREAS ARTIFICIALES |  | 15.96
LIMPIEZA A MANO EN MEDIO SUSPENDIDO/COLGADO Y CON LEJIA DILUIDA DE BALDOSAS HIDRÁULICAS O PÉTREAS ARTIFICIALES
ma-bm-25046417 | Material | envase | Lejía para limpieza y desinfección de superficies EL CHÉ (5 litros/envase). Ref. bm-25046417 | 0.066 | 2.56 | 0.17
moc-std1-generico | Partida | h | Cuadrilla Std1 - 1 Oficial de 1ª, 1 Ayudante y 1/5 Ayudante | 0.35 | 43.8 | 15.33
mo-salarial-oficial1 | Mano de obra | h | Oficial de 1ª | 1 | 21 | 21
mo-salarial-ayudante | Mano de obra | h | Ayudante | 1 | 19 | 19
mo-salarial-1/2ayudante | Mano de obra | h | 1/5 Ayudante | 0.2 | 19 | 3.8
|  |  | moc-std1-generico | 0.35 | 43.8 | 15.33
mo% |  | % | Herramientas Menores | 3 | 15.33 | 0.46
|  |  | LMP-MAN-BALD.HIDRAULICAS-LEJ-MS |  | 15.96
LMP-MAN-HORMIGON/MORTERO-000-AT | Partida | m2 | XXXX LIMPIEZA A MANO EN ANDAMIO TUBULAR DE HORMIGÓN Y/O MORTERO |  | 10.31
LIMPIEZA A MANO EN ANDAMIO TUBULAR DE HORMIGÓN Y/O MORTERO
moc-std1-generico | Partida | h | Cuadrilla Std1 - 1 Oficial de 1ª, 1 Ayudante y 1/5 Ayudante | 0.2286 | 43.8 | 10.01
mo-salarial-oficial1 | Mano de obra | h | Oficial de 1ª | 1 | 21 | 21
mo-salarial-ayudante | Mano de obra | h | Ayudante | 1 | 19 | 19
mo-salarial-1/2ayudante | Mano de obra | h | 1/5 Ayudante | 0.2 | 19 | 3.8
|  |  | moc-std1-generico | 0.2286 | 43.8 | 10.01
mo% |  | % | Herramientas Menores | 3 | 10.01 | 0.3
|  |  | LMP-MAN-HORMIGON/MORTERO-000-AT |  | 10.31
LMP-MAN-HORMIGON/MORTERO-000-MS | Partida | m2 | XXXX LIMPIEZA A MANO EN MEDIO SUSPENDIDO/COLGADO DE HORMIGÓN Y/O MORTERO |  | 17.19
LIMPIEZA A MANO EN MEDIO SUSPENDIDO/COLGADO DE HORMIGÓN Y/O MORTERO
moc-std1-generico | Partida | h | Cuadrilla Std1 - 1 Oficial de 1ª, 1 Ayudante y 1/5 Ayudante | 0.381 | 43.8 | 16.69
mo-salarial-oficial1 | Mano de obra | h | Oficial de 1ª | 1 | 21 | 21
mo-salarial-ayudante | Mano de obra | h | Ayudante | 1 | 19 | 19
mo-salarial-1/2ayudante | Mano de obra | h | 1/5 Ayudante | 0.2 | 19 | 3.8
|  |  | moc-std1-generico | 0.381 | 43.8 | 16.69
mo% |  | % | Herramientas Menores | 3 | 16.69 | 0.5
|  |  | LMP-MAN-HORMIGON/MORTERO-000-MS |  | 17.19
LMP-MAN-HORMIGON/MORTERO-DTG-AT | Partida | m2 | XXXX LIMPIEZA A MANO EN ANDAMIO TUBULAR Y CON DETERGENTE DILUIDO DE HORMIGÓN Y/O MORTERO |  | 11.02
LIMPIEZA A MANO EN ANDAMIO TUBULAR Y CON DETERGENTE DILUIDO DE HORMIGÓN Y/O MORTERO
ma-lp-00394142 | Material | envase | Detergente neutro concentrado para limpieza y mantenimiento FILACLEANER (1 litro/envase). Ref. lp-00394142 | 0.021 | 9.13 | 0.19
moc-std1-generico | Partida | h | Cuadrilla Std1 - 1 Oficial de 1ª, 1 Ayudante y 1/5 Ayudante | 0.24 | 43.8 | 10.51
mo-salarial-oficial1 | Mano de obra | h | Oficial de 1ª | 1 | 21 | 21
mo-salarial-ayudante | Mano de obra | h | Ayudante | 1 | 19 | 19
mo-salarial-1/2ayudante | Mano de obra | h | 1/5 Ayudante | 0.2 | 19 | 3.8
|  |  | moc-std1-generico | 0.24 | 43.8 | 10.51
mo% |  | % | Herramientas Menores | 3 | 10.51 | 0.32
|  |  | LMP-MAN-HORMIGON/MORTERO-DTG-AT |  | 11.02
LMP-MAN-HORMIGON/MORTERO-DTG-MS | Partida | m2 | XXXX LIMPIEZA A MANO EN MEDIO SUSPENDIDO/COLGADO Y CON DETERGENTE DILUIDO DE HORMIGÓN Y/O MORTERO |  | 18.24
LIMPIEZA A MANO EN MEDIO SUSPENDIDO/COLGADO Y CON DETERGENTE DILUIDO DE HORMIGÓN Y/O MORTERO
ma-lp-00394142 | Material | envase | Detergente neutro concentrado para limpieza y mantenimiento FILACLEANER (1 litro/envase). Ref. lp-00394142 | 0.021 | 9.13 | 0.19
moc-std1-generico | Partida | h | Cuadrilla Std1 - 1 Oficial de 1ª, 1 Ayudante y 1/5 Ayudante | 0.4 | 43.8 | 17.52
mo-salarial-oficial1 | Mano de obra | h | Oficial de 1ª | 1 | 21 | 21
mo-salarial-ayudante | Mano de obra | h | Ayudante | 1 | 19 | 19
mo-salarial-1/2ayudante | Mano de obra | h | 1/5 Ayudante | 0.2 | 19 | 3.8
|  |  | moc-std1-generico | 0.4 | 43.8 | 17.52
mo% |  | % | Herramientas Menores | 3 | 17.52 | 0.53
|  |  | LMP-MAN-HORMIGON/MORTERO-DTG-MS |  | 18.24
LMP-MAN-HORMIGON/MORTERO-LEJ-AT | Partida | m2 | XXXX LIMPIEZA A MANO EN ANDAMIO TUBULAR Y CON LEJIA DILUIDA DE HORMIGÓN Y/O MORTERO |  | 11
LIMPIEZA A MANO EN ANDAMIO TUBULAR Y CON LEJIA DILUIDA DE HORMIGÓN Y/O MORTERO
ma-bm-25046417 | Material | envase | Lejía para limpieza y desinfección de superficies EL CHÉ (5 litros/envase). Ref. bm-25046417 | 0.066 | 2.56 | 0.17
moc-std1-generico | Partida | h | Cuadrilla Std1 - 1 Oficial de 1ª, 1 Ayudante y 1/5 Ayudante | 0.24 | 43.8 | 10.51
mo-salarial-oficial1 | Mano de obra | h | Oficial de 1ª | 1 | 21 | 21
mo-salarial-ayudante | Mano de obra | h | Ayudante | 1 | 19 | 19
mo-salarial-1/2ayudante | Mano de obra | h | 1/5 Ayudante | 0.2 | 19 | 3.8
|  |  | moc-std1-generico | 0.24 | 43.8 | 10.51
mo% |  | % | Herramientas Menores | 3 | 10.51 | 0.32
|  |  | LMP-MAN-HORMIGON/MORTERO-LEJ-AT |  | 11
LMP-MAN-HORMIGON/MORTERO-LEJ-MS | Partida | m2 | XXXX LIMPIEZA A MANO EN MEDIO SUSPENDIDO/COLGADO Y CON LEJIA DILUIDA DE HORMIGÓN Y/O MORTERO |  | 18.22
LIMPIEZA A MANO EN MEDIO SUSPENDIDO/COLGADO Y CON LEJIA DILUIDA DE HORMIGÓN Y/O MORTERO
ma-bm-25046417 | Material | envase | Lejía para limpieza y desinfección de superficies EL CHÉ (5 litros/envase). Ref. bm-25046417 | 0.066 | 2.56 | 0.17
moc-std1-generico | Partida | h | Cuadrilla Std1 - 1 Oficial de 1ª, 1 Ayudante y 1/5 Ayudante | 0.4 | 43.8 | 17.52
mo-salarial-oficial1 | Mano de obra | h | Oficial de 1ª | 1 | 21 | 21
mo-salarial-ayudante | Mano de obra | h | Ayudante | 1 | 19 | 19
mo-salarial-1/2ayudante | Mano de obra | h | 1/5 Ayudante | 0.2 | 19 | 3.8
|  |  | moc-std1-generico | 0.4 | 43.8 | 17.52
mo% |  | % | Herramientas Menores | 3 | 17.52 | 0.53
|  |  | LMP-MAN-HORMIGON/MORTERO-LEJ-MS |  | 18.22
LMP-MAN-SILLERIA-000-MS | Partida | m2 | XXXX LIMPIEZA A MANO EN ANDAMIO TUBULAR DE SILLERÍA Y/O LADRILLO O.V.-TEJAR |  | 20.05
LIMPIEZA A MANO EN ANDAMIO TUBULAR DE SILLERÍA Y/O LADRILLO O.V.-TEJAR
moc-std1-generico | Partida | h | Cuadrilla Std1 - 1 Oficial de 1ª, 1 Ayudante y 1/5 Ayudante | 0.44444 | 43.8 | 19.47
mo-salarial-oficial1 | Mano de obra | h | Oficial de 1ª | 1 | 21 | 21
mo-salarial-ayudante | Mano de obra | h | Ayudante | 1 | 19 | 19
mo-salarial-1/2ayudante | Mano de obra | h | 1/5 Ayudante | 0.2 | 19 | 3.8
|  |  | moc-std1-generico | 0.44444 | 43.8 | 19.47
mo% |  | % | Herramientas Menores | 3 | 19.47 | 0.58
|  |  | LMP-MAN-SILLERIA-000-MS |  | 20.05
LMP-MAN-SILLERIA-000-AT | Partida | m2 | XXXX LIMPIEZA A MANO EN ANDAMIO TUBULAR DE SILLERÍA Y/O LADRILLO O.V.-TEJAR |  | 12.03
LIMPIEZA A MANO EN ANDAMIO TUBULAR DE SILLERÍA Y/O LADRILLO O.V.-TEJAR
moc-std1-generico | Partida | h | Cuadrilla Std1 - 1 Oficial de 1ª, 1 Ayudante y 1/5 Ayudante | 0.26667 | 43.8 | 11.68
mo-salarial-oficial1 | Mano de obra | h | Oficial de 1ª | 1 | 21 | 21
mo-salarial-ayudante | Mano de obra | h | Ayudante | 1 | 19 | 19
mo-salarial-1/2ayudante | Mano de obra | h | 1/5 Ayudante | 0.2 | 19 | 3.8
|  |  | moc-std1-generico | 0.26667 | 43.8 | 11.68
mo% |  | % | Herramientas Menores | 3 | 11.68 | 0.35
|  |  | LMP-MAN-SILLERIA-000-AT |  | 12.03
LMP-MAN-SILLERIA-DTG-AT | Partida | m2 | XXXX LIMPIEZA A MANO EN ANDAMIO TUBULAR Y CON DETERGENTE DILUIDO DE SILLERÍA Y/O LADRILLO O.V.-TEJAR |  | 12.82
LIMPIEZA A MANO EN ANDAMIO TUBULAR Y CON DETERGENTE DILUIDO DE SILLERÍA Y/O LADRILLO O.V.-TEJAR
ma-lp-00394142 | Material | envase | Detergente neutro concentrado para limpieza y mantenimiento FILACLEANER (1 litro/envase). Ref. lp-00394142 | 0.021 | 9.13 | 0.19
moc-std1-generico | Partida | h | Cuadrilla Std1 - 1 Oficial de 1ª, 1 Ayudante y 1/5 Ayudante | 0.28 | 43.8 | 12.26
mo-salarial-oficial1 | Mano de obra | h | Oficial de 1ª | 1 | 21 | 21
mo-salarial-ayudante | Mano de obra | h | Ayudante | 1 | 19 | 19
mo-salarial-1/2ayudante | Mano de obra | h | 1/5 Ayudante | 0.2 | 19 | 3.8
|  |  | moc-std1-generico | 0.28 | 43.8 | 12.26
mo% |  | % | Herramientas Menores | 3 | 12.26 | 0.37
|  |  | LMP-MAN-SILLERIA-DTG-AT |  | 12.82
LMP-MAN-SILLERIA-DTG-MS | Partida | m2 | XXXX LIMPIEZA A MANO EN MEDIO SUSPENDIDO/COLGADO Y CON DETERGENTE DILUIDO DE SILLERÍA Y/O LADRILLO O.V.-TEJAR |  | 21.4
LIMPIEZA A MANO EN MEDIO SUSPENDIDO/COLGADO Y CON DETERGENTE DILUIDO DE SILLERÍA Y/O LADRILLO O.V.-TEJAR
ma-lp-00394142 | Material | envase | Detergente neutro concentrado para limpieza y mantenimiento FILACLEANER (1 litro/envase). Ref. lp-00394142 | 0.021 | 9.13 | 0.19
moc-std1-generico | Partida | h | Cuadrilla Std1 - 1 Oficial de 1ª, 1 Ayudante y 1/5 Ayudante | 0.47 | 43.8 | 20.59
mo-salarial-oficial1 | Mano de obra | h | Oficial de 1ª | 1 | 21 | 21
mo-salarial-ayudante | Mano de obra | h | Ayudante | 1 | 19 | 19
mo-salarial-1/2ayudante | Mano de obra | h | 1/5 Ayudante | 0.2 | 19 | 3.8
|  |  | moc-std1-generico | 0.47 | 43.8 | 20.59
mo% |  | % | Herramientas Menores | 3 | 20.59 | 0.62
|  |  | LMP-MAN-SILLERIA-DTG-MS |  | 21.4
LMP-MAN-SILLERIA-LEJ-AT | Partida | m2 | XXXX LIMPIEZA A MANO EN ANDAMIO TUBULAR Y CON LEJIA DILUIDA DE SILLERÍA Y/O LADRILLO O.V.-TEJAR |  | 12.8
LIMPIEZA A MANO EN ANDAMIO TUBULAR Y CON LEJIA DILUIDA DE SILLERÍA Y/O LADRILLO O.V.-TEJAR
ma-bm-25046417 | Material | envase | Lejía para limpieza y desinfección de superficies EL CHÉ (5 litros/envase). Ref. bm-25046417 | 0.066 | 2.56 | 0.17
moc-std1-generico | Partida | h | Cuadrilla Std1 - 1 Oficial de 1ª, 1 Ayudante y 1/5 Ayudante | 0.28 | 43.8 | 12.26
mo-salarial-oficial1 | Mano de obra | h | Oficial de 1ª | 1 | 21 | 21
mo-salarial-ayudante | Mano de obra | h | Ayudante | 1 | 19 | 19
mo-salarial-1/2ayudante | Mano de obra | h | 1/5 Ayudante | 0.2 | 19 | 3.8
|  |  | moc-std1-generico | 0.28 | 43.8 | 12.26
mo% |  | % | Herramientas Menores | 3 | 12.26 | 0.37
|  |  | LMP-MAN-SILLERIA-LEJ-AT |  | 12.8
LMP-MAN-SILLERIA-LEJ-MS | Partida | m2 | XXXX LIMPIEZA A MANO EN MEDIO SUSPENDIDO/COLGADO Y CON LEJIA DILUIDA DE SILLERÍA Y/O LADRILLO O.V.-TEJAR |  | 21.38
LIMPIEZA A MANO EN MEDIO SUSPENDIDO/COLGADO Y CON LEJIA DILUIDA DE SILLERÍA Y/O LADRILLO O.V.-TEJAR
ma-bm-25046417 | Material | envase | Lejía para limpieza y desinfección de superficies EL CHÉ (5 litros/envase). Ref. bm-25046417 | 0.066 | 2.56 | 0.17
moc-std1-generico | Partida | h | Cuadrilla Std1 - 1 Oficial de 1ª, 1 Ayudante y 1/5 Ayudante | 0.47 | 43.8 | 20.59
mo-salarial-oficial1 | Mano de obra | h | Oficial de 1ª | 1 | 21 | 21
mo-salarial-ayudante | Mano de obra | h | Ayudante | 1 | 19 | 19
mo-salarial-1/2ayudante | Mano de obra | h | 1/5 Ayudante | 0.2 | 19 | 3.8
|  |  | moc-std1-generico | 0.47 | 43.8 | 20.59
mo% |  | % | Herramientas Menores | 3 | 20.59 | 0.62
|  |  | LMP-MAN-SILLERIA-LEJ-MS |  | 21.38
LMP-MAQ-ALICATADO-000-AT | Partida | m2 | XXXX LIMPIEZA A MÁQUINA EN ANDAMIO TUBULAR DE ALICATADO CERÁMICO Y/O LADRILLO O.V.-KLINKER |  | 5.97
LIMPIEZA A MÁQUINA EN ANDAMIO TUBULAR DE ALICATADO CERÁMICO Y/O LADRILLO O.V.-KLINKER
alq-hidrolimpiadora-ra-01 | Maquinaria | h | Alquiler de HidroLimpiadora Eléctrica 200 bares. Ref. RENTAIRE | 0.1143 | 7.526 | 0.86
moc-std1-generico | Partida | h | Cuadrilla Std1 - 1 Oficial de 1ª, 1 Ayudante y 1/5 Ayudante | 0.1143 | 43.8 | 5.01
mo-salarial-oficial1 | Mano de obra | h | Oficial de 1ª | 1 | 21 | 21
mo-salarial-ayudante | Mano de obra | h | Ayudante | 1 | 19 | 19
mo-salarial-1/2ayudante | Mano de obra | h | 1/5 Ayudante | 0.2 | 19 | 3.8
|  |  | moc-std1-generico | 0.1143 | 43.8 | 5.01
mo% |  | % | Herramientas Menores | 2 | 5.01 | 0.1
|  |  | LMP-MAQ-ALICATADO-000-AT |  | 5.97
LMP-MAQ-ALICATADO-000-MS | Partida | m2 | XXXX LIMPIEZA A MÁQUINA EN MEDIO SUSPENDIDO/COLGADO DE ALICATADO CERÁMICO Y/O LADRILLO O.V.-KLINKER |  | 9.94
LIMPIEZA A MÁQUINA EN MEDIO SUSPENDIDO/COLGADO DE ALICATADO CERÁMICO Y/O LADRILLO O.V.-KLINKER
alq-hidrolimpiadora-ra-01 | Maquinaria | h | Alquiler de HidroLimpiadora Eléctrica 200 bares. Ref. RENTAIRE | 0.1905 | 7.526 | 1.43
moc-std1-generico | Partida | h | Cuadrilla Std1 - 1 Oficial de 1ª, 1 Ayudante y 1/5 Ayudante | 0.1905 | 43.8 | 8.34
mo-salarial-oficial1 | Mano de obra | h | Oficial de 1ª | 1 | 21 | 21
mo-salarial-ayudante | Mano de obra | h | Ayudante | 1 | 19 | 19
mo-salarial-1/2ayudante | Mano de obra | h | 1/5 Ayudante | 0.2 | 19 | 3.8
|  |  | moc-std1-generico | 0.1905 | 43.8 | 8.34
mo% |  | % | Herramientas Menores | 2 | 8.34 | 0.17
|  |  | LMP-MAQ-ALICATADO-000-MS |  | 9.94
LMP-MAQ-ALICATADO-DTG-AT | Partida | m2 | XXXX LIMPIEZA A MÁQUINA EN ANDAMIO TUBULAR Y CON DETERGENTE DILIUIDO DE ALICATADO CERÁMICO Y/O LADRILLO O.V.-KLINKER |  | 6.46
LIMPIEZA A MÁQUINA EN ANDAMIO TUBULAR Y CON DETERGENTE DILIUIDO DE ALICATADO CERÁMICO Y/O LADRILLO O.V.-KLINKER
ma-lp-00394142 | Material | envase | Detergente neutro concentrado para limpieza y mantenimiento FILACLEANER (1 litro/envase). Ref. lp-00394142 | 0.021 | 9.13 | 0.19
alq-hidrolimpiadora-ra-01 | Maquinaria | h | Alquiler de HidroLimpiadora Eléctrica 200 bares. Ref. RENTAIRE | 0.12 | 7.526 | 0.9
moc-std1-generico | Partida | h | Cuadrilla Std1 - 1 Oficial de 1ª, 1 Ayudante y 1/5 Ayudante | 0.12 | 43.8 | 5.26
mo-salarial-oficial1 | Mano de obra | h | Oficial de 1ª | 1 | 21 | 21
mo-salarial-ayudante | Mano de obra | h | Ayudante | 1 | 19 | 19
mo-salarial-1/2ayudante | Mano de obra | h | 1/5 Ayudante | 0.2 | 19 | 3.8
|  |  | moc-std1-generico | 0.12 | 43.8 | 5.26
mo% |  | % | Herramientas Menores | 2 | 5.26 | 0.11
|  |  | LMP-MAQ-ALICATADO-DTG-AT |  | 6.46
LMP-MAQ-ALICATADO-DTG-MS | Partida | m2 | XXXX LIMPIEZA A MANO EN MEDIO SUSPENDIDO/COLGADO Y CON DETERGENTE DILUIDO DE ALICATADO CERÁMICO Y/O LADRILLO O.V.-KLINKER |  | 11.15
LIMPIEZA A MANO EN MEDIO SUSPENDIDO/COLGADO Y CON DETERGENTE DILUIDO DE ALICATADO CERÁMICO Y/O LADRILLO O.V.-KLINKER
ma-lp-00394142 | Material | envase | Detergente neutro concentrado para limpieza y mantenimiento FILACLEANER (1 litro/envase). Ref. lp-00394142 | 0.021 | 9.13 | 0.19
alq-hidrolimpiadora-ra-01 | Maquinaria | h | Alquiler de HidroLimpiadora Eléctrica 200 bares. Ref. RENTAIRE | 0.21 | 7.526 | 1.58
moc-std1-generico | Partida | h | Cuadrilla Std1 - 1 Oficial de 1ª, 1 Ayudante y 1/5 Ayudante | 0.21 | 43.8 | 9.2
mo-salarial-oficial1 | Mano de obra | h | Oficial de 1ª | 1 | 21 | 21
mo-salarial-ayudante | Mano de obra | h | Ayudante | 1 | 19 | 19
mo-salarial-1/2ayudante | Mano de obra | h | 1/5 Ayudante | 0.2 | 19 | 3.8
|  |  | moc-std1-generico | 0.21 | 43.8 | 9.2
mo% |  | % | Herramientas Menores | 2 | 9.2 | 0.18
|  |  | LMP-MAQ-ALICATADO-DTG-MS |  | 11.15
LMP-MAQ-ALICATADO-LEJ-AT | Partida | m2 | XXXX LIMPIEZA A MÁQUINA EN ANDAMIO TUBULAR Y CON LEJIA DILUIDA DE ALICATADO CERÁMICO Y/O LADRILLO O.V.-KLINKER |  | 6.44
LIMPIEZA A MÁQUINA EN ANDAMIO TUBULAR Y CON LEJIA DILUIDA DE ALICATADO CERÁMICO Y/O LADRILLO O.V.-KLINKER
ma-bm-25046417 | Material | envase | Lejía para limpieza y desinfección de superficies EL CHÉ (5 litros/envase). Ref. bm-25046417 | 0.066 | 2.56 | 0.17
alq-hidrolimpiadora-ra-01 | Maquinaria | h | Alquiler de HidroLimpiadora Eléctrica 200 bares. Ref. RENTAIRE | 0.12 | 7.526 | 0.9
moc-std1-generico | Partida | h | Cuadrilla Std1 - 1 Oficial de 1ª, 1 Ayudante y 1/5 Ayudante | 0.12 | 43.8 | 5.26
mo-salarial-oficial1 | Mano de obra | h | Oficial de 1ª | 1 | 21 | 21
mo-salarial-ayudante | Mano de obra | h | Ayudante | 1 | 19 | 19
mo-salarial-1/2ayudante | Mano de obra | h | 1/5 Ayudante | 0.2 | 19 | 3.8
|  |  | moc-std1-generico | 0.12 | 43.8 | 5.26
mo% |  | % | Herramientas Menores | 2 | 5.26 | 0.11
|  |  | LMP-MAQ-ALICATADO-LEJ-AT |  | 6.44
LMP-MAQ-ALICATADO-LEJ-MS | Partida | m2 | XXXX LIMPIEZA A MÁQUINA EN MEDIO SUSPENDIDO/COLGADO Y CON LEJIA DILUIDA DE ALICATADO CERÁMICO Y/O LADRILLO O.V.-KLINKER |  | 11.13
LIMPIEZA A MÁQUINA EN MEDIO SUSPENDIDO/COLGADO Y CON LEJIA DILUIDA DE ALICATADO CERÁMICO Y/O LADRILLO O.V.-KLINKER
ma-bm-25046417 | Material | envase | Lejía para limpieza y desinfección de superficies EL CHÉ (5 litros/envase). Ref. bm-25046417 | 0.066 | 2.56 | 0.17
alq-hidrolimpiadora-ra-01 | Maquinaria | h | Alquiler de HidroLimpiadora Eléctrica 200 bares. Ref. RENTAIRE | 0.21 | 7.526 | 1.58
moc-std1-generico | Partida | h | Cuadrilla Std1 - 1 Oficial de 1ª, 1 Ayudante y 1/5 Ayudante | 0.21 | 43.8 | 9.2
mo-salarial-oficial1 | Mano de obra | h | Oficial de 1ª | 1 | 21 | 21
mo-salarial-ayudante | Mano de obra | h | Ayudante | 1 | 19 | 19
mo-salarial-1/2ayudante | Mano de obra | h | 1/5 Ayudante | 0.2 | 19 | 3.8
|  |  | moc-std1-generico | 0.21 | 43.8 | 9.2
mo% |  | % | Herramientas Menores | 2 | 9.2 | 0.18
|  |  | LMP-MAQ-ALICATADO-LEJ-MS |  | 11.13
LMP-MAQ-BALD.HIDRAULICAS-000-AT | Partida | m2 | XXXX LIMPIEZA A MÁQUINA EN ANDAMIO TUBULAR DE BALDOSAS HIDRÁULICAS O PÉTREAS ARTIFICIALES |  | 7.47
bb
alq-hidrolimpiadora-ra-01 | Maquinaria | h | Alquiler de HidroLimpiadora Eléctrica 200 bares. Ref. RENTAIRE | 0.1429 | 7.526 | 1.08
moc-std1-generico | Partida | h | Cuadrilla Std1 - 1 Oficial de 1ª, 1 Ayudante y 1/5 Ayudante | 0.1429 | 43.8 | 6.26
mo-salarial-oficial1 | Mano de obra | h | Oficial de 1ª | 1 | 21 | 21
mo-salarial-ayudante | Mano de obra | h | Ayudante | 1 | 19 | 19
mo-salarial-1/2ayudante | Mano de obra | h | 1/5 Ayudante | 0.2 | 19 | 3.8
|  |  | moc-std1-generico | 0.1429 | 43.8 | 6.26
mo% |  | % | Herramientas Menores | 2 | 6.26 | 0.13
|  |  | LMP-MAQ-BALD.HIDRAULICAS-000-AT |  | 7.47
LMP-MAQ-BALD.HIDRAULICAS-000-MS | Partida | m2 | XXXX LIMPIEZA A MÁQUINA EN MEDIO SUSPENDIDO/COLGADO DE BALDOSAS HIDRÁULICAS O PÉTREAS ARTIFICIALES |  | 12.43
LIMPIEZA A MÁQUINA EN MEDIO SUSPENDIDO/COLGADO Y CON DETERGENTE DILIUIDO DE BALDOSAS HIDRÁULICAS O PÉTREAS ARTIFICIALES
alq-hidrolimpiadora-ra-01 | Maquinaria | h | Alquiler de HidroLimpiadora Eléctrica 200 bares. Ref. RENTAIRE | 0.2381 | 7.526 | 1.79
moc-std1-generico | Partida | h | Cuadrilla Std1 - 1 Oficial de 1ª, 1 Ayudante y 1/5 Ayudante | 0.2381 | 43.8 | 10.43
mo-salarial-oficial1 | Mano de obra | h | Oficial de 1ª | 1 | 21 | 21
mo-salarial-ayudante | Mano de obra | h | Ayudante | 1 | 19 | 19
mo-salarial-1/2ayudante | Mano de obra | h | 1/5 Ayudante | 0.2 | 19 | 3.8
|  |  | moc-std1-generico | 0.2381 | 43.8 | 10.43
mo% |  | % | Herramientas Menores | 2 | 10.43 | 0.21
|  |  | LMP-MAQ-BALD.HIDRAULICAS-000-MS |  | 12.43
LMP-MAQ-BALD.HIDRAULICAS-DTG-AT | Partida | m2 | XXXX LIMPIEZA A MÁQUINA EN ANDAMIO TUBULAR Y CON DETERGENTE DILIUIDO DE BALDOSAS HIDRÁULICAS O PÉTREAS ARTIFICIALES |  | 8.02
LIMPIEZA A MÁQUINA EN ANDAMIO TUBULAR Y CON DETERGENTE DILIUIDO DE BALDOSAS HIDRÁULICAS O PÉTREAS ARTIFICIALES
ma-lp-00394142 | Material | envase | Detergente neutro concentrado para limpieza y mantenimiento FILACLEANER (1 litro/envase). Ref. lp-00394142 | 0.021 | 9.13 | 0.19
alq-hidrolimpiadora-ra-01 | Maquinaria | h | Alquiler de HidroLimpiadora Eléctrica 200 bares. Ref. RENTAIRE | 0.15 | 7.526 | 1.13
moc-std1-generico | Partida | h | Cuadrilla Std1 - 1 Oficial de 1ª, 1 Ayudante y 1/5 Ayudante | 0.15 | 43.8 | 6.57
mo-salarial-oficial1 | Mano de obra | h | Oficial de 1ª | 1 | 21 | 21
mo-salarial-ayudante | Mano de obra | h | Ayudante | 1 | 19 | 19
mo-salarial-1/2ayudante | Mano de obra | h | 1/5 Ayudante | 0.2 | 19 | 3.8
|  |  | moc-std1-generico | 0.15 | 43.8 | 6.57
mo% |  | % | Herramientas Menores | 2 | 6.57 | 0.13
|  |  | LMP-MAQ-BALD.HIDRAULICAS-DTG-AT |  | 8.02
LMP-MAQ-BALD.HIDRAULICAS-DTG-MS | Partida | m2 | XXXX LIMPIEZA A MÁQUINA EN MEDIO SUSPENDIDO/COLGADO Y CON DETERGENTE DILIUIDO DE BALDOSAS HIDRÁULICAS O PÉTREAS ARTIFICIALES |  | 13.24
LIMPIEZA A MÁQUINA EN MEDIO SUSPENDIDO/COLGADO Y CON DETERGENTE DILIUIDO DE BALDOSAS HIDRÁULICAS O PÉTREAS ARTIFICIALES
ma-lp-00394142 | Material | envase | Detergente neutro concentrado para limpieza y mantenimiento FILACLEANER (1 litro/envase). Ref. lp-00394142 | 0.021 | 9.13 | 0.19
alq-hidrolimpiadora-ra-01 | Maquinaria | h | Alquiler de HidroLimpiadora Eléctrica 200 bares. Ref. RENTAIRE | 0.25 | 7.526 | 1.88
moc-std1-generico | Partida | h | Cuadrilla Std1 - 1 Oficial de 1ª, 1 Ayudante y 1/5 Ayudante | 0.25 | 43.8 | 10.95
mo-salarial-oficial1 | Mano de obra | h | Oficial de 1ª | 1 | 21 | 21
mo-salarial-ayudante | Mano de obra | h | Ayudante | 1 | 19 | 19
mo-salarial-1/2ayudante | Mano de obra | h | 1/5 Ayudante | 0.2 | 19 | 3.8
|  |  | moc-std1-generico | 0.25 | 43.8 | 10.95
mo% |  | % | Herramientas Menores | 2 | 10.95 | 0.22
|  |  | LMP-MAQ-BALD.HIDRAULICAS-DTG-MS |  | 13.24
LMP-MAQ-BALD.HIDRAULICAS-LEJ-AT | Partida | m2 | XXXX LIMPIEZA A MÁQUINA EN ANDAMIO TUBULAR Y CON LEJIA DILUIDA DE BALDOSAS HIDRÁULICAS O PÉTREAS ARTIFICIALES |  | 8
LIMPIEZA A MÁQUINA EN ANDAMIO TUBULAR Y CON LEJIA DILUIDA DE BALDOSAS HIDRÁULICAS O PÉTREAS ARTIFICIALES
ma-bm-25046417 | Material | envase | Lejía para limpieza y desinfección de superficies EL CHÉ (5 litros/envase). Ref. bm-25046417 | 0.066 | 2.56 | 0.17
alq-hidrolimpiadora-ra-01 | Maquinaria | h | Alquiler de HidroLimpiadora Eléctrica 200 bares. Ref. RENTAIRE | 0.15 | 7.526 | 1.13
moc-std1-generico | Partida | h | Cuadrilla Std1 - 1 Oficial de 1ª, 1 Ayudante y 1/5 Ayudante | 0.15 | 43.8 | 6.57
mo-salarial-oficial1 | Mano de obra | h | Oficial de 1ª | 1 | 21 | 21
mo-salarial-ayudante | Mano de obra | h | Ayudante | 1 | 19 | 19
mo-salarial-1/2ayudante | Mano de obra | h | 1/5 Ayudante | 0.2 | 19 | 3.8
|  |  | moc-std1-generico | 0.15 | 43.8 | 6.57
mo% |  | % | Herramientas Menores | 2 | 6.57 | 0.13
|  |  | LMP-MAQ-BALD.HIDRAULICAS-LEJ-AT |  | 8
LMP-MAQ-BALD.HIDRAULICAS-LEJ-MS | Partida | m2 | XXXX LIMPIEZA A MÁQUINA EN MEDIO SUSPENDIDO/COLGADO Y CON LEJIA DILUIDA DE BALDOSAS HIDRÁULICAS O PÉTREAS ARTIFICIALES |  | 13.22
LIMPIEZA A MÁQUINA EN MEDIO SUSPENDIDO/COLGADO Y CON LEJIA DILUIDA DE BALDOSAS HIDRÁULICAS O PÉTREAS ARTIFICIALES
ma-bm-25046417 | Material | envase | Lejía para limpieza y desinfección de superficies EL CHÉ (5 litros/envase). Ref. bm-25046417 | 0.066 | 2.56 | 0.17
alq-hidrolimpiadora-ra-01 | Maquinaria | h | Alquiler de HidroLimpiadora Eléctrica 200 bares. Ref. RENTAIRE | 0.25 | 7.526 | 1.88
moc-std1-generico | Partida | h | Cuadrilla Std1 - 1 Oficial de 1ª, 1 Ayudante y 1/5 Ayudante | 0.25 | 43.8 | 10.95
mo-salarial-oficial1 | Mano de obra | h | Oficial de 1ª | 1 | 21 | 21
mo-salarial-ayudante | Mano de obra | h | Ayudante | 1 | 19 | 19
mo-salarial-1/2ayudante | Mano de obra | h | 1/5 Ayudante | 0.2 | 19 | 3.8
|  |  | moc-std1-generico | 0.25 | 43.8 | 10.95
mo% |  | % | Herramientas Menores | 2 | 10.95 | 0.22
|  |  | LMP-MAQ-BALD.HIDRAULICAS-LEJ-MS |  | 13.22
LMP-MAQ-HORMIGON/MORTERO-000-AT | Partida | m2 | XXXX LIMPIEZA A MÁQUINA EN ANDAMIO TUBULAR DE HORMIGÓN Y/O MORTERO |  | 8.52
LIMPIEZA A MÁQUINA EN ANDAMIO TUBULAR DE HORMIGÓN Y/O MORTERO
alq-hidrolimpiadora-ra-01 | Maquinaria | h | Alquiler de HidroLimpiadora Eléctrica 200 bares. Ref. RENTAIRE | 0.1633 | 7.526 | 1.23
moc-std1-generico | Partida | h | Cuadrilla Std1 - 1 Oficial de 1ª, 1 Ayudante y 1/5 Ayudante | 0.1633 | 43.8 | 7.15
mo-salarial-oficial1 | Mano de obra | h | Oficial de 1ª | 1 | 21 | 21
mo-salarial-ayudante | Mano de obra | h | Ayudante | 1 | 19 | 19
mo-salarial-1/2ayudante | Mano de obra | h | 1/5 Ayudante | 0.2 | 19 | 3.8
|  |  | moc-std1-generico | 0.1633 | 43.8 | 7.15
mo% |  | % | Herramientas Menores | 2 | 7.15 | 0.14
|  |  | LMP-MAQ-HORMIGON/MORTERO-000-AT |  | 8.52
LMP-MAQ-HORMIGON/MORTERO-000-MS | Partida | m2 | XXXX LIMPIEZA A MÁQUINA EN MEDIO SUSPENDIDO/COLGADO DE HORMIGÓN Y/O MORTERO |  | 14.21
LIMPIEZA A MÁQUINA EN MEDIO SUSPENDIDO/COLGADO DE HORMIGÓN Y/O MORTERO
alq-hidrolimpiadora-ra-01 | Maquinaria | h | Alquiler de HidroLimpiadora Eléctrica 200 bares. Ref. RENTAIRE | 0.2721 | 7.526 | 2.05
moc-std1-generico | Partida | h | Cuadrilla Std1 - 1 Oficial de 1ª, 1 Ayudante y 1/5 Ayudante | 0.2721 | 43.8 | 11.92
mo-salarial-oficial1 | Mano de obra | h | Oficial de 1ª | 1 | 21 | 21
mo-salarial-ayudante | Mano de obra | h | Ayudante | 1 | 19 | 19
mo-salarial-1/2ayudante | Mano de obra | h | 1/5 Ayudante | 0.2 | 19 | 3.8
|  |  | moc-std1-generico | 0.2721 | 43.8 | 11.92
mo% |  | % | Herramientas Menores | 2 | 11.92 | 0.24
|  |  | LMP-MAQ-HORMIGON/MORTERO-000-MS |  | 14.21
LMP-MAQ-HORMIGON/MORTERO-DTG-AT | Partida | m2 | XXXX LIMPIEZA A MÁQUINA EN ANDAMIO TUBULAR Y CON DETERGENTE DILUIDO DE HORMIGÓN Y/O MORTERO |  | 9.14
LIMPIEZA A MÁQUINA EN ANDAMIO TUBULAR Y CON DETERGENTE DILUIDO DE HORMIGÓN Y/O MORTERO
ma-lp-00394142 | Material | envase | Detergente neutro concentrado para limpieza y mantenimiento FILACLEANER (1 litro/envase). Ref. lp-00394142 | 0.021 | 9.13 | 0.19
alq-hidrolimpiadora-ra-01 | Maquinaria | h | Alquiler de HidroLimpiadora Eléctrica 200 bares. Ref. RENTAIRE | 0.1715 | 7.526 | 1.29
moc-std1-generico | Partida | h | Cuadrilla Std1 - 1 Oficial de 1ª, 1 Ayudante y 1/5 Ayudante | 0.1715 | 43.8 | 7.51
mo-salarial-oficial1 | Mano de obra | h | Oficial de 1ª | 1 | 21 | 21
mo-salarial-ayudante | Mano de obra | h | Ayudante | 1 | 19 | 19
mo-salarial-1/2ayudante | Mano de obra | h | 1/5 Ayudante | 0.2 | 19 | 3.8
|  |  | moc-std1-generico | 0.1715 | 43.8 | 7.51
mo% |  | % | Herramientas Menores | 2 | 7.51 | 0.15
|  |  | LMP-MAQ-HORMIGON/MORTERO-DTG-AT |  | 9.14
LMP-MAQ-HORMIGON/MORTERO-DTG-MS | Partida | m2 | XXXX LIMPIEZA A MÁQUINA EN MEDIO SUSPENDIDO/COLGADO Y CON DETERGENTE DILIUIDO DE HORMIGÓN Y/O MORTERO |  | 15.1
LIMPIEZA A MÁQUINA EN MEDIO SUSPENDIDO/COLGADO Y CON DETERGENTE DILIUIDO DE HORMIGÓN Y/O MORTERO
ma-lp-00394142 | Material | envase | Detergente neutro concentrado para limpieza y mantenimiento FILACLEANER (1 litro/envase). Ref. lp-00394142 | 0.021 | 9.13 | 0.19
alq-hidrolimpiadora-ra-01 | Maquinaria | h | Alquiler de HidroLimpiadora Eléctrica 200 bares. Ref. RENTAIRE | 0.2857 | 7.526 | 2.15
moc-std1-generico | Partida | h | Cuadrilla Std1 - 1 Oficial de 1ª, 1 Ayudante y 1/5 Ayudante | 0.2857 | 43.8 | 12.51
mo-salarial-oficial1 | Mano de obra | h | Oficial de 1ª | 1 | 21 | 21
mo-salarial-ayudante | Mano de obra | h | Ayudante | 1 | 19 | 19
mo-salarial-1/2ayudante | Mano de obra | h | 1/5 Ayudante | 0.2 | 19 | 3.8
|  |  | moc-std1-generico | 0.2857 | 43.8 | 12.51
mo% |  | % | Herramientas Menores | 2 | 12.51 | 0.25
|  |  | LMP-MAQ-HORMIGON/MORTERO-DTG-MS |  | 15.1
LMP-MAQ-HORMIGON/MORTERO-LEJ-AT | Partida | m2 | XXXX LIMPIEZA A MÁQUINA EN ANDAMIO TUBULAR Y CON LEJIA DILUIDA DE HORMIGÓN Y/O MORTERO |  | 9.12
LIMPIEZA A MÁQUINA EN ANDAMIO TUBULAR Y CON LEJIA DILUIDA DE HORMIGÓN Y/O MORTERO
ma-bm-25046417 | Material | envase | Lejía para limpieza y desinfección de superficies EL CHÉ (5 litros/envase). Ref. bm-25046417 | 0.066 | 2.56 | 0.17
alq-hidrolimpiadora-ra-01 | Maquinaria | h | Alquiler de HidroLimpiadora Eléctrica 200 bares. Ref. RENTAIRE | 0.1715 | 7.526 | 1.29
moc-std1-generico | Partida | h | Cuadrilla Std1 - 1 Oficial de 1ª, 1 Ayudante y 1/5 Ayudante | 0.1715 | 43.8 | 7.51
mo-salarial-oficial1 | Mano de obra | h | Oficial de 1ª | 1 | 21 | 21
mo-salarial-ayudante | Mano de obra | h | Ayudante | 1 | 19 | 19
mo-salarial-1/2ayudante | Mano de obra | h | 1/5 Ayudante | 0.2 | 19 | 3.8
|  |  | moc-std1-generico | 0.1715 | 43.8 | 7.51
mo% |  | % | Herramientas Menores | 2 | 7.51 | 0.15
|  |  | LMP-MAQ-HORMIGON/MORTERO-LEJ-AT |  | 9.12
LMP-MAQ-HORMIGON/MORTERO-LEJ-MS | Partida | m2 | XXXX LIMPIEZA A MÁQUINA EN MEDIO SUSPENDIDO/COLGADO Y CON LEJIA DILUIDA DE HORMIGÓN Y/O MORTERO |  | 15.08
LIMPIEZA A MÁQUINA EN MEDIO SUSPENDIDO/COLGADO Y CON LEJIA DILUIDA DE HORMIGÓN Y/O MORTERO
ma-bm-25046417 | Material | envase | Lejía para limpieza y desinfección de superficies EL CHÉ (5 litros/envase). Ref. bm-25046417 | 0.066 | 2.56 | 0.17
alq-hidrolimpiadora-ra-01 | Maquinaria | h | Alquiler de HidroLimpiadora Eléctrica 200 bares. Ref. RENTAIRE | 0.2857 | 7.526 | 2.15
moc-std1-generico | Partida | h | Cuadrilla Std1 - 1 Oficial de 1ª, 1 Ayudante y 1/5 Ayudante | 0.2857 | 43.8 | 12.51
mo-salarial-oficial1 | Mano de obra | h | Oficial de 1ª | 1 | 21 | 21
mo-salarial-ayudante | Mano de obra | h | Ayudante | 1 | 19 | 19
mo-salarial-1/2ayudante | Mano de obra | h | 1/5 Ayudante | 0.2 | 19 | 3.8
|  |  | moc-std1-generico | 0.2857 | 43.8 | 12.51
mo% |  | % | Herramientas Menores | 2 | 12.51 | 0.25
|  |  | LMP-MAQ-HORMIGON/MORTERO-LEJ-MS |  | 15.08
LMP-MAQ-SILLERIA-000-AT | Partida | m2 | XXXX LIMPIEZA A MÁQUINA EN ANDAMIO TUBULAR DE SILLERÍA Y/O LADRILLO O.V.-TEJAR |  | 9.94
LIMPIEZA A MÁQUINA EN ANDAMIO TUBULAR DE SILLERÍA Y/O LADRILLO O.V.-TEJAR
alq-hidrolimpiadora-ra-01 | Maquinaria | h | Alquiler de HidroLimpiadora Eléctrica 200 bares. Ref. RENTAIRE | 0.1905 | 7.526 | 1.43
moc-std1-generico | Partida | h | Cuadrilla Std1 - 1 Oficial de 1ª, 1 Ayudante y 1/5 Ayudante | 0.1905 | 43.8 | 8.34
mo-salarial-oficial1 | Mano de obra | h | Oficial de 1ª | 1 | 21 | 21
mo-salarial-ayudante | Mano de obra | h | Ayudante | 1 | 19 | 19
mo-salarial-1/2ayudante | Mano de obra | h | 1/5 Ayudante | 0.2 | 19 | 3.8
|  |  | moc-std1-generico | 0.1905 | 43.8 | 8.34
mo% |  | % | Herramientas Menores | 2 | 8.34 | 0.17
|  |  | LMP-MAQ-SILLERIA-000-AT |  | 9.94
LMP-MAQ-SILLERIA-000-MS | Partida | m2 | XXXX LIMPIEZA A MÁQUINA EN MEDIO SUSPENDIDO/COLGADO DE SILLERÍA Y/O LADRILLO O.V.-TEJAR |  | 16.58
LIMPIEZA A MÁQUINA EN MEDIO SUSPENDIDO/COLGADO DE SILLERÍA Y/O LADRILLO O.V.-TEJAR
alq-hidrolimpiadora-ra-01 | Maquinaria | h | Alquiler de HidroLimpiadora Eléctrica 200 bares. Ref. RENTAIRE | 0.3175 | 7.526 | 2.39
moc-std1-generico | Partida | h | Cuadrilla Std1 - 1 Oficial de 1ª, 1 Ayudante y 1/5 Ayudante | 0.3175 | 43.8 | 13.91
mo-salarial-oficial1 | Mano de obra | h | Oficial de 1ª | 1 | 21 | 21
mo-salarial-ayudante | Mano de obra | h | Ayudante | 1 | 19 | 19
mo-salarial-1/2ayudante | Mano de obra | h | 1/5 Ayudante | 0.2 | 19 | 3.8
|  |  | moc-std1-generico | 0.3175 | 43.8 | 13.91
mo% |  | % | Herramientas Menores | 2 | 13.91 | 0.28
|  |  | LMP-MAQ-SILLERIA-000-MS |  | 16.58
LMP-MAQ-SILLERIA-DTG-AT | Partida | m2 | XXXX LIMPIEZA A MÁQUINA EN ANDAMIO TUBULAR Y CON DETERGENTE DILIUIDO DE SILLERÍA Y/O LADRILLO O.V.-TEJAR |  | 10.64
LIMPIEZA A MÁQUINA EN ANDAMIO TUBULAR Y CON DETERGENTE DILIUIDO DE SILLERÍA Y/O LADRILLO O.V.-TEJAR
ma-lp-00394142 | Material | envase | Detergente neutro concentrado para limpieza y mantenimiento FILACLEANER (1 litro/envase). Ref. lp-00394142 | 0.021 | 9.13 | 0.19
alq-hidrolimpiadora-ra-01 | Maquinaria | h | Alquiler de HidroLimpiadora Eléctrica 200 bares. Ref. RENTAIRE | 0.2 | 7.526 | 1.51
moc-std1-generico | Partida | h | Cuadrilla Std1 - 1 Oficial de 1ª, 1 Ayudante y 1/5 Ayudante | 0.2 | 43.8 | 8.76
mo-salarial-oficial1 | Mano de obra | h | Oficial de 1ª | 1 | 21 | 21
mo-salarial-ayudante | Mano de obra | h | Ayudante | 1 | 19 | 19
mo-salarial-1/2ayudante | Mano de obra | h | 1/5 Ayudante | 0.2 | 19 | 3.8
|  |  | moc-std1-generico | 0.2 | 43.8 | 8.76
mo% |  | % | Herramientas Menores | 2 | 8.76 | 0.18
|  |  | LMP-MAQ-SILLERIA-DTG-AT |  | 10.64
LMP-MAQ-SILLERIA-DTG-MS | Partida | m2 | XXXX LIMPIEZA A MÁQUINA EN MEDIO SUSPENDIDO/COLGADO Y CON DETERGENTE DILIUIDO DE SILLERÍA Y/O LADRILLO O.V.-TEJAR |  | 17.59
LIMPIEZA A MÁQUINA EN MEDIO SUSPENDIDO/COLGADO Y CON DETERGENTE DILIUIDO DE SILLERÍA Y/O LADRILLO O.V.-TEJAR
ma-lp-00394142 | Material | envase | Detergente neutro concentrado para limpieza y mantenimiento FILACLEANER (1 litro/envase). Ref. lp-00394142 | 0.021 | 9.13 | 0.19
alq-hidrolimpiadora-ra-01 | Maquinaria | h | Alquiler de HidroLimpiadora Eléctrica 200 bares. Ref. RENTAIRE | 0.33333 | 7.526 | 2.51
moc-std1-generico | Partida | h | Cuadrilla Std1 - 1 Oficial de 1ª, 1 Ayudante y 1/5 Ayudante | 0.33333 | 43.8 | 14.6
mo-salarial-oficial1 | Mano de obra | h | Oficial de 1ª | 1 | 21 | 21
mo-salarial-ayudante | Mano de obra | h | Ayudante | 1 | 19 | 19
mo-salarial-1/2ayudante | Mano de obra | h | 1/5 Ayudante | 0.2 | 19 | 3.8
|  |  | moc-std1-generico | 0.33333 | 43.8 | 14.6
mo% |  | % | Herramientas Menores | 2 | 14.6 | 0.29
|  |  | LMP-MAQ-SILLERIA-DTG-MS |  | 17.59
LMP-MAQ-SILLERIA-LEJ-AT | Partida | m2 | XXXX LIMPIEZA A MÁQUINA EN ANDAMIO TUBULAR Y CON LEJIA DILUIDA DE SILLERÍA Y/O LADRILLO O.V.-TEJAR |  | 10.62
LIMPIEZA A MÁQUINA EN ANDAMIO TUBULAR Y CON LEJIA DILUIDA DE SILLERÍA Y/O LADRILLO O.V.-TEJAR
ma-bm-25046417 | Material | envase | Lejía para limpieza y desinfección de superficies EL CHÉ (5 litros/envase). Ref. bm-25046417 | 0.066 | 2.56 | 0.17
alq-hidrolimpiadora-ra-01 | Maquinaria | h | Alquiler de HidroLimpiadora Eléctrica 200 bares. Ref. RENTAIRE | 0.2 | 7.526 | 1.51
moc-std1-generico | Partida | h | Cuadrilla Std1 - 1 Oficial de 1ª, 1 Ayudante y 1/5 Ayudante | 0.2 | 43.8 | 8.76
mo-salarial-oficial1 | Mano de obra | h | Oficial de 1ª | 1 | 21 | 21
mo-salarial-ayudante | Mano de obra | h | Ayudante | 1 | 19 | 19
mo-salarial-1/2ayudante | Mano de obra | h | 1/5 Ayudante | 0.2 | 19 | 3.8
|  |  | moc-std1-generico | 0.2 | 43.8 | 8.76
mo% |  | % | Herramientas Menores | 2 | 8.76 | 0.18
|  |  | LMP-MAQ-SILLERIA-LEJ-AT |  | 10.62
LMP-MAQ-SILLERIA-LEJ-MS | Partida | m2 | XXXX LIMPIEZA A MÁQUINA EN MEDIO SUSPENDIDO/COLGADO Y CON LEJIA DILUIDA DE SILLERÍA Y/O LADRILLO O.V.-TEJAR |  | 17.57
LIMPIEZA A MÁQUINA EN MEDIO SUSPENDIDO/COLGADO Y CON LEJIA DILUIDA DE SILLERÍA Y/O LADRILLO O.V.-TEJAR
ma-bm-25046417 | Material | envase | Lejía para limpieza y desinfección de superficies EL CHÉ (5 litros/envase). Ref. bm-25046417 | 0.066 | 2.56 | 0.17
alq-hidrolimpiadora-ra-01 | Maquinaria | h | Alquiler de HidroLimpiadora Eléctrica 200 bares. Ref. RENTAIRE | 0.33333 | 7.526 | 2.51
moc-std1-generico | Partida | h | Cuadrilla Std1 - 1 Oficial de 1ª, 1 Ayudante y 1/5 Ayudante | 0.33333 | 43.8 | 14.6
mo-salarial-oficial1 | Mano de obra | h | Oficial de 1ª | 1 | 21 | 21
mo-salarial-ayudante | Mano de obra | h | Ayudante | 1 | 19 | 19
mo-salarial-1/2ayudante | Mano de obra | h | 1/5 Ayudante | 0.2 | 19 | 3.8
|  |  | moc-std1-generico | 0.33333 | 43.8 | 14.6
mo% |  | % | Herramientas Menores | 2 | 14.6 | 0.29
|  |  | LMP-MAQ-SILLERIA-LEJ-MS |  | 17.57
LMP-CHORRO-SILICATO.ALUM-V-AT | Partida | m2 | XXXX LIMPIEZA MECANICA DE PARAMENTO VERTICAL DE FACHADA CON PROYECCION DE CHORRO ABRASIVO (SILICATO DE ALUMINIO), MEDIANTE EL USO DE ANDAMIO TUBULAR |  | 20.65
LIMPIEZA MECANICA DE PARAMENTO VERTICAL DE FACHADA CON PROYECCION DE CHORRO ABRASIVO (SILICATO DE ALUMINIO), MEDIANTE EL USO DE ANDAMIO TUBULAR
ma-jomafa-9997 | Material | saco | Silicato de Aluminio RUGOS 2000; grano 50/80 y medida 0,10-0,50 (25 kg/saco). Ref. jomafa-9997 | 0.16 | 18.76 | 3
alq-chorreadora-mym-01 | Maquinaria | h | Alquiler de Equipo Arenador Chorro de Arena. Ref. MÁQUINAS Y MÁQUINAS | 0.3 | 5.28 | 1.58
alq-compresor-ra-01 | Maquinaria | h | Alquiler de Compresor Móvil 4litros/8kg presión, Caudal 4.000 LPM, Peso 1.025 kg. Ref. RENTAIRE | 0.3 | 7.565 | 2.27
moc-std1-generico | Partida | h | Cuadrilla Std1 - 1 Oficial de 1ª, 1 Ayudante y 1/5 Ayudante | 0.3 | 43.8 | 13.14
mo-salarial-oficial1 | Mano de obra | h | Oficial de 1ª | 1 | 21 | 21
mo-salarial-ayudante | Mano de obra | h | Ayudante | 1 | 19 | 19
mo-salarial-1/2ayudante | Mano de obra | h | 1/5 Ayudante | 0.2 | 19 | 3.8
|  |  | moc-std1-generico | 0.3 | 43.8 | 13.14
mo% |  | % | Herramientas Menores | 5 | 13.14 | 0.66
|  |  | LMP-CHORRO-SILICATO.ALUM-V-AT |  | 20.65
LMP-CHORRO-SILICATO.ALUM-H-MS | Partida | m2 | XXXX LIMPIEZA MECANICA DE PARAMENTO HORIZONTAL DE FACHADA CON PROYECCION DE CHORRO ABRASIVO (SILICATO DE ALUMINIO), MEDIANTE EL USO DE MEDIO SUSPENDIDO/COLGADO |  | 37.12
LIMPIEZA MECANICA DE PARAMENTO HORIZONTAL DE FACHADA CON PROYECCION DE CHORRO ABRASIVO (SILICATO DE ALUMINIO), MEDIANTE EL USO DE MEDIO SUSPENDIDO/COLGADO
ma-jomafa-9997 | Material | saco | Silicato de Aluminio RUGOS 2000; grano 50/80 y medida 0,10-0,50 (25 kg/saco). Ref. jomafa-9997 | 0.16 | 18.76 | 3
alq-chorreadora-mym-01 | Maquinaria | h | Alquiler de Equipo Arenador Chorro de Arena. Ref. MÁQUINAS Y MÁQUINAS | 0.58 | 5.28 | 3.06
alq-compresor-ra-01 | Maquinaria | h | Alquiler de Compresor Móvil 4litros/8kg presión, Caudal 4.000 LPM, Peso 1.025 kg. Ref. RENTAIRE | 0.58 | 7.565 | 4.39
moc-std1-generico | Partida | h | Cuadrilla Std1 - 1 Oficial de 1ª, 1 Ayudante y 1/5 Ayudante | 0.58 | 43.8 | 25.4
mo-salarial-oficial1 | Mano de obra | h | Oficial de 1ª | 1 | 21 | 21
mo-salarial-ayudante | Mano de obra | h | Ayudante | 1 | 19 | 19
mo-salarial-1/2ayudante | Mano de obra | h | 1/5 Ayudante | 0.2 | 19 | 3.8
|  |  | moc-std1-generico | 0.58 | 43.8 | 25.4
mo% |  | % | Herramientas Menores | 5 | 25.4 | 1.27
|  |  | LMP-CHORRO-SILICATO.ALUM-H-MS |  | 37.12
LMP-CHORRO-SILICATO.ALUM-H-AT | Partida | m2 | XXXX LIMPIEZA MECANICA DE PARAMENTO HORIZONTAL DE FACHADA CON PROYECCION DE CHORRO ABRASIVO (SILICATO DE ALUMINIO), MEDIANTE EL USO DE ANDAMIO TUBULAR |  | 24.18
LIMPIEZA MECANICA DE PARAMENTO HORIZONTAL DE FACHADA CON PROYECCION DE CHORRO ABRASIVO (SILICATO DE ALUMINIO), MEDIANTE EL USO DE ANDAMIO TUBULAR
ma-jomafa-9997 | Material | saco | Silicato de Aluminio RUGOS 2000; grano 50/80 y medida 0,10-0,50 (25 kg/saco). Ref. jomafa-9997 | 0.16 | 18.76 | 3
alq-chorreadora-mym-01 | Maquinaria | h | Alquiler de Equipo Arenador Chorro de Arena. Ref. MÁQUINAS Y MÁQUINAS | 0.36 | 5.28 | 1.9
alq-compresor-ra-01 | Maquinaria | h | Alquiler de Compresor Móvil 4litros/8kg presión, Caudal 4.000 LPM, Peso 1.025 kg. Ref. RENTAIRE | 0.36 | 7.565 | 2.72
moc-std1-generico | Partida | h | Cuadrilla Std1 - 1 Oficial de 1ª, 1 Ayudante y 1/5 Ayudante | 0.36 | 43.8 | 15.77
mo-salarial-oficial1 | Mano de obra | h | Oficial de 1ª | 1 | 21 | 21
mo-salarial-ayudante | Mano de obra | h | Ayudante | 1 | 19 | 19
mo-salarial-1/2ayudante | Mano de obra | h | 1/5 Ayudante | 0.2 | 19 | 3.8
|  |  | moc-std1-generico | 0.36 | 43.8 | 15.77
mo% |  | % | Herramientas Menores | 5 | 15.77 | 0.79
|  |  | LMP-CHORRO-SILICATO.ALUM-H-AT |  | 24.18
LMP-REVESTIMIENTOS-PARED
LMP-REVESTIMIENTOS-SUELO | Capítulo |  | XXXXXXXX LIMPIEZA DE REVESTIMIENTOS EN SUELO
LIMPIEZA-PAVIMENTO-01 | Partida | m2 | XXXX LIMPIEZA DE PAVIMENTOS CON DETERGENTE SUAVE |  | 15.18
LIMPIEZA DE PAVIMENTOS EN PATIOS CON DETERGENTE SUAVE
ma-lp-00394142 | Material | envase | Detergente neutro concentrado para limpieza y mantenimiento FILACLEANER (1 litro/envase). Ref. lp-00394142 | 0.02 | 9.13 | 0.18
alq-hidrolimpiadora-ra-01 | Maquinaria | h | Alquiler de HidroLimpiadora Eléctrica 200 bares. Ref. RENTAIRE | 0.16 | 7.526 | 1.2
moc-std1-generico | Partida | h | Cuadrilla Std1 - 1 Oficial de 1ª, 1 Ayudante y 1/5 Ayudante | 0.3 | 43.8 | 13.14
mo-salarial-oficial1 | Mano de obra | h | Oficial de 1ª | 1 | 21 | 21
mo-salarial-ayudante | Mano de obra | h | Ayudante | 1 | 19 | 19
mo-salarial-1/2ayudante | Mano de obra | h | 1/5 Ayudante | 0.2 | 19 | 3.8
|  |  | moc-std1-generico | 0.3 | 43.8 | 13.14
mo% |  | % | Herramientas Menores | 5 | 13.14 | 0.66
|  |  | LIMPIEZA-PAVIMENTO-01 |  | 15.18
LMP-REVESTIMIENTOS-SUELO
OTROS.TRATAMIENTOS | Capítulo |  | XXXXXXXX OTROS TRATAMIENTOS
OTROS.TRATAMIENTOS-PARAMENTOS | Capítulo |  | XXXXXXXX OTROS TRATAMIENTOS EN PARAMENTOS
OTP-BRILLO.MARMOL-V-AT-01 | Partida | m2 | XXXX ABRILLANTAMIENTO MECÁNICO DE MÁRMOL EN PARAMENTOS VERTICALES, MEDIANTE EL USO DE ANDAMIO TUBULAR |  | 16.42
ABRILLANTAMIENTO MECÁNICO DE MÁRMOL EN PARAMENTOS VERTICALES, MEDIANTE EL USO DE ANDAMIO TUBULAR
ma-lp-00195806 | Material | envase | Abrillantador protector de mármol interior PASO de CEYS (1 litro/envase). Ref. lp-00195806 | 0.025 | 14.29 | 0.36
alq-hidrolimpiadora-ra-01 | Maquinaria | h | Alquiler de HidroLimpiadora Eléctrica 200 bares. Ref. RENTAIRE | 0.3 | 7.526 | 2.26
moc-std1-generico | Partida | h | Cuadrilla Std1 - 1 Oficial de 1ª, 1 Ayudante y 1/5 Ayudante | 0.3 | 43.8 | 13.14
mo-salarial-oficial1 | Mano de obra | h | Oficial de 1ª | 1 | 21 | 21
mo-salarial-ayudante | Mano de obra | h | Ayudante | 1 | 19 | 19
mo-salarial-1/2ayudante | Mano de obra | h | 1/5 Ayudante | 0.2 | 19 | 3.8
|  |  | moc-std1-generico | 0.3 | 43.8 | 13.14
mo% |  | % | Herramientas Menores | 5 | 13.14 | 0.66
|  |  | OTP-BRILLO.MARMOL-V-AT-01 |  | 16.42
OTP-BRILLO.MARMOL-V-MS-01 | Partida | m2 | XXXX ABRILLANTAMIENTO MECÁNICO DE MÁRMOL EN PARAMENTOS VERTICALES, MEDIANTE EL USO DE MEDIO SUSPENDIDO/COLGADO |  | 24.45
ABRILLANTAMIENTO MECÁNICO DE MÁRMOL EN PARAMENTOS VERTICALES, MEDIANTE EL USO DE MEDIO SUSPENDIDO/COLGADO
ma-lp-00195806 | Material | envase | Abrillantador protector de mármol interior PASO de CEYS (1 litro/envase). Ref. lp-00195806 | 0.025 | 14.29 | 0.36
alq-hidrolimpiadora-ra-01 | Maquinaria | h | Alquiler de HidroLimpiadora Eléctrica 200 bares. Ref. RENTAIRE | 0.45 | 7.526 | 3.39
moc-std1-generico | Partida | h | Cuadrilla Std1 - 1 Oficial de 1ª, 1 Ayudante y 1/5 Ayudante | 0.45 | 43.8 | 19.71
mo-salarial-oficial1 | Mano de obra | h | Oficial de 1ª | 1 | 21 | 21
mo-salarial-ayudante | Mano de obra | h | Ayudante | 1 | 19 | 19
mo-salarial-1/2ayudante | Mano de obra | h | 1/5 Ayudante | 0.2 | 19 | 3.8
|  |  | moc-std1-generico | 0.45 | 43.8 | 19.71
mo% |  | % | Herramientas Menores | 5 | 19.71 | 0.99
|  |  | OTP-BRILLO.MARMOL-V-MS-01 |  | 24.45
OTROS.TRATAMIENTOS-PARAMENTOS
OTROS.TRATAMIENTOS
LIMPIEZAS
PRE | Capítulo |  | o PRELIMINARES OK
NOTA1 | Partida |  | NOTA 1: ELEMENTOS PARTICULARES A CARGO DE LA PROPIEDAD |  | 0
El desmontaje, acopio y posterior montaje con medios manuales y/o mecánicos de todos aquellos elementos particulares, como pueden ser los toldos y su estructura, persianas alicantinas, aires acondicionados, tendederos, mobiliario, plantas, brezo, tarimas de madera, etc... para poder llevar a cabo los trabajos de rehabilitación, correran a cargo de la propiedad y deben realizarse previamente al inicio de los trabajos.
NOTA2 | Partida |  | NOTA 2: ORIGEN DE LAS FILTRACIONES |  | 0
**Nota Aclaratoria: Alcance de los Trabajos de Reparación en Cubierta** Se deja constancia de que los trabajos presupuestados en este documento están orientados a la reparación de los defectos detectados visualmente en la cubierta. Es importante señalar que esta intervención se considera un arreglo de lo detectado en la visita realizada y no un estudio exhaustivo para determinar la causa raíz de las filtraciones. Por lo tanto, no podemos garantizar que el origen de la misma se encuentre exclusivamente en el área intervenida ni que futuras filtraciones no se manifiesten en otros puntos de la cubierta. Para una solución definitiva y encontrar el origen de la filtración, se recomienda realizar un estudio y pruebas de los demas elementos que pudieran provocar dicha filtración, que permita identificar y corregir cualquier otra deficiencia que pueda estar presente.
PRE001 | Partida | PAR | o PROTECCION DE PAVIMENTOS Y MOBILIARIO |  | 351.43
Proteccion de pavimento y mobiliario en el interior de vivienda mediante la cubricion con lamina de plastico y/o carton, que se mantendra durante los trabajos de rehabilitacion o reforma, y posterior retirada de la proteccion.
ma-lp-00139017 | Material | rollo | Cartón ondulado (50x0,90 m/rollo) Ref. lp-00139017 | 2 | 13.14 | 26.28
ma-lp-00534910 | Material | rollo | Cinta pintor KREPP 29 mm (45 m/rollo). Ref. lp-00534910 | 5 | 1.32 | 6.6
ma-lp-00007667 | Material | und | Plástico cubretodo grueso MIARCO; 4x5 m/und Ref. lp-00007667 | 5 | 3.47 | 17.35
ma-lp-00222965 | Material | und | Tablero de encofrar tricapa de madera de abeto 1970x500x27 mm Ref. lp-00222965 | 0.33333 | 23.46 | 7.82
ma-lp-00006257 | Material | und | Tablero MDF 2440x1220x10 mm Ref. lp-00006257 | 0.33333 | 30.17 | 10.06
ma-lp-00535305 | Material | und | Toldo multiusos PROTEX; 2x3 m Ref. lp-00535305 | 2 | 6.32 | 12.64
moc-std1-generico | Partida | h | Cuadrilla Std1 - 1 Oficial de 1ª, 1 Ayudante y 1/5 Ayudante | 6 | 43.8 | 262.8
mo-salarial-oficial1 | Mano de obra | h | Oficial de 1ª | 1 | 21 | 21
mo-salarial-ayudante | Mano de obra | h | Ayudante | 1 | 19 | 19
mo-salarial-1/2ayudante | Mano de obra | h | 1/5 Ayudante | 0.2 | 19 | 3.8
|  |  | moc-std1-generico | 6 | 43.8 | 262.8
mo% |  | % | Herramientas Menores | 3 | 262.8 | 7.88
|  |  | PRE001 |  | 351.43
PRE002 | Partida | und | o PROTECCIÓN DE ASCENSOR |  | 50.01
Protección de ascensor interior de edificios mediante 100% de cubrición de suelo y paramentos, con tablero de madera, lámina plástica, cartón corrugado y cinta adhesiva, que se mantendrá durante la ejecución de la obra; no incluye posterior retirada, recogida y carga sobre contenedor
ma-lp-00006257 | Material | und | Tablero MDF 2440x1220x10 mm Ref. lp-00006257 | 1.5 | 30.17 | 45.26
ma-lp-00007667 | Material | und | Plástico cubretodo grueso MIARCO; 4x5 m/und Ref. lp-00007667 | 0.3312 | 3.47 | 1.15
ma-lp-00139017 | Material | rollo | Cartón ondulado (50x0,90 m/rollo) Ref. lp-00139017 | 0.06667 | 13.14 | 0.88
ma-lp-00534912 | Material | rollo | Cinta pintor KREPP 48 mm (45 m/rollo). Ref. lp-00534912 | 0.33333 | 1.32 | 0.44
moc-std1-generico | Partida | h | Cuadrilla Std1 - 1 Oficial de 1ª, 1 Ayudante y 1/5 Ayudante | 0.05 | 43.8 | 2.19
mo-salarial-oficial1 | Mano de obra | h | Oficial de 1ª | 1 | 21 | 21
mo-salarial-ayudante | Mano de obra | h | Ayudante | 1 | 19 | 19
mo-salarial-1/2ayudante | Mano de obra | h | 1/5 Ayudante | 0.2 | 19 | 3.8
|  |  | moc-std1-generico | 0.05 | 43.8 | 2.19
mo% |  | % | Herramientas Menores | 4 | 2.19 | 0.09
|  |  | PRE002 |  | 50.01
PRE003 | Partida | PAR | o TRASLADO DE MOBILIARIO Y/O PLANTAS |  | 180.46
Traslado de mobiliario dentro del predio de la ejecución de la obra, mediante carretilla y/o transpaleta
moc-std1-generico | Partida | h | Cuadrilla Std1 - 1 Oficial de 1ª, 1 Ayudante y 1/5 Ayudante | 4 | 43.8 | 175.2
mo-salarial-oficial1 | Mano de obra | h | Oficial de 1ª | 1 | 21 | 21
mo-salarial-ayudante | Mano de obra | h | Ayudante | 1 | 19 | 19
mo-salarial-1/2ayudante | Mano de obra | h | 1/5 Ayudante | 0.2 | 19 | 3.8
|  |  | moc-std1-generico | 4 | 43.8 | 175.2
mo% |  | % | Herramientas Menores | 3 | 175.2 | 5.26
|  |  | PRE003 |  | 180.46
PRE004 | Partida | m2 | o PROTECCIÓN DE VENTANAS EN ÁREAS EXTERIORES DEL EDIFICIO DURANTE LA EJECUCIÓN DE LA OBRA MEDIANTE EL USO DE MEDIO SUSPENDIDO/COLGADO |  | 37.26
Protección de ventanas en el exterior de edificios mediante cubrición con lámina plástica, cartón corrugado y cinta adhesiva, que se mantendrá durante la ejecución de la obra; no incluye posterior retirada, recogida y carga sobre contenedor
ma-lp-00006257 | Material | und | Tablero MDF 2440x1220x10 mm Ref. lp-00006257 | 0.5 | 30.17 | 15.09
ma-lp-00139017 | Material | rollo | Cartón ondulado (50x0,90 m/rollo) Ref. lp-00139017 | 0.05 | 13.14 | 0.66
ma-lp-00007667 | Material | und | Plástico cubretodo grueso MIARCO; 4x5 m/und Ref. lp-00007667 | 0.1 | 3.47 | 0.35
ma-lp-00534912 | Material | rollo | Cinta pintor KREPP 48 mm (45 m/rollo). Ref. lp-00534912 | 0.08 | 1.32 | 0.11
moc-std1-generico | Partida | h | Cuadrilla Std1 - 1 Oficial de 1ª, 1 Ayudante y 1/5 Ayudante | 0.46667 | 43.8 | 20.44
mo-salarial-oficial1 | Mano de obra | h | Oficial de 1ª | 1 | 21 | 21
mo-salarial-ayudante | Mano de obra | h | Ayudante | 1 | 19 | 19
mo-salarial-1/2ayudante | Mano de obra | h | 1/5 Ayudante | 0.2 | 19 | 3.8
|  |  | moc-std1-generico | 0.46667 | 43.8 | 20.44
mo% |  | % | Herramientas Menores | 3 | 20.44 | 0.61
|  |  | PRE004 |  | 37.26
PRE005 | Partida | M2 | o LIMPIEZA DE PARAMENTO DE FACHADA CON DETERGENTE O SALFUMAN |  | 4.82
Limpieza manual de paramento de fachada con presencia de suciedad, grasas o polvo mediante la aplicación de detergente alcalino o acido, con un rendimiento de 0,2 l/m² y aclarado posterior de la superficie con abundante agua limpia hasta eliminar los residuos del producto aplicado.
ma-lp-00394142 | Material | envase | Detergente neutro concentrado para limpieza y mantenimiento FILACLEANER (1 litro/envase). Ref. lp-00394142 | 0.04 | 9.13 | 0.37
ma-lp-00557771 | Material | ud | Salfuman 5 L (aguafuerte) | 0.04 | 5.95 | 0.24
alq-hidrolimpiadora-ra-01 | Maquinaria | h | Alquiler de HidroLimpiadora Eléctrica 200 bares. Ref. RENTAIRE | 0.08 | 7.526 | 0.6
moc-std1-generico | Partida | h | Cuadrilla Std1 - 1 Oficial de 1ª, 1 Ayudante y 1/5 Ayudante | 0.08 | 43.8 | 3.5
mo-salarial-oficial1 | Mano de obra | h | Oficial de 1ª | 1 | 21 | 21
mo-salarial-ayudante | Mano de obra | h | Ayudante | 1 | 19 | 19
mo-salarial-1/2ayudante | Mano de obra | h | 1/5 Ayudante | 0.2 | 19 | 3.8
|  |  | moc-std1-generico | 0.08 | 43.8 | 3.5
mo% |  | % | Herramientas Menores | 3 | 3.5 | 0.11
|  |  | PRE005 |  | 4.82
PRE006 | Partida | M2 | o LIMPIEZA DE PAVIMENTO CERAMICO |  | 13.04
Limpieza de pavimento cerámico de baldosín catalán en estado de conservación regular, eliminando manchas, sales, eflorescencias salinas y microorganismos, mediante el vertido sobre la superficie de una disolución acuosa de ácido acético y cepillado.
ma-pequinsa-acido.acetico-5 | Material | envase | Ácido acético en solución al 80% de PEQUINSA (5 litros/envase). Ref. pequinsa-acido.acetico-5 | 0.1 | 24.47 | 2.45
ma-lp-00394142 | Material | envase | Detergente neutro concentrado para limpieza y mantenimiento FILACLEANER (1 litro/envase). Ref. lp-00394142 | 0.2 | 9.13 | 1.83
moc-std1-generico | Partida | h | Cuadrilla Std1 - 1 Oficial de 1ª, 1 Ayudante y 1/5 Ayudante | 0.2 | 43.8 | 8.76
mo-salarial-oficial1 | Mano de obra | h | Oficial de 1ª | 1 | 21 | 21
mo-salarial-ayudante | Mano de obra | h | Ayudante | 1 | 19 | 19
mo-salarial-1/2ayudante | Mano de obra | h | 1/5 Ayudante | 0.2 | 19 | 3.8
|  |  | moc-std1-generico | 0.2 | 43.8 | 8.76
|  |  | PRE006 |  | 13.04
PRE007 | Partida | M2 | o LIMPIEZA DE PARAMENTO DE FACHADA CON FUGNICIDA |  | 7.05
Limpieza química de fachada de fábrica de ladrillos cerámicos cara vista en estado de conservación regular, mediante la aplicación con cepillo de lejía con un 10% de agua, aclarado con lanza de agua a presión, aplicación con brocha de la imprimación fungicida, y limpieza final con lanza de agua a presión, a fin de eliminar hongos, algas y mohos; considerando un grado de complejidad medio.
ma-pinturas.es-01 | Material | envase | Líquido imprimador-saneador de fachadas con alguicida y fungicida (5 litros/envase). Ref. pinturas.es-01 | 0.015 | 48.9 | 0.73
alq-hidrolimpiadora-ra-01 | Maquinaria | h | Alquiler de HidroLimpiadora Eléctrica 200 bares. Ref. RENTAIRE | 0.12 | 7.526 | 0.9
moc-std1-generico | Partida | h | Cuadrilla Std1 - 1 Oficial de 1ª, 1 Ayudante y 1/5 Ayudante | 0.12 | 43.8 | 5.26
mo-salarial-oficial1 | Mano de obra | h | Oficial de 1ª | 1 | 21 | 21
mo-salarial-ayudante | Mano de obra | h | Ayudante | 1 | 19 | 19
mo-salarial-1/2ayudante | Mano de obra | h | 1/5 Ayudante | 0.2 | 19 | 3.8
|  |  | moc-std1-generico | 0.12 | 43.8 | 5.26
mo% |  | % | Herramientas Menores | 3 | 5.26 | 0.16
|  |  | PRE007 |  | 7.05
PRE008 | Partida | M2 | o LIMPIEZA DE PARAMENTO DE FACHADA CON FAKOLITH FK-12 |  | 11.76
Limpieza de enfoscado y revoco de estuco de cal de todo el cerramiento vertical de fachada principal, con medios mecánicos, mediante proyección de agua a presión controlada con máquina hidrolimpiadora y producto desincrustante neutro tipo FK-12 (Fakolith) sin afectar el color ni la textura de los elementos, dejando toda la superficie exenta de suciedades e impurezas.
ma-pintam-01 | Material | envase | Limpiador FAKOLITH FK-12 para daños de Humedad+Salitre+Moho+Verdín (5 litros/envase). Ref pintam-01 | 0.055 | 40.99 | 2.25
alq-hidrolimpiadora-ra-01 | Maquinaria | h | Alquiler de HidroLimpiadora Eléctrica 200 bares. Ref. RENTAIRE | 0.1 | 7.526 | 0.75
moc-std1-generico | Partida | h | Cuadrilla Std1 - 1 Oficial de 1ª, 1 Ayudante y 1/5 Ayudante | 0.2 | 43.8 | 8.76
mo-salarial-oficial1 | Mano de obra | h | Oficial de 1ª | 1 | 21 | 21
mo-salarial-ayudante | Mano de obra | h | Ayudante | 1 | 19 | 19
mo-salarial-1/2ayudante | Mano de obra | h | 1/5 Ayudante | 0.2 | 19 | 3.8
|  |  | moc-std1-generico | 0.2 | 43.8 | 8.76
|  |  | PRE008 |  | 11.76
PRE009 | Partida | M2 | o LIMPIEZA DE PIEDRA NATURAL EN FACHADA CON KEIM |  | 14.17
Limpieza de las superficies con detergente líquido biodegradable, con producto específico para superficies de piedra naturaleza, hormigón u obra vista, tipo KEIM LIMPIADOR DE PIEDRA, con una proporción de 1:10 partes de agua, recomendado por fabricante y adaptante la disolución a las necesidades del paramento. Este detergente es adecuado para limpiar grasas, aceites y polución. Se aplicará con pincel. Posteriormente, las zonas tratadas se limpiarán con agua a presión, de abajo a arriba, finalmente las superficies así limpiadas se aclararán posteriormente con agua.
ma-altermat-01330LP | Material | bidón | Limpiador de piedra natural STEINREINIGER-N de KEIM (10 kg/bidón). Ref. altermat-01330LP | 0.025 | 196.2 | 4.91
alq-vaporeta-mh-01 | Maquinaria | h | Alquiler de Equipo Eléctrico Limpiador a Vapor (Vaporeta). Ref. MIL HERRAMIENTAS | 0.2 | 2.5 | 0.5
moc-std1-generico | Partida | h | Cuadrilla Std1 - 1 Oficial de 1ª, 1 Ayudante y 1/5 Ayudante | 0.2 | 43.8 | 8.76
mo-salarial-oficial1 | Mano de obra | h | Oficial de 1ª | 1 | 21 | 21
mo-salarial-ayudante | Mano de obra | h | Ayudante | 1 | 19 | 19
mo-salarial-1/2ayudante | Mano de obra | h | 1/5 Ayudante | 0.2 | 19 | 3.8
|  |  | moc-std1-generico | 0.2 | 43.8 | 8.76
|  |  | PRE009 |  | 14.17
PRE010 | Partida | M2 | o LIMPIEZA MECANICA DE FACHADA CON PROYECCION DE CHORRO ABRASIVO |  | 18.82
Limpieza mecánica de fachada de mampostería en estado de conservación regular, mediante proyección controlada de chorro de abrasivo seco (silicato de aluminio), considerando un grado de complejidad medio.
ma-jomafa-9997 | Material | saco | Silicato de Aluminio RUGOS 2000; grano 50/80 y medida 0,10-0,50 (25 kg/saco). Ref. jomafa-9997 | 0.2 | 18.76 | 3.75
alq-chorreadora-mym-01 | Maquinaria | h | Alquiler de Equipo Arenador Chorro de Arena. Ref. MÁQUINAS Y MÁQUINAS | 0.26 | 5.28 | 1.37
alq-compresor-ra-01 | Maquinaria | h | Alquiler de Compresor Móvil 4litros/8kg presión, Caudal 4.000 LPM, Peso 1.025 kg. Ref. RENTAIRE | 0.26 | 7.565 | 1.97
moc-std1-generico | Partida | h | Cuadrilla Std1 - 1 Oficial de 1ª, 1 Ayudante y 1/5 Ayudante | 0.26 | 43.8 | 11.39
mo-salarial-oficial1 | Mano de obra | h | Oficial de 1ª | 1 | 21 | 21
mo-salarial-ayudante | Mano de obra | h | Ayudante | 1 | 19 | 19
mo-salarial-1/2ayudante | Mano de obra | h | 1/5 Ayudante | 0.2 | 19 | 3.8
|  |  | moc-std1-generico | 0.26 | 43.8 | 11.39
mo% |  | % | Herramientas Menores | 3 | 11.39 | 0.34
|  |  | PRE010 |  | 18.82
PRE010TV | Partida | M2 | o LIMPIEZA MECANICA DE FACHADA CON PROYECCION DE CHORRO ABRASIVO C/TRABAJOS VERTICALES |  | 36.94
LIMPIEZA MECANICA DE PARAMENTO VERTICAL DE FACHADA CON PROYECCION DE CHORRO ABRASIVO (SILICATO DE ALUMINIO), MEDIANTE EL USO DE MEDIO SUSPENDIDO/COLGADO
ma-jomafa-9997 | Material | saco | Silicato de Aluminio RUGOS 2000; grano 50/80 y medida 0,10-0,50 (25 kg/saco). Ref. jomafa-9997 | 0.2 | 18.76 | 3.75
alq-chorreadora-mym-01 | Maquinaria | h | Alquiler de Equipo Arenador Chorro de Arena. Ref. MÁQUINAS Y MÁQUINAS | 0.52 | 5.28 | 2.75
alq-compresor-ra-01 | Maquinaria | h | Alquiler de Compresor Móvil 4litros/8kg presión, Caudal 4.000 LPM, Peso 1.025 kg. Ref. RENTAIRE | 0.52 | 7.565 | 3.93
moc-std1-TVERTICAL | Partida | h | Cuadrilla Std2 - VERTICALES - 1 Oficial de 1ª, 2 Ayudante | 0.52 | 49.5 | 25.74
mo-ofi-TV | Mano de obra | h | Oficial de 1ª con trabajos verticales | 1 | 21 | 21
mo-ayu-TV | Mano de obra | h | Ayudante de trabajos verticales | 1 | 19 | 19
mo-1_4-ayu-TV | Mano de obra | h | 1/2 Ayudante de trabajos verticales | 0.5 | 19 | 9.5
|  |  | moc-std1-TVERTICAL | 0.52 | 49.5 | 25.74
mo% |  | % | Herramientas Menores | 3 | 25.74 | 0.77
|  |  | PRE010TV |  | 36.94
PRE011 | Partida | U | o PROTECCIÓN DE FAROLAS FIJADAS A PARAMENTOS |  | 34.67
Suministro y colocación de protección durante la ejecución de obra de farolas murales fijadas a paramentos verticales de fachada.
ma-lp-00535305 | Material | und | Toldo multiusos PROTEX; 2x3 m Ref. lp-00535305 | 1 | 6.32 | 6.32
ma-lp-00534911 | Material | rollo | Cinta pintor KREPP 36 mm (45 m/rollo). Ref. lp-00534911 | 1 | 1.28 | 1.28
moc-std1-generico | Partida | h | Cuadrilla Std1 - 1 Oficial de 1ª, 1 Ayudante y 1/5 Ayudante | 0.6 | 43.8 | 26.28
mo-salarial-oficial1 | Mano de obra | h | Oficial de 1ª | 1 | 21 | 21
mo-salarial-ayudante | Mano de obra | h | Ayudante | 1 | 19 | 19
mo-salarial-1/2ayudante | Mano de obra | h | 1/5 Ayudante | 0.2 | 19 | 3.8
|  |  | moc-std1-generico | 0.6 | 43.8 | 26.28
mo% |  | % | Herramientas Menores | 3 | 26.28 | 0.79
|  |  | PRE011 |  | 34.67
PRE012 | Partida | M2 | o APEO DE FORJADO |  | 43.48
Montaje y desmontaje de apeo de forjado horizontal y voladizo, con altura libre de planta de hasta 3 m, compuesto por 4 puntales metálicos telescópicos y tablones de madera.
00019465 | Material | u | PUNTAL P3N 1,6X3 M Ref.: 00019465 | 0.08 | 21.5 | 1.72
00222965 | Material | u | TABLERO ENCOFRAR TRICAPA 1970X500X27 MM Ref.: 00222965 | 0.13 | 29.8 | 3.87
moc-std1-generico | Partida | h | Cuadrilla Std1 - 1 Oficial de 1ª, 1 Ayudante y 1/5 Ayudante | 0.865 | 43.8 | 37.89
mo-salarial-oficial1 | Mano de obra | h | Oficial de 1ª | 1 | 21 | 21
mo-salarial-ayudante | Mano de obra | h | Ayudante | 1 | 19 | 19
mo-salarial-1/2ayudante | Mano de obra | h | 1/5 Ayudante | 0.2 | 19 | 3.8
|  |  | moc-std1-generico | 0.865 | 43.8 | 37.89
|  |  | PRE012 |  | 43.48
PRE013 | Partida | U | o APUNTALAMIENTO DE VIGAS |  | 314.9
Montaje y desmontaje de puntales en vigas horizontales de madera en mal estado situada a una altura de mas de 3 m de altura, compuesto por 5 puntales metálicos telescópicos y tablones de madera.
ma-lp-00222965 | Material | und | Tablero de encofrar tricapa de madera de abeto 1970x500x27 mm Ref. lp-00222965 | 0.05 | 23.46 | 1.17
ma-lp-00019466 | Material | und | Puntal metálico telescópico P4N; 4 m Ø 48x2 / Ø 40x2 Ref. lp-00019466 | 0.25 | 28.5 | 7.13
moc-std1-generico | Partida | h | Cuadrilla Std1 - 1 Oficial de 1ª, 1 Ayudante y 1/5 Ayudante | 7 | 43.8 | 306.6
mo-salarial-oficial1 | Mano de obra | h | Oficial de 1ª | 1 | 21 | 21
mo-salarial-ayudante | Mano de obra | h | Ayudante | 1 | 19 | 19
mo-salarial-1/2ayudante | Mano de obra | h | 1/5 Ayudante | 0.2 | 19 | 3.8
|  |  | moc-std1-generico | 7 | 43.8 | 306.6
|  |  | PRE013 |  | 314.9
PRE014 | Partida | U | o DESMONTAJE Y POSTERIOR MONTAJE DE EQUIPO DE AIRE ACONDICIONADO |  | 339.31
Desmontaje y posterior montaje de las unidades exteriores del sistema de aire acondicionado, con medios manuales (incluye los accesorios y soportes de fijación). Acopiarlos. Montarlos, una vez realizado los trabajos situandolos en el mismo lugar. (No se incluye la reposicion de Gas frigorifico). Previa la retirada se comprobará por parte de la empresa constructora su correcto funcionamiento. Éstas se darán a los diferentes propietarios para que las almacenen hasta la finalización de las obras.
ma-lm-87272580 | Material | envase | Gas refrigerante orgánico GASICA V2 (226 gr/envase). Ref. lm-87272580 | 2 | 27.23 | 54.46
ma-lp-00016978 | Material | envase | Aflojatodo en Spray WD-40 (200 ml/envase). Ref. lp-00016978 | 0.025 | 5.8 | 0.15
moc-std1-generico | Partida | h | Cuadrilla Std1 - 1 Oficial de 1ª, 1 Ayudante y 1/5 Ayudante | 6.5 | 43.8 | 284.7
mo-salarial-oficial1 | Mano de obra | h | Oficial de 1ª | 1 | 21 | 21
mo-salarial-ayudante | Mano de obra | h | Ayudante | 1 | 19 | 19
mo-salarial-1/2ayudante | Mano de obra | h | 1/5 Ayudante | 0.2 | 19 | 3.8
|  |  | moc-std1-generico | 6.5 | 43.8 | 284.7
|  |  | PRE014 |  | 339.31
PRE015 | Partida | M | o ENMALLADO DE BALCONES |  | 138.58
Suministro y colocación de redes anti-desprendimientos en cantos de forjado, mediante red de protección, en color verde. Fijada en techo de balcon y atadas a parte inferior de barandillas. Incluido los complementos necesarios para su fijación, clips para mallas, cuerdas de unión, bridas, y tacos con arandela plástica.
ma-lp-00225436 | Material | caja | Taco con plato de 60 mm para fijación mecánica de placa aislante; medidas: 10x110 mm (200 pzas/caja). Ref. lp-00225436 | 0.1 | 26.72 | 2.67
ma-lp-00112954 | Material | und | Malla para protección de fachadas verde/negro 6x20 m Ref.: lp-00112954 | 1 | 92.03 | 92.03
ma-lp-00514905 | Material | bolsa | Bridas plásticas 300x4,8 mm (100 pzas/bolsa) Ref. lp-00514905 | 0.016 | 4.8 | 0.08
moc-std1-generico | Partida | h | Cuadrilla Std1 - 1 Oficial de 1ª, 1 Ayudante y 1/5 Ayudante | 1 | 43.8 | 43.8
mo-salarial-oficial1 | Mano de obra | h | Oficial de 1ª | 1 | 21 | 21
mo-salarial-ayudante | Mano de obra | h | Ayudante | 1 | 19 | 19
mo-salarial-1/2ayudante | Mano de obra | h | 1/5 Ayudante | 0.2 | 19 | 3.8
|  |  | moc-std1-generico | 1 | 43.8 | 43.8
|  |  | PRE015 |  | 138.58
PRE016 | Partida | PAR | o DESMONTAJE Y POSTERIOR MONTAJE DE PLACAS DE CLARABOIA |  | 219
Desmontaje y posterior montaje de placas de policarbonato y/o cristal para la correcta ejecucion de los trabajos, con medios manuales, sin afectar a la estabilidad de la estructura. Nota: Las placas, pueden sufrir daños por el tiempo de vida del mismo material, en dicho caso estos suministros y trabajos se presupuestaran aparte.
moc-std1-generico | Partida | h | Cuadrilla Std1 - 1 Oficial de 1ª, 1 Ayudante y 1/5 Ayudante | 5 | 43.8 | 219
mo-salarial-oficial1 | Mano de obra | h | Oficial de 1ª | 1 | 21 | 21
mo-salarial-ayudante | Mano de obra | h | Ayudante | 1 | 19 | 19
mo-salarial-1/2ayudante | Mano de obra | h | 1/5 Ayudante | 0.2 | 19 | 3.8
|  |  | moc-std1-generico | 5 | 43.8 | 219
|  |  | PRE016 |  | 219
PRE017 | Partida | U | o TOMAS DE SERVICIOS DE LUZ Y AGUA REQUERIDOS DURANTE LA EJECUCIÓN DE LA OBRA |  | 281.06
Tomas de servicios de luz y agua requeridos durante la ejecución de la obra
ma-lp-00532429 | Material | rollo | Manguera BIGMAT 25x25 1” y 7 bar (25 m/rollo). Ref. lp-00532429 | 0.8 | 49.95 | 39.96
ma-bm-10893295 | Material | cubo | Cubo de basura de polipropileno con tapa; color negro de UNIVERSAL (100 litros/cubo). Ref. bm-10893295 | 1 | 15.87 | 15.87
ma-lp-00535168 | Material | pza | Racor acople de AQUA 19 mm para prolongación de manguera. Ref. lp-00535168 | 2 | 1.59 | 3.18
ma-lp-00254198 | Material | pza | Pistola de riego ECO con control de caudal y multijet 7 posiciones. Ref. lp-00254198 | 1 | 4.47 | 4.47
ma-lp-00010889 | Material | rollo | Cinta Teflón PTFE de GYMCOL 25 mm (25 m/rollo). Ref. lp-00010889 | 1 | 4.95 | 4.95
ma-lp-00261116 | Material | m | Manguera flexible PVC H05VV-F 3G2,5 CPR de RCT. Ref. lp-00261116 | 15 | 1.33 | 19.95
ma-lp-00013301 | Material | pza | Base 4 tomas 2P+TTL 10-16 A 250 V; color blanco. Ref. lp-00013301 | 2 | 4.06 | 8.12
ma-lp-00532380 | Material | rollo | Cinta aislante vulcanizada; color negro (19 mm x 9,15 m/rollo). Ref. lp-00532380 | 1 | 4.1 | 4.1
moc-std1-generico | Partida | h | Cuadrilla Std1 - 1 Oficial de 1ª, 1 Ayudante y 1/5 Ayudante | 4 | 43.8 | 175.2
mo-salarial-oficial1 | Mano de obra | h | Oficial de 1ª | 1 | 21 | 21
mo-salarial-ayudante | Mano de obra | h | Ayudante | 1 | 19 | 19
mo-salarial-1/2ayudante | Mano de obra | h | 1/5 Ayudante | 0.2 | 19 | 3.8
|  |  | moc-std1-generico | 4 | 43.8 | 175.2
mo% |  | % | Herramientas Menores | 3 | 175.2 | 5.26
|  |  | PRE017 |  | 281.06
PRE018 | Partida | m | o TRATAMIENTO LINEAL CURATIVO Y PREVENTIVO ANTIMOHO Y FUNGUCIDA EN ELEMENTOS DE MADERA (ancho <= 30 cm) |  | 11.57
TRATAMIENTO LINEAL CURATIVO Y PREVENTIVO ANTIMOHO Y FUNGUCIDA EN ELEMENTOS DE MADERA (ancho <= 30 cm)
ma-pintam-01 | Material | envase | Limpiador FAKOLITH FK-12 para daños de Humedad+Salitre+Moho+Verdín (5 litros/envase). Ref pintam-01 | 0.01667 | 40.99 | 0.68
ma-pinturas.es-01 | Material | envase | Líquido imprimador-saneador de fachadas con alguicida y fungicida (5 litros/envase). Ref. pinturas.es-01 | 0.01 | 48.9 | 0.49
alq-hidrolimpiadora-ra-01 | Maquinaria | h | Alquiler de HidroLimpiadora Eléctrica 200 bares. Ref. RENTAIRE | 0.16 | 7.526 | 1.2
moc-std1-generico | Partida | h | Cuadrilla Std1 - 1 Oficial de 1ª, 1 Ayudante y 1/5 Ayudante | 0.2 | 43.8 | 8.76
mo-salarial-oficial1 | Mano de obra | h | Oficial de 1ª | 1 | 21 | 21
mo-salarial-ayudante | Mano de obra | h | Ayudante | 1 | 19 | 19
mo-salarial-1/2ayudante | Mano de obra | h | 1/5 Ayudante | 0.2 | 19 | 3.8
|  |  | moc-std1-generico | 0.2 | 43.8 | 8.76
mo% |  | % | Herramientas Menores | 5 | 8.76 | 0.44
|  |  | PRE018 |  | 11.57
PRE019 | Partida | PAR | o CATA DE INSPECCION EN PAVIMENTO |  | 185.7
Apertura de cata para la correcta ejecución de la inspeccion en pavimento, realizado con medios manuales. Incluye: transporte de residuos inertes, producidos por demolición a vertedero específico. Apertura de acuerdo a las indicaciones de la direccion facultativa. Segun lo encontrado se presupuestara aparte la solucion y la reposicion de las aperturas realizadas.
ma-lp-00019688 | Material | und | Saco de rafia para materiales y escombros; 50x90 cm Ref. lp-00019688 | 10 | 0.17 | 1.7
BIGBAG01 | Material | saco | Big Bag runa 1m3 | 1 | 32 | 32
mo-salarial-ayudante | Mano de obra | h | Ayudante | 8 | 19 | 152
|  |  | PRE019 |  | 185.7
PRE020 | Partida | PAR | o TOMA DE SERVICIO |  | 276.54
Realización de conexión de luz y agua por parte de la empresa constructora a los respectivos servicios de los elementos comunes mediante todos los trabajos y elementos auxiliares necesarios para proveer de luz y agua a los equipos que así lo requieran por la realización de los trabajos descritos en el proyecto.
ma-lp-00532429 | Material | rollo | Manguera BIGMAT 25x25 1” y 7 bar (25 m/rollo). Ref. lp-00532429 | 0.8 | 49.95 | 39.96
ma-bm-10893295 | Material | cubo | Cubo de basura de polipropileno con tapa; color negro de UNIVERSAL (100 litros/cubo). Ref. bm-10893295 | 1 | 15.87 | 15.87
ma-lp-00535168 | Material | pza | Racor acople de AQUA 19 mm para prolongación de manguera. Ref. lp-00535168 | 2 | 1.59 | 3.18
ma-lp-00254198 | Material | pza | Pistola de riego ECO con control de caudal y multijet 7 posiciones. Ref. lp-00254198 | 1 | 4.47 | 4.47
ma-lp-00010889 | Material | rollo | Cinta Teflón PTFE de GYMCOL 25 mm (25 m/rollo). Ref. lp-00010889 | 1 | 4.95 | 4.95
ma-lp-00261116 | Material | m | Manguera flexible PVC H05VV-F 3G2,5 CPR de RCT. Ref. lp-00261116 | 15 | 1.33 | 19.95
ma-lp-00013301 | Material | pza | Base 4 tomas 2P+TTL 10-16 A 250 V; color blanco. Ref. lp-00013301 | 2 | 4.06 | 8.12
ma-lp-00532380 | Material | rollo | Cinta aislante vulcanizada; color negro (19 mm x 9,15 m/rollo). Ref. lp-00532380 | 1 | 4.1 | 4.1
moc-std1-generico | Partida | h | Cuadrilla Std1 - 1 Oficial de 1ª, 1 Ayudante y 1/5 Ayudante | 3.9 | 43.8 | 170.82
mo-salarial-oficial1 | Mano de obra | h | Oficial de 1ª | 1 | 21 | 21
mo-salarial-ayudante | Mano de obra | h | Ayudante | 1 | 19 | 19
mo-salarial-1/2ayudante | Mano de obra | h | 1/5 Ayudante | 0.2 | 19 | 3.8
|  |  | moc-std1-generico | 3.9 | 43.8 | 170.82
mo% |  | % | Herramientas Menores | 3 | 170.82 | 5.12
|  |  | PRE020 |  | 276.54
PRE021 | Partida | PAR | o REORDENACION DE CABLEADO EXISTENTE |  | 262.8
Reordenación del cableado existente en fachada principal, retirando aquellos que estén anulados (previa confirmación de la propiedad) y unificando el resto de líneas, desplazándolas por su ordenación dentro de los límites que permita el cableado existente, con abrazaderas de plástico, apretándolas a fachada con grapas específicas para el uso. No se contempla la derivación. Esta partida únicamente incluye el ordenamiento de los cables, en ningún caso reducciones ni ampliaciones ni ningún otro tipo de modificación en dichas instalaciones, de carácter particular. NOTA: No incluye trabajos a realizar por compañía suministradora en caso necesario por la ejecución de los trabajos.
moc-std1-generico | Partida | h | Cuadrilla Std1 - 1 Oficial de 1ª, 1 Ayudante y 1/5 Ayudante | 6 | 43.8 | 262.8
mo-salarial-oficial1 | Mano de obra | h | Oficial de 1ª | 1 | 21 | 21
mo-salarial-ayudante | Mano de obra | h | Ayudante | 1 | 19 | 19
mo-salarial-1/2ayudante | Mano de obra | h | 1/5 Ayudante | 0.2 | 19 | 3.8
|  |  | moc-std1-generico | 6 | 43.8 | 262.8
|  |  | PRE021 |  | 262.8
PRE022 | Partida | UD | o PROTECCION DE TOLDOS EXISTENTES |  | 60.06
Suministro y colocación de láminas de polietileno transparente envolviendo los toldos o cortinas existentes que no se prevén desmontar por la ejecución de los trabajos, fijadas con cinta adhesiva, para protegerlo ante la suciedad y polvo ocasionado por los trabajos de rehabilitación. Incluso posterior retirada de láminas, recogida y carga sobre contenedor.
ma-lp-00139017 | Material | rollo | Cartón ondulado (50x0,90 m/rollo) Ref. lp-00139017 | 1 | 13.14 | 13.14
ma-lp-00535305 | Material | und | Toldo multiusos PROTEX; 2x3 m Ref. lp-00535305 | 1 | 6.32 | 6.32
moc-std1-generico | Partida | h | Cuadrilla Std1 - 1 Oficial de 1ª, 1 Ayudante y 1/5 Ayudante | 0.9 | 43.8 | 39.42
mo-salarial-oficial1 | Mano de obra | h | Oficial de 1ª | 1 | 21 | 21
mo-salarial-ayudante | Mano de obra | h | Ayudante | 1 | 19 | 19
mo-salarial-1/2ayudante | Mano de obra | h | 1/5 Ayudante | 0.2 | 19 | 3.8
|  |  | moc-std1-generico | 0.9 | 43.8 | 39.42
mo% |  | % | Herramientas Menores | 3 | 39.42 | 1.18
|  |  | PRE022 |  | 60.06
PRE023 | Partida | M2 | o LIMPIEZA CON SANEART S DE ARTIC |  | 9.83
Limpieza de enfoscado y revoco de estuco de cal de todo el cerramiento vertical de fachada principal, con medios mecánicos, mediante proyección de agua a presión controlada con máquina hidrolimpiadora y producto se aplicará producto biocida Saneart S (Artic). Es inhibidor del desarrollo de bacterias grama positivas, grama negativas, virus, liquenes, musgos y algas. Esporicida y miquicida.
ma-web1 | Material | ud | SANEART S biocida Artic de 25L | 0.013 | 81 | 1.05
alq-hidrolimpiadora-ra-01 | Maquinaria | h | Alquiler de HidroLimpiadora Eléctrica 200 bares. Ref. RENTAIRE | 0.12 | 7.526 | 0.9
moc-std1-generico | Partida | h | Cuadrilla Std1 - 1 Oficial de 1ª, 1 Ayudante y 1/5 Ayudante | 0.18 | 43.8 | 7.88
mo-salarial-oficial1 | Mano de obra | h | Oficial de 1ª | 1 | 21 | 21
mo-salarial-ayudante | Mano de obra | h | Ayudante | 1 | 19 | 19
mo-salarial-1/2ayudante | Mano de obra | h | 1/5 Ayudante | 0.2 | 19 | 3.8
|  |  | moc-std1-generico | 0.18 | 43.8 | 7.88
|  |  | PRE023 |  | 9.83
PRE024 | Partida | M2 | o LIMPIEZA DE FACHADA CON DESINCRUSTANTES BIODECAPANTE UNIVERSAL MACS SG-94 |  | 12.31
Limpieza sobre paramento vertical de mortero de cal, de polvo, restos orgánicos y biodepósitos-detritus con medios manuales no agresivos e instrumentos desincrustantes Biodecapante Universal libre de hidrocarburos clorados y 100% ecológico tipo MACS SG-94.
ma-web-1 | Material | UD | Desincrustantes Biodecapante MACS SG-94 de 5L | 0.1 | 48.36 | 4.84
alq-hidrolimpiadora-ra-01 | Maquinaria | h | Alquiler de HidroLimpiadora Eléctrica 200 bares. Ref. RENTAIRE | 0.12 | 7.526 | 0.9
moc-std1-generico | Partida | h | Cuadrilla Std1 - 1 Oficial de 1ª, 1 Ayudante y 1/5 Ayudante | 0.15 | 43.8 | 6.57
mo-salarial-oficial1 | Mano de obra | h | Oficial de 1ª | 1 | 21 | 21
mo-salarial-ayudante | Mano de obra | h | Ayudante | 1 | 19 | 19
mo-salarial-1/2ayudante | Mano de obra | h | 1/5 Ayudante | 0.2 | 19 | 3.8
|  |  | moc-std1-generico | 0.15 | 43.8 | 6.57
|  |  | PRE024 |  | 12.31
PRE025 | Partida | PAR | o PROTECCION DE ZONA POR EL PASO DE ANDAMIO |  | 248.57
Protecciones de las paredes, mobiliario, pavimento, etc con cartones, plásticos, etc. Lo necesario para evitar cualquier lesión durante el traslado del andamio por el interior del edificio. Se realizará un reportaje fotográfico del estado actual para garantizar que no exista daños sobrevenidos.
ma-lp-00139017 | Material | rollo | Cartón ondulado (50x0,90 m/rollo) Ref. lp-00139017 | 2 | 13.14 | 26.28
ma-lp-00534910 | Material | rollo | Cinta pintor KREPP 29 mm (45 m/rollo). Ref. lp-00534910 | 5 | 1.32 | 6.6
ma-lp-00007667 | Material | und | Plástico cubretodo grueso MIARCO; 4x5 m/und Ref. lp-00007667 | 5 | 3.47 | 17.35
ma-lp-00222965 | Material | und | Tablero de encofrar tricapa de madera de abeto 1970x500x27 mm Ref. lp-00222965 | 0.33333 | 23.46 | 7.82
ma-lp-00006257 | Material | und | Tablero MDF 2440x1220x10 mm Ref. lp-00006257 | 0.33333 | 30.17 | 10.06
moc-std1-generico | Partida | h | Cuadrilla Std1 - 1 Oficial de 1ª, 1 Ayudante y 1/5 Ayudante | 4 | 43.8 | 175.2
mo-salarial-oficial1 | Mano de obra | h | Oficial de 1ª | 1 | 21 | 21
mo-salarial-ayudante | Mano de obra | h | Ayudante | 1 | 19 | 19
mo-salarial-1/2ayudante | Mano de obra | h | 1/5 Ayudante | 0.2 | 19 | 3.8
|  |  | moc-std1-generico | 4 | 43.8 | 175.2
mo% |  | % | Herramientas Menores | 3 | 175.2 | 5.26
|  |  | PRE025 |  | 248.57
PRE026 | Partida | UD | o CLAUSURA DE SALIDA A LOS BALCONES |  | 67.85
Proteccion y/o clausura de las aberturas de acceso a los balcones, tipo balconera, con la colocación de 3º de puntales telescópicos por balconera y hasta 2,00 ml de malla naranja, para evitar el acceso a andamios de personas ajenas a la obra.
ma-lap-00018624 | Material | ud | Malla señalización naranja 1x50m | 0.143 | 22.82 | 3.26
00019466 | Material | u | PUNTAL P4N 2X4 M Ref.: 00019466 | 1 | 28.5 | 28.5
moc-std1-generico | Partida | h | Cuadrilla Std1 - 1 Oficial de 1ª, 1 Ayudante y 1/5 Ayudante | 0.8 | 43.8 | 35.04
mo-salarial-oficial1 | Mano de obra | h | Oficial de 1ª | 1 | 21 | 21
mo-salarial-ayudante | Mano de obra | h | Ayudante | 1 | 19 | 19
mo-salarial-1/2ayudante | Mano de obra | h | 1/5 Ayudante | 0.2 | 19 | 3.8
|  |  | moc-std1-generico | 0.8 | 43.8 | 35.04
mo% |  | % | Herramientas Menores | 3 | 35.04 | 1.05
|  |  | PRE026 |  | 67.85
PRE027 | Partida | M2 | o LIMPIEZA CON HIERBICIDA ( FC ) |  | 12.16
LIMPIEZA CON HIERBICIDA
ma-herbicida-01 | Material | ud | Herbicida de 5L | 0.2 | 30 | 6
alq-hidrolimpiadora-ra-01 | Maquinaria | h | Alquiler de HidroLimpiadora Eléctrica 200 bares. Ref. RENTAIRE | 0.12 | 7.526 | 0.9
moc-std1-generico | Partida | h | Cuadrilla Std1 - 1 Oficial de 1ª, 1 Ayudante y 1/5 Ayudante | 0.12 | 43.8 | 5.26
mo-salarial-oficial1 | Mano de obra | h | Oficial de 1ª | 1 | 21 | 21
mo-salarial-ayudante | Mano de obra | h | Ayudante | 1 | 19 | 19
mo-salarial-1/2ayudante | Mano de obra | h | 1/5 Ayudante | 0.2 | 19 | 3.8
|  |  | moc-std1-generico | 0.12 | 43.8 | 5.26
|  |  | PRE027 |  | 12.16
AND001 | Partida | M2 | o ANDAMIO EN FACHADA |  | 14.09
Alquiler, transporte, montaje y desmontaje de andamio tubular metálico fijo formado por premarcos de 70 cm y altura <= 200 cm, con bases regulables, tubos travesaños, tubos de trabamiento, plataformas de trabajo de anchura como mínimo de 60 cm, escaleras de acceso, barandillas laterales, zócalos y red de protección de poliamida, colocada en toda la cara exterior y amarres cada 20 m2 de fachada, incluidos todos los elementos de señalización normalizados y el transporte con un recorrido total máximo de 20 km.
alq-andamio/m2-fijo | Maquinaria | m2 | Alquiler de Sistema de Andamios Tubulares Metálicos Fijos con Bases Regulables; incluye Montaje, Desmontaje y Transportes Asociados. | 1 | 10.5 | 10.5
ma-lp-00112954 | Material | und | Malla para protección de fachadas verde/negro 6x20 m Ref.: lp-00112954 | 0.00916 | 92.03 | 0.84
ma-lp-00535305 | Material | und | Toldo multiusos PROTEX; 2x3 m Ref. lp-00535305 | 0.021 | 6.32 | 0.13
ma-lp-00514905 | Material | bolsa | Bridas plásticas 300x4,8 mm (100 pzas/bolsa) Ref. lp-00514905 | 0.004 | 4.8 | 0.02
m.o.And | Mano de obra | h | Mano de Obra de ANDAMIO | 0.065 | 40 | 2.6
|  |  | AND001 |  | 14.09
AND001.2 | Partida | DIA | o AMORTIZACIÓN DIARIA DE 500M2 DE ANDAMIO TUBULAR METÁLICO |  | 50
Amortización diaria de andamio tubular metálico fijo, formado por marcos de 70 cm de ancho y altura <= 200 cm, con bases regulables, travesaños de tubo, tubos de trabada, plataformas de trabajo de ancho como mínimo de 60 cm, escaleras de acceso, barandillas laterales, zócalos y red de protección de poliamida colocada en toda la cara exterior y amarradores cada 20 m2 de fachada.
amortd | Material | m2 | Alquiler diario de andamio tubular | 500 | 0.1 | 50
|  |  | AND001.2 |  | 50
AND001.3 | Partida | MES | o AMORTIZACIÓN MENSUAL DE 500M2 DE ANDAMIO TUBULAR METÁLICO |  | 1500
Alquiler, durante 30 días naturales, de andamio tubular normalizado, tipo multidireccional, hasta 10 m de altura máxima de trabajo, formado por estructura tubular de acero galvanizado en caliente, de 48,3 mm de diámetro y 3,2 mm de espesor, sin duplicidad de elementos verticales, compuesto por plataformas de trabajo de 60 cm de ancho, dispuestas cada 2 m de altura, escalera interior con trampilla, barandilla trasera con dos barras y rodapié, y barandilla delantera con una barra; para la ejecución de fachada de 500 m².
amortd | Material | m2 | Alquiler diario de andamio tubular | 15000 | 0.1 | 1500
|  |  | AND001.3 |  | 1500
AND001.4 | Partida | UD | oTRANSPORTE Y RETIRADA DE 500M2 DE ANDAMIO TUBULAR DE FACHADA. |  | 1020
Transporte y retirada de andamio tubular normalizado, tipo multidireccional, hasta 10 m de altura máxima de trabajo, formado por estructura tubular de acero galvanizado en caliente, sin duplicidad de elementos verticales y plataformas de trabajo de 60 cm de ancho; para ejecución de fachada de 500 m².
mq13ats013a | Maquinaria | Ud | Repercusión, por m², de transporte a obra y retirada de andamio tubular normalizado, tipo multidireccional, de 10 m de altura máxima de trabajo, constituido por estructura tubular de acero galvanizado en caliente, de 48,3 mm de diámetro y 3,2 mm de espesor, sin duplicidad de elementos verticales, fabricado cumpliendo las exigencias de calidad recogidas en la norma UNE-EN ISO 9001, según UNE-EN 12810 y UNE-EN 12811; compuesto de plataformas de trabajo de 60 cm de ancho, dispuestas cada 2 m de altura, escalera interior con trampilla, barandilla trasera con dos barras y rodapié, y barandilla delantera con una barra; para ejecución de fachada; incluso red flexible, tipo mosquitera monofilamento, de polietileno 100%. | 500 | 2 | 1000
% |  | % | Costes directos complementarios | 2 | 1000 | 20
|  |  | AND001.4 |  | 1020
AND001.5 | Partida | UD | oMONTAJE Y DESMONTAJE DE 500M2 DE ANDAMIO TUBULAR DE FACHADA. |  | 3315
Montaje y desmontaje de andamio tubular normalizado, tipo multidireccional, hasta 10 m de altura máxima de trabajo, formado por estructura tubular de acero galvanizado en caliente, sin duplicidad de elementos verticales y plataformas de trabajo de 60 cm de ancho; para ejecución de fachada de 250 m², según planos de montaje, considerando una distancia máxima de 20 m entre el punto de descarga de los materiales y el punto más alejado del montaje. Incluso montaje y desmontaje de red flexible, tipo mosquitera monofilamento, de polietileno 100%, accesorios, sistemas de protección, anclajes y reposiciones.
mq13ats011a | Maquinaria | Ud | Repercusión, por m², de montaje de andamio tubular normalizado, tipo multidireccional, de 10 m de altura máxima de trabajo, constituido por estructura tubular de acero galvanizado en caliente, de 48,3 mm de diámetro y 3,2 mm de espesor, sin duplicidad de elementos verticales, fabricado cumpliendo las exigencias de calidad recogidas en la norma UNE-EN ISO 9001, según UNE-EN 12810 y UNE-EN 12811; compuesto de plataformas de trabajo de 60 cm de ancho, dispuestas cada 2 m de altura, escalera interior con trampilla, barandilla trasera con dos barras y rodapié, y barandilla delantera con una barra; para ejecución de fachada; incluso red flexible, tipo mosquitera monofilamento, de polietileno 100%. | 500 | 4 | 2000
mq13ats012a | Maquinaria | Ud | Repercusión, por m², de desmontaje de andamio tubular normalizado, tipo multidireccional, de 10 m de altura máxima de trabajo, constituido por estructura tubular de acero galvanizado en caliente, de 48,3 mm de diámetro y 3,2 mm de espesor, sin duplicidad de elementos verticales, fabricado cumpliendo las exigencias de calidad recogidas en la norma UNE-EN ISO 9001, según UNE-EN 12810 y UNE-EN 12811; compuesto de plataformas de trabajo de 60 cm de ancho, dispuestas cada 2 m de altura, escalera interior con trampilla, barandilla trasera con dos barras y rodapié, y barandilla delantera con una barra; para ejecución de fachada; incluso red flexible, tipo mosquitera monofilamento, de polietileno 100%. | 500 | 2.5 | 1250
% |  | % | Costes directos complementarios | 2 | 3250 | 65
|  |  | AND001.5 |  | 3315
AND002 | Partida | M2 | o ANDAMIO EN FACHADA POSTERIOR |  | 20.29
Andamio en fachada posteior: Alquiler, transporte, montaje y desmontaje de andamio tubular metálico fijo formado por premarcos de 70 cm y altura <= 200 cm, con bases regulables, tubos travesaños, tubos de trabamiento, plataformas de trabajo de anchura como mínimo de 60 cm, escaleras de acceso, barandillas laterales, zócalos y red de protección de poliamida, colocada en toda la cara exterior y amarres cada 20 m2 de fachada, incluidos todos los elementos de señalización normalizados y el transporte con un recorrido total máximo de 20 km.
alq-andamio/m2-fijo | Maquinaria | m2 | Alquiler de Sistema de Andamios Tubulares Metálicos Fijos con Bases Regulables; incluye Montaje, Desmontaje y Transportes Asociados. | 1 | 10.5 | 10.5
ma-lp-00112954 | Material | und | Malla para protección de fachadas verde/negro 6x20 m Ref.: lp-00112954 | 0.00916 | 92.03 | 0.84
ma-lp-00535305 | Material | und | Toldo multiusos PROTEX; 2x3 m Ref. lp-00535305 | 0.021 | 6.32 | 0.13
ma-lp-00514905 | Material | bolsa | Bridas plásticas 300x4,8 mm (100 pzas/bolsa) Ref. lp-00514905 | 0.004 | 4.8 | 0.02
m.o.And | Mano de obra | h | Mano de Obra de ANDAMIO | 0.22 | 40 | 8.8
|  |  | AND002 |  | 20.29
AND003 | Partida | M2 | o ANDAMIO EN PATIO |  | 18.09
Alquiler, transporte, montaje y desmontaje de andamio tubular metálico fijo formado por premarcos de 70 cm y altura <= 200 cm, con bases regulables, tubos travesaños, tubos de trabamiento, plataformas de trabajo de anchura como mínimo de 60 cm, escaleras de acceso, barandillas laterales, zócalos y red de protección de poliamida, colocada en toda la cara exterior y amarres cada 20 m2 de fachada, incluidos todos los elementos de señalización normalizados y el transporte con un recorrido total máximo de 20 km.
alq-andamio/m2-fijo | Maquinaria | m2 | Alquiler de Sistema de Andamios Tubulares Metálicos Fijos con Bases Regulables; incluye Montaje, Desmontaje y Transportes Asociados. | 1 | 10.5 | 10.5
ma-lp-00112954 | Material | und | Malla para protección de fachadas verde/negro 6x20 m Ref.: lp-00112954 | 0.00916 | 92.03 | 0.84
ma-lp-00535305 | Material | und | Toldo multiusos PROTEX; 2x3 m Ref. lp-00535305 | 0.021 | 6.32 | 0.13
ma-lp-00514905 | Material | bolsa | Bridas plásticas 300x4,8 mm (100 pzas/bolsa) Ref. lp-00514905 | 0.004 | 4.8 | 0.02
m.o.And | Mano de obra | h | Mano de Obra de ANDAMIO | 0.165 | 40 | 6.6
|  |  | AND003 |  | 18.09
AND004 | Partida | DIA | o ALQUILER DIARIO DE ANDAMIO MOVIL |  | 22
Alquiler diario de torre de trabajo móvil, situada a una altura de 4.20 m con plataforma de trabajo de 3x1 m², formada por estructura tubular de acero galvanizado en caliente de 48,3 mm y 3,2 mm de espesor, preparada para soportar una carga de 2,0 kN/m² uniformemente distribuida sobre la plataforma y una carga puntual de 1,5 kN.
alq-andamio-0.75x4.20-tq-dia | Maquinaria | dia | Alquiler diario de Torre 4,20 m de Andamio Tubular de Aluminio (Largo x Ancho x Altura de Trabajo: 1,80x0,75 m). Ref. TOOLQUICK | 1 | 22 | 22
|  |  | AND004 |  | 22
AND005 | Partida | MES | o PROTECCIÓN DE PASO PEATONAL |  | 600
Alquiler, transporte, montaje y desmontaje de estructura de protección para paso peatonal, con paso libre de 1,5 m de anchura, 3,0 m de altura y 7,0m de largo, formada por estructura tubular de acero galvanizado en caliente, con techo superior para protección de peatones, y visera para evitar la caída de objetos en fachada.
andpe1 | Material | u | Alquiler mensual de estructura de protección para paso | 1 | 600 | 600
|  |  | AND005 |  | 600
AND006 | Partida | M2 | o S/I MALLA DE PROTECCIÓN DE FACHADAS VERDE/NEGRO |  | 1.2
Suministro y colocacion de malla en fachada, para proteccion de peatones por caida de objetos.
ma-lp-00112954 | Material | und | Malla para protección de fachadas verde/negro 6x20 m Ref.: lp-00112954 | 0.00916 | 92.03 | 0.84
ma-lp-00535305 | Material | und | Toldo multiusos PROTEX; 2x3 m Ref. lp-00535305 | 0.021 | 6.32 | 0.13
ma-lp-00514905 | Material | bolsa | Bridas plásticas 300x4,8 mm (100 pzas/bolsa) Ref. lp-00514905 | 0.004 | 4.8 | 0.02
moc-std1-andamio | Partida | h | Cuadrilla Std1 Andamio - 1 Oficial de 1ª y 1 Ayudante | 0.005 | 40 | 0.2
m.o.And | Mano de obra | h | Mano de Obra de ANDAMIO | 1 | 40 | 40
|  |  | moc-std1-andamio | 0.005 | 40 | 0.2
mo% |  | % | Herramientas Menores | 3 | 0.2 | 0.01
|  |  | AND006 |  | 1.2
AND007 | Partida | M | o LONAS DE EVACUACIÓN EN ANDAMIO TUBULAR |  | 27.1
Suministro, montaje, aprovechamiento y desmontaje de lonas de evacuación de PVC en la parte inferior del andamio, específicamente diseñadas para labores de limpieza con agua a presión, provista de orificios específicos para la conexión de las mangueras de evacuación, y envolviendo la primera planta del andamio, incluso suministro y colocación de las mangueras de evacuación, y atado de éstas a los pies del andamio, para garantizar una evacuación controlada del agua residual resultante de la limpieza.
ma-lp-00566617 | Material | toldo | Toldo Multiusos BIGMAT para sujeción y protección a la lluvia; color azul (6x10 m/toldo). Ref. lp-00566617 | 0.07 | 36.98 | 2.59
ma-lp-00392493 | Material | pza | Sumidero sifonado descarga lateral de MODEM CH11-01 (11,5x11,5 cm). Ref. lp-00392493 | 0.5 | 4.26 | 2.13
ma-lp-00001390 | Material | pza | Codo evacuación M-H PVC 87º x 125 mm; color gris. Ref. lp-00001390 | 0.5 | 1.69 | 0.85
ma-bm-10885763 | Material | rollo | Hidrotubo PVC flexible; diámetros 20 y 25 mm, color gris (25 m/rollo). Ref. bm-10885763 | 0.1 | 24.14 | 2.41
ma-lp-00564064 | Material | envase | Limpiador disolvente para tuberías de PVC BIGMAT (500 ml/envase) Ref. lp-00564064 | 0.01 | 4.58 | 0.05
ma-lp-00540063 | Material | envase | Pegamento para tubería de PVC BIGMAT (500 ml/envase) Ref. lp-00540063 | 0.05 | 6.09 | 0.3
ma-lp-00514905 | Material | bolsa | Bridas plásticas 300x4,8 mm (100 pzas/bolsa) Ref. lp-00514905 | 0.15 | 4.8 | 0.72
moc-std1-generico | Partida | h | Cuadrilla Std1 - 1 Oficial de 1ª, 1 Ayudante y 1/5 Ayudante | 0.4 | 43.8 | 17.52
mo-salarial-oficial1 | Mano de obra | h | Oficial de 1ª | 1 | 21 | 21
mo-salarial-ayudante | Mano de obra | h | Ayudante | 1 | 19 | 19
mo-salarial-1/2ayudante | Mano de obra | h | 1/5 Ayudante | 0.2 | 19 | 3.8
|  |  | moc-std1-generico | 0.4 | 43.8 | 17.52
mo% |  | % | Herramientas Menores | 3 | 17.52 | 0.53
|  |  | AND007 |  | 27.1
AND008 | Partida | MES | o ALARMA EN ANDAMIO |  | 1190
Suministro, instalación, conexión y alquiler de sistema de alarma ubicado en la parte inferior del andamio para evitar el acceso de intrusos a las diferentes viviendas del edificio mientras el andamio esté instalado. Incluye la colocación de rótulos de presencia de sistema de seguridad.
Alarma-Andamios | Sin clasificar | und | Sub-Contrato de Alquiler de 1 mes | 1 | 1190 | 1190
|  |  | AND008 |  | 1190
AND009 | Partida | UD | o LONAS PUBLICITARIAS |  | 56.9
Suministro y colocación de lonas publicitarias provisionales de señalización de comercios existentes en planta baja con unas dimensiones aproximadas de 150x80 cm. Retirada de las mismas una vez finalizadas las obras de rehabilitación de fachada.
ma-lona-publi | Material | ud | Lonas microperforadas con refuerzo perimetral y ojales cada 50 cm, impresas CMYK 1 cara. Medida 150 x 80 cm. | 1 | 35 | 35
moc-std1-generico | Partida | h | Cuadrilla Std1 - 1 Oficial de 1ª, 1 Ayudante y 1/5 Ayudante | 0.5 | 43.8 | 21.9
mo-salarial-oficial1 | Mano de obra | h | Oficial de 1ª | 1 | 21 | 21
mo-salarial-ayudante | Mano de obra | h | Ayudante | 1 | 19 | 19
mo-salarial-1/2ayudante | Mano de obra | h | 1/5 Ayudante | 0.2 | 19 | 3.8
|  |  | moc-std1-generico | 0.5 | 43.8 | 21.9
|  |  | AND009 |  | 56.9
AUX001 | Partida | LINEA | o TRABAJOS VERTICALES |  | 535
Técnica de trabajos verticales, utilizando cuerdas homologadas que cumplirán la normativa vigente, fijadas a anclajes instalados en elementos estructurales seguros, arnés y cinturón de seguridad, silla, cuerdas, fijaciones y conjunto de elementos para llevar a cabo los trabajos de manera segura y eficiente, así como los correspondientes elementos de seguridad.
VERT1 | Material | par | Conjunto de material y útiles (cuerdas, silla, etc) para la realización de trabajos con técnicas de trabajos verticales | 0.5 | 750 | 375
m.o.TV | Mano de obra | h | Montaje y desmontaje de cuerdas: 1 Oficial y 1 Ayudante | 4 | 40 | 160
|  |  | AUX001 |  | 535
AUX002 | Partida | MES | o CANASTA COLGANTE |  | 1550
Conjunto de personal, material y útiles para la realización de trabajos con técnicas de trabajos verticales, con personal colgado mediante pescante con contrapesos y canasta. Incluida parte proporcional de montaje y desmontaje de instalaciones y elementos de soporte, cuerdas de acero, fijaciones, plataformas y conjunto de elementos para llevar a cabo los trabajos de manera segura y eficiente, así como los correspondientes elementos de seguridad.
VERT2 | Maquinaria | MES | Cabina Basic 500 Manual con Pescante y contrapesos | 1 | 1200 | 1200
trnsprtires | Maquinaria | par | Transporte furgoneta | 2 | 75 | 150
m.o.canasta | Mano de obra | h | Montaje y desmontaje de canasta: 1 Oficial y 1 Ayudante | 5 | 40 | 200
|  |  | AUX002 |  | 1550
AUX003 | Partida | UD | o LINEA DE VIDA |  | 426.3
Suministro y colocacion de linea de vida anticaídas deslizante que se desplaza sin intervención manual, incluye: 1 Un anticaídas deslizante, 1 Un absorbedor de energía, 2 mosquetones, 1 Un anillo de cinta de 150cm, 1 cuerda 11 mm con terminal cosido y disipador de energía integrado, 1 lastre, placa de señalización y conjunto de dos precintos de seguridad. Incluso fijaciones para la sujeción de los componentes de la línea de anclaje al soporte.
Linea | Material | u | Petzl ASAP Lock Fall Arrest Kit - 10 m - S-L | 1 | 382.5 | 382.5
moc-std1-generico | Partida | h | Cuadrilla Std1 - 1 Oficial de 1ª, 1 Ayudante y 1/5 Ayudante | 1 | 43.8 | 43.8
mo-salarial-oficial1 | Mano de obra | h | Oficial de 1ª | 1 | 21 | 21
mo-salarial-ayudante | Mano de obra | h | Ayudante | 1 | 19 | 19
mo-salarial-1/2ayudante | Mano de obra | h | 1/5 Ayudante | 0.2 | 19 | 3.8
|  |  | moc-std1-generico | 1 | 43.8 | 43.8
|  |  | AUX003 |  | 426.3
AUX004 | Partida | MES | o MES DE PLATAFORMA ELEVADORA DE TIJERAS |  | 3270.54
Alquiler diario de plataforma elevadora de tijera, motor diésel, de 12 m de altura máxima de trabajo. El precio incluye el mantenimiento y el seguro de responsabilidad civil.
BTID12 | Maquinaria | DIA | PLATAFORMA TIJERA DIESEL 12M ALQUILER DIARIO 63.27€ | 30 | 63.27 | 1898.1
SEGURO | Material | PAR | SEGURO 14% (DÍAS NATURALES) | 1 | 8.86 | 8.86
RESID | Material | PAR | GESTIÓN DE RESIDUOS 14€ (POR CONTRATO). | 1 | 14 | 14
ENTRG1 | Material | PAR | PORTES DE ENTREGA | 1 | 140 | 140
RECO1 | Material | PAR | PORTE DE RECOGIDA | 1 | 140 | 140
FIAN | Material | PAR | FIANZA DE ALQUILER Y CONSUMO DE COMBUSTIBLE | 0.1 | 150 | 15
SEGURO14 | Material | par | Seguro obligatorio 14% (Cálculo días naturales) | 0.14 | 72 | 10.08
DIESEL | Material | l | Diesel | 155 | 1.9 | 294.5
operador1 | Mano de obra | h | Operador plataforma de tijera | 30 | 25 | 750
|  |  | AUX004 |  | 3270.54
AUX005 | Partida | DIA | o DIA DE PLATAFORMA ELEVADORA DE TIJERAS |  | 588.13
ALQUILER DIA DE PLATAFORMA ELEVADORA DE TIJERAS
BTID12 | Maquinaria | DIA | PLATAFORMA TIJERA DIESEL 12M ALQUILER DIARIO 63.27€ | 1 | 63.27 | 63.27
SEGURO | Material | PAR | SEGURO 14% (DÍAS NATURALES) | 1 | 8.86 | 8.86
RESID | Material | PAR | GESTIÓN DE RESIDUOS 14€ (POR CONTRATO). | 1 | 14 | 14
ENTRG1 | Material | PAR | PORTES DE ENTREGA | 1 | 140 | 140
RECO1 | Material | PAR | PORTE DE RECOGIDA | 1 | 140 | 140
FIAN | Material | PAR | FIANZA DE ALQUILER Y CONSUMO DE COMBUSTIBLE | 0.1 | 150 | 15
DIESEL | Material | l | Diesel | 30 | 1.9 | 57
operador1 | Mano de obra | h | Operador plataforma de tijera | 6 | 25 | 150
|  |  | AUX005 |  | 588.13
AUX006 | Partida | U | o TRANSPORTE DE PLATAFORMA ELEVADORA |  | 280
Transporte a obra y retirada de plataforma elevadora de tijera, motor diésel, de 18 m de altura máxima de trabajo.
ENTRG1 | Material | PAR | PORTES DE ENTREGA | 1 | 140 | 140
RECO1 | Material | PAR | PORTE DE RECOGIDA | 1 | 140 | 140
|  |  | AUX006 |  | 280
AUX007 | Partida | UD | o PERMISO DE OCUPACION DE VIA PUBLICA |  | 650
Permiso de ocupacion de via publica para plataforma elevadora de tijeras
permiso1 | Material | par | Permiso de ocupacion de via plublica | 1 | 650 | 650
|  |  | AUX007 |  | 650
AUX008 | Partida | ML | o MARQUESINA DE PROTECCION |  | 57.16
Marquesina de protección perimetral del edificio en la primera planta ante la posible caída de objetos formada por: brazos plegables, tipo ménsula, de perfil hueco de acero de 60x40x2 mm, con un tramo horizontal y un tramo inclinado a 45°, fijados al forjado cada 2,5 m con soportes tipo Omega previamente anclados al forjado con fijaciones mecánicas y plataforma de chapa de acero galvanizado, que protege una zona de 1,5 m de anchura, apoyada sobre los brazos tipo ménsula y con solape entre chapas. Incluso tornillos para la sujeción de las chapas a los brazos.
BARZ1 | Material | u | ménsula | 0.1 | 65 | 6.5
OM1 | Material | u | Soporte tipo Omega de chapa de acero, de 60x40 mm y 5 mm de espesor | 0.58 | 12 | 6.96
fij2 | Material | u | Fijación compuesta por taco químico, arandela y tornillo de acero | 1 | 6 | 6
chp1 | Material | m2 | Chapa perfilada de acero galvanizado, de 1 mm de espesor | 0.4 | 11 | 4.4
TOR1 | Material | u | Tornillo galvanizado con taco de plástico y arandela plomo/hierro, para | 3 | 0.15 | 0.45
moc-std1-generico | Partida | h | Cuadrilla Std1 - 1 Oficial de 1ª, 1 Ayudante y 1/5 Ayudante | 0.75 | 43.8 | 32.85
mo-salarial-oficial1 | Mano de obra | h | Oficial de 1ª | 1 | 21 | 21
mo-salarial-ayudante | Mano de obra | h | Ayudante | 1 | 19 | 19
mo-salarial-1/2ayudante | Mano de obra | h | 1/5 Ayudante | 0.2 | 19 | 3.8
|  |  | moc-std1-generico | 0.75 | 43.8 | 32.85
|  |  | AUX008 |  | 57.16
AUX009 | Partida | MES | o ANDAMIO COLGANTE DE 5.50M |  | 2850
Alquiler, montaje y tranporte de andamio colgante de 5.50m; Incluida parte proporcional de montaje y desmontaje de instalaciones y elementos de soporte, cuerdas de acero, fijaciones, plataformas y conjunto de elementos para llevar a cabo los trabajos de manera segura y eficiente, así como los correspondientes elementos de seguridad.
PRE025.01 | Material | u | Alquiler un mes días andamio colgante eléctrico 5,50 mts | 1 | 1200 | 1200
PRE025.02 | Material | u | Montaje, subir material y conexión eléctrica | 1 | 500 | 500
PRE025.03 | Material | u | Desmontaje y bajada material | 1 | 450 | 450
PRE025.04 | Material | u | Cambios de ubicación | 1 | 400 | 400
PRE025.05 | Material | u | Transporte andamio colgante 5,50 mts | 2 | 150 | 300
|  |  | AUX009 |  | 2850
AUX010 | Partida | MES | o ALQUILER DE PUNTALES |  | 34.37
Alquiler de puntales en vigas horizontales de madera en mal estado situada a una altura de mas de 3 m de altura, compuesto por 5 puntales metálicos telescópicos y tablones de madera.
ma-lp-00019466 | Material | und | Puntal metálico telescópico P4N; 4 m Ø 48x2 / Ø 40x2 Ref. lp-00019466 | 1 | 28.5 | 28.5
ma-lp-00222965 | Material | und | Tablero de encofrar tricapa de madera de abeto 1970x500x27 mm Ref. lp-00222965 | 0.25 | 23.46 | 5.87
|  |  | AUX010 |  | 34.37
AUX011 | Partida | ML | o VALLA PEATONAL PERIMETRAL |  | 1.67
Delimitación de la zona de excavaciones abiertas mediante vallado perimetral formado por vallas peatonales de hierro, de 1,10x2,50 m, color amarillo, con barrotes verticales montados sobre bastidor de tubo, con dos pies metálicos, amortizables en 20 usos.
ma-lp-00020205 | Material | und | Valla metálica 1 pie para obra de ALTRAD; color amarillo. Ref. lp-00020205 | 0.05 | 32.94 | 1.65
mo-seguridad.y.salud-peon | Mano de obra | h | Peón especializado en Seguridad y Salud | 0.001 | 17 | 0.02
|  |  | AUX011 |  | 1.67
AUX012 | Partida | U | o CONO REFLECTOR DE 75CM |  | 15.76
Con d'abalisament reflector de 75 cm d'altura, de 2 peces, amb cos de polietilè i base de cautxú, amb 1 banda reflectora de 300 mm d'amplada i retroreflectància nivell 1 (E.G.), amortitzable en 10 usos
ma-lp-00557162 | Material | und | Cono de señalización (2 pzas de 75 cm/und). Ref. lp-00557162 | 1 | 12.12 | 12.12
moc-std1-generico | Partida | h | Cuadrilla Std1 - 1 Oficial de 1ª, 1 Ayudante y 1/5 Ayudante | 0.083 | 43.8 | 3.64
mo-salarial-oficial1 | Mano de obra | h | Oficial de 1ª | 1 | 21 | 21
mo-salarial-ayudante | Mano de obra | h | Ayudante | 1 | 19 | 19
mo-salarial-1/2ayudante | Mano de obra | h | 1/5 Ayudante | 0.2 | 19 | 3.8
|  |  | moc-std1-generico | 0.083 | 43.8 | 3.64
|  |  | AUX012 |  | 15.76
AUX013 | Partida | und | o MEDIOS AUXILIARES PARA TRABAJOS EN ALTURA |  | 460.43
Medios auxiliares necesarios para llevar a cabo todos los trabajos de la obra (torrilla, escaleras, puntales, andamios, grueta, hormigonera, compresor, taladro, etc…). Estos medios serán especialmente necesarios para llevar a cabo los trabajos en las plantas ático y sobreático.
ma-lp-00559942 | Material | und | Andamio móvil 1,8 metros (h plataforma = 90 cm). Ref. lp-00559942 | 1 | 172 | 172
ma-lp-00145530 | Material | pack | Caballete/Borriqueta plegable JUNIOR de STANLEY (2 pzas/pack). Ref. lp-00145530 | 1 | 30.77 | 30.77
ma-bauhaus-14416274 | Material | pza | Tablero aserrado de madera sin pulir de abeto rojo (300 x 20 x 4 cm/pza). Ref. bauhaus-14416274 | 3 | 32.22 | 96.66
ma-lp-00461515 | Material | und | Escalera tijera de aluminio STEPPY 3 tramos de TENDO (h trabajo = 2,68 m). Ref. lp-00461515 | 1 | 42 | 42
ma-lp-00556967 | Material | und | Escalera multiposición de aluminio 4x4 BIGMAT de LITAN (h = 3,83 m). Ref. lp-00556967 | 1 | 119 | 119
|  |  | AUX013 |  | 460.43
AUX014 | Partida | MES | o ANDAMIO COLGANTE DE 12.00M |  | 3620
Alquiler, montaje y tranporte de andamio colgante de 12.00m; Incluida parte proporcional de montaje y desmontaje de instalaciones y elementos de soporte, cuerdas de acero, fijaciones, plataformas y conjunto de elementos para llevar a cabo los trabajos de manera segura y eficiente, así como los correspondientes elementos de seguridad.
aux014.1 | Material | pa | Alquiler mensual de andamio colgante electrico de 12m | 1 | 1800 | 1800
aux014.2 | Material | pa | Montaje, subir material (ascensor) y conexion electrica | 1 | 550 | 550
aux014.3 | Material | pa | Desmontaje y bajada de material | 1 | 500 | 500
aux014.4 | Material | pa | Cambio de lugar | 1 | 450 | 450
aux014.5 | Material | pa | Transporte | 2 | 160 | 320
|  |  | AUX014 |  | 3620
AUX015 | Partida | H | o PLATAFORMA ELEVADORA SUBE MUEBLES A VENTANAS |  | 450
Plataforma elevadora con acceso a terrazas o ventanas, para la elevacion de muebles.
PLATF1 | Maquinaria | h | Plataforma elevadora con acceso a terrazas o ventanas, para la elevacion de muebles, Incluye: Operario | 1 | 150 | 150
PLATF2 | Maquinaria | h | Precio apartir de la 2da hora | 3 | 50 | 150
perm1 | Sin clasificar | par | Gestion del permiso por parte del industrial de la plataforma | 1 | 150 | 150
|  |  | AUX015 |  | 450
AUX016 | Partida | UD | o ANDAMIO ACCESO A CUBIERTA PARA 6 NIVELES EN FACHADA PRINCIPAL |  | 1200
Andamio para acceder a cubierta en fachada principal para 6 niveles (18m) Incluye: Alquiler, transporte, montaje y desmontaje de andamio tubular metálico fijo formado por premarcos de 70 cm y altura <= 200 cm, con bases regulables, tubos travesaños, tubos de trabamiento, plataformas de trabajo de anchura como mínimo de 60 cm, escaleras de acceso, barandillas laterales, zócalos y red de protección de poliamida, colocada en toda la cara exterior y amarres cada 20 m2 de fachada, incluidos todos los elementos de señalización normalizados y el transporte con un recorrido total máximo de 20 km.
juanvillamil | Sin clasificar | par | Precio dado por Andamios Juan Villamil | 1 | 1200 | 1200
|  |  | AUX016 |  | 1200
AUX017 | Partida | UD | o ANDAMIO ACCESO A CUBIERTA PARA 6 NIVELES EN FACHADA POSTERIOR |  | 1800
Andamio para acceder a cubierta en fachada posterior para 6 niveles (18m) Incluye: Alquiler, transporte, montaje y desmontaje de andamio tubular metálico fijo formado por premarcos de 70 cm y altura <= 200 cm, con bases regulables, tubos travesaños, tubos de trabamiento, plataformas de trabajo de anchura como mínimo de 60 cm, escaleras de acceso, barandillas laterales, zócalos y red de protección de poliamida, colocada en toda la cara exterior y amarres cada 20 m2 de fachada, incluidos todos los elementos de señalización normalizados y el transporte con un recorrido total máximo de 20 km.
juanvillamil | Sin clasificar | par | Precio dado por Andamios Juan Villamil | 1.5 | 1200 | 1800
|  |  | AUX017 |  | 1800
PRE-MOB-PROTECCION-01.MUEBLE/M3 | Partida | m2 | XXXX PROTECCIÓN DE MOBILIARIO DURANTE LA EJECUCIÓN DE LA OBRA (DENSIDAD APROX. = 1 MUEBLE/M3) |  | 10.07
Suministro y colocación de láminas de polietileno transparente sobre el mobiliario (aproximadamente 1 ud/m³), solapadas entre sí al menos 15 cm y fijadas con cinta adhesiva, para protegerlo frente a la suciedad y el polvo ocasionado por los trabajos de rehabilitación.
ma-lp-00007667 | Material | und | Plástico cubretodo grueso MIARCO; 4x5 m/und Ref. lp-00007667 | 0.28875 | 3.47 | 1
ma-lp-00534912 | Material | rollo | Cinta pintor KREPP 48 mm (45 m/rollo). Ref. lp-00534912 | 0.03911 | 1.32 | 0.05
moc-std1-generico | Partida | h | Cuadrilla Std1 - 1 Oficial de 1ª, 1 Ayudante y 1/5 Ayudante | 0.2 | 43.8 | 8.76
mo-salarial-oficial1 | Mano de obra | h | Oficial de 1ª | 1 | 21 | 21
mo-salarial-ayudante | Mano de obra | h | Ayudante | 1 | 19 | 19
mo-salarial-1/2ayudante | Mano de obra | h | 1/5 Ayudante | 0.2 | 19 | 3.8
|  |  | moc-std1-generico | 0.2 | 43.8 | 8.76
mo% |  | % | Herramientas Menores | 3 | 8.76 | 0.26
|  |  | PRE-MOB-PROTECCION-01.MUEBLE/M3 |  | 10.07
PRE-MOB-PROTECCION-02.MUEBLE/M3 | Partida | m2 | XXXX PROTECCIÓN DE MOBILIARIO DURANTE LA EJECUCIÓN DE LA OBRA (DENSIDAD APROX. = 2 MUEBLES/M3) |  | 11.1
Suministro y colocación de láminas de polietileno transparente sobre el mobiliario (aproximadamente 1 ud/m³), solapadas entre sí al menos 15 cm y fijadas con cinta adhesiva, para protegerlo frente a la suciedad y el polvo ocasionado por los trabajos de rehabilitación.
ma-lp-00007667 | Material | und | Plástico cubretodo grueso MIARCO; 4x5 m/und Ref. lp-00007667 | 0.3234 | 3.47 | 1.12
ma-lp-00534912 | Material | rollo | Cinta pintor KREPP 48 mm (45 m/rollo). Ref. lp-00534912 | 0.04156 | 1.32 | 0.05
moc-std1-generico | Partida | h | Cuadrilla Std1 - 1 Oficial de 1ª, 1 Ayudante y 1/5 Ayudante | 0.22 | 43.8 | 9.64
mo-salarial-oficial1 | Mano de obra | h | Oficial de 1ª | 1 | 21 | 21
mo-salarial-ayudante | Mano de obra | h | Ayudante | 1 | 19 | 19
mo-salarial-1/2ayudante | Mano de obra | h | 1/5 Ayudante | 0.2 | 19 | 3.8
|  |  | moc-std1-generico | 0.22 | 43.8 | 9.64
mo% |  | % | Herramientas Menores | 3 | 9.64 | 0.29
|  |  | PRE-MOB-PROTECCION-02.MUEBLE/M3 |  | 11.1
PRE-MOB-PROTECCION-03.MUEBLE/M3 | Partida | m2 | XXXX PROTECCIÓN DE MOBILIARIO DURANTE LA EJECUCIÓN DE LA OBRA (DENSIDAD APROX. = 3 MUEBLES/M3) |  | 11.83
Suministro y colocación de láminas de polietileno transparente sobre el mobiliario (aproximadamente 1 ud/m³), solapadas entre sí al menos 15 cm y fijadas con cinta adhesiva, para protegerlo frente a la suciedad y el polvo ocasionado por los trabajos de rehabilitación.
ma-lp-00007667 | Material | und | Plástico cubretodo grueso MIARCO; 4x5 m/und Ref. lp-00007667 | 0.3575 | 3.47 | 1.24
ma-lp-00534912 | Material | rollo | Cinta pintor KREPP 48 mm (45 m/rollo). Ref. lp-00534912 | 0.04444 | 1.32 | 0.06
moc-std1-generico | Partida | h | Cuadrilla Std1 - 1 Oficial de 1ª, 1 Ayudante y 1/5 Ayudante | 0.23333 | 43.8 | 10.22
mo-salarial-oficial1 | Mano de obra | h | Oficial de 1ª | 1 | 21 | 21
mo-salarial-ayudante | Mano de obra | h | Ayudante | 1 | 19 | 19
mo-salarial-1/2ayudante | Mano de obra | h | 1/5 Ayudante | 0.2 | 19 | 3.8
|  |  | moc-std1-generico | 0.23333 | 43.8 | 10.22
mo% |  | % | Herramientas Menores | 3 | 10.22 | 0.31
|  |  | PRE-MOB-PROTECCION-03.MUEBLE/M3 |  | 11.83
PRE-MOB-PROTECCION-07.MUEBLE/M3 | Partida | m2 | XXXX PROTECCIÓN DE MOBILIARIO DURANTE LA EJECUCIÓN DE LA OBRA (DENSIDAD APROX. = 7 MUEBLES/M3) |  | 14.07
Suministro y colocación de láminas de polietileno transparente sobre el mobiliario (aproximadamente 1 ud/m³), solapadas entre sí al menos 15 cm y fijadas con cinta adhesiva, para protegerlo frente a la suciedad y el polvo ocasionado por los trabajos de rehabilitación.
ma-lp-00007667 | Material | und | Plástico cubretodo grueso MIARCO; 4x5 m/und Ref. lp-00007667 | 0.473 | 3.47 | 1.64
ma-lp-00534912 | Material | rollo | Cinta pintor KREPP 48 mm (45 m/rollo). Ref. lp-00534912 | 0.05378 | 1.32 | 0.07
moc-std1-generico | Partida | h | Cuadrilla Std1 - 1 Oficial de 1ª, 1 Ayudante y 1/5 Ayudante | 0.274 | 43.8 | 12
mo-salarial-oficial1 | Mano de obra | h | Oficial de 1ª | 1 | 21 | 21
mo-salarial-ayudante | Mano de obra | h | Ayudante | 1 | 19 | 19
mo-salarial-1/2ayudante | Mano de obra | h | 1/5 Ayudante | 0.2 | 19 | 3.8
|  |  | moc-std1-generico | 0.274 | 43.8 | 12
mo% |  | % | Herramientas Menores | 3 | 12 | 0.36
|  |  | PRE-MOB-PROTECCION-07.MUEBLE/M3 |  | 14.07
PRE-MOB-PROTECCION-10.MUEBLE/M3 | Partida | m2 | XXXX PROTECCIÓN DE MOBILIARIO DURANTE LA EJECUCIÓN DE LA OBRA (DENSIDAD APROX. = 10 MUEBLES/M3) |  | 15.34
Suministro y colocación de láminas de polietileno transparente sobre el mobiliario (aproximadamente 1 ud/m³), solapadas entre sí al menos 15 cm y fijadas con cinta adhesiva, para protegerlo frente a la suciedad y el polvo ocasionado por los trabajos de rehabilitación.
ma-lp-00007667 | Material | und | Plástico cubretodo grueso MIARCO; 4x5 m/und Ref. lp-00007667 | 0.5005 | 3.47 | 1.74
ma-lp-00534912 | Material | rollo | Cinta pintor KREPP 48 mm (45 m/rollo). Ref. lp-00534912 | 0.05622 | 1.32 | 0.07
moc-std1-generico | Partida | h | Cuadrilla Std1 - 1 Oficial de 1ª, 1 Ayudante y 1/5 Ayudante | 0.3 | 43.8 | 13.14
mo-salarial-oficial1 | Mano de obra | h | Oficial de 1ª | 1 | 21 | 21
mo-salarial-ayudante | Mano de obra | h | Ayudante | 1 | 19 | 19
mo-salarial-1/2ayudante | Mano de obra | h | 1/5 Ayudante | 0.2 | 19 | 3.8
|  |  | moc-std1-generico | 0.3 | 43.8 | 13.14
mo% |  | % | Herramientas Menores | 3 | 13.14 | 0.39
|  |  | PRE-MOB-PROTECCION-10.MUEBLE/M3 |  | 15.34
PRE-MOB-TRASLADO-01.MUEBLE/M3 | Partida | m2 | XXXX TRASLADO DE MOBILIARIO DENTRO DEL PREDIO DE LA EJECUCIÓN DE LA OBRA (DENSIDAD APROX. = 1 MUEBLE/M3 Y HASTA 500 KG/M3); MEDIANTE CARRETILLA Y/O TRANSPALETA |  | 20.25
Traslado de mobiliario dentro del predio de la ejecución de la obra (densidad aprox. = 1 Mueble/m3 y hasta 500 kg/m3); mediante carretilla y/o transpaleta
moc-std1-generico | Partida | h | Cuadrilla Std1 - 1 Oficial de 1ª, 1 Ayudante y 1/5 Ayudante | 0.44444 | 43.8 | 19.47
mo-salarial-oficial1 | Mano de obra | h | Oficial de 1ª | 1 | 21 | 21
mo-salarial-ayudante | Mano de obra | h | Ayudante | 1 | 19 | 19
mo-salarial-1/2ayudante | Mano de obra | h | 1/5 Ayudante | 0.2 | 19 | 3.8
|  |  | moc-std1-generico | 0.44444 | 43.8 | 19.47
mo% |  | % | Herramientas Menores | 4 | 19.47 | 0.78
|  |  | PRE-MOB-TRASLADO-01.MUEBLE/M3 |  | 20.25
PRE-MOB-TRASLADO-02.MUEBLE/M3 | Partida | m2 | XXXX TRASLADO DE MOBILIARIO DENTRO DEL PREDIO DE LA EJECUCIÓN DE LA OBRA (DENSIDAD APROX. = 2 MUEBLES/M3 Y HASTA 500 KG/M3); MEDIANTE CARRETILLA Y/O TRANSPALETA |  | 21.86
Traslado de mobiliario dentro del predio de la ejecución de la obra (densidad aprox. = 2 Muebles/m3 y hasta 500 kg/m3); mediante carretilla y/o transpaleta
moc-std1-generico | Partida | h | Cuadrilla Std1 - 1 Oficial de 1ª, 1 Ayudante y 1/5 Ayudante | 0.48 | 43.8 | 21.02
mo-salarial-oficial1 | Mano de obra | h | Oficial de 1ª | 1 | 21 | 21
mo-salarial-ayudante | Mano de obra | h | Ayudante | 1 | 19 | 19
mo-salarial-1/2ayudante | Mano de obra | h | 1/5 Ayudante | 0.2 | 19 | 3.8
|  |  | moc-std1-generico | 0.48 | 43.8 | 21.02
mo% |  | % | Herramientas Menores | 4 | 21.02 | 0.84
|  |  | PRE-MOB-TRASLADO-02.MUEBLE/M3 |  | 21.86
PRE-MOB-TRASLADO-03.MUEBLE/M3 | Partida | m2 | XXXX TRASLADO DE MOBILIARIO DENTRO DEL PREDIO DE LA EJECUCIÓN DE LA OBRA (DENSIDAD APROX. = 3 MUEBLES/M3 Y HASTA 500 KG/M3); MEDIANTE CARRETILLA Y/O TRANSPALETA |  | 23.69
Traslado de mobiliario dentro del predio de la ejecución de la obra (densidad aprox. = 3 Muebles/m3 y hasta 500 kg/m3); mediante carretilla y/o transpaleta
moc-std1-generico | Partida | h | Cuadrilla Std1 - 1 Oficial de 1ª, 1 Ayudante y 1/5 Ayudante | 0.52 | 43.8 | 22.78
mo-salarial-oficial1 | Mano de obra | h | Oficial de 1ª | 1 | 21 | 21
mo-salarial-ayudante | Mano de obra | h | Ayudante | 1 | 19 | 19
mo-salarial-1/2ayudante | Mano de obra | h | 1/5 Ayudante | 0.2 | 19 | 3.8
|  |  | moc-std1-generico | 0.52 | 43.8 | 22.78
mo% |  | % | Herramientas Menores | 4 | 22.78 | 0.91
|  |  | PRE-MOB-TRASLADO-03.MUEBLE/M3 |  | 23.69
PRE-MOB-TRASLADO-07.MUEBLE/M3 | Partida | m2 | XXXX TRASLADO DE MOBILIARIO DENTRO DEL PREDIO DE LA EJECUCIÓN DE LA OBRA (DENSIDAD APROX. = 7 MUEBLES/M3 Y HASTA 500 KG/M3); MEDIANTE CARRETILLA Y/O TRANSPALETA |  | 27.33
Traslado de mobiliario dentro del predio de la ejecución de la obra (densidad aprox. = 7 Muebles/m3 y hasta 500 kg/m3); mediante carretilla y/o transpaleta
moc-std1-generico | Partida | h | Cuadrilla Std1 - 1 Oficial de 1ª, 1 Ayudante y 1/5 Ayudante | 0.6 | 43.8 | 26.28
mo-salarial-oficial1 | Mano de obra | h | Oficial de 1ª | 1 | 21 | 21
mo-salarial-ayudante | Mano de obra | h | Ayudante | 1 | 19 | 19
mo-salarial-1/2ayudante | Mano de obra | h | 1/5 Ayudante | 0.2 | 19 | 3.8
|  |  | moc-std1-generico | 0.6 | 43.8 | 26.28
mo% |  | % | Herramientas Menores | 4 | 26.28 | 1.05
|  |  | PRE-MOB-TRASLADO-07.MUEBLE/M3 |  | 27.33
PRE-SUELO-PROTECCION-01 | Partida | m2 | XXXX PROTECCIÓN DE SUELOS EN ÁREAS INTERIORES DEL EDIFICIO DURANTE LA EJECUCIÓN DE LA OBRA |  | 6.19
Protección de suelos en el interior de edificios mediante cubrición con lámina plástica, cartón corrugado y cinta adhesiva, que se mantendrá durante la ejecución de la obra; no incluye posterior retirada, recogida y carga sobre contenedor
ma-lp-00007667 | Material | und | Plástico cubretodo grueso MIARCO; 4x5 m/und Ref. lp-00007667 | 0.11111 | 3.47 | 0.39
ma-lp-00139017 | Material | rollo | Cartón ondulado (50x0,90 m/rollo) Ref. lp-00139017 | 0.11111 | 13.14 | 1.46
ma-lp-00534912 | Material | rollo | Cinta pintor KREPP 48 mm (45 m/rollo). Ref. lp-00534912 | 0.55 | 1.32 | 0.73
moc-std1-generico | Partida | h | Cuadrilla Std1 - 1 Oficial de 1ª, 1 Ayudante y 1/5 Ayudante | 0.08 | 43.8 | 3.5
mo-salarial-oficial1 | Mano de obra | h | Oficial de 1ª | 1 | 21 | 21
mo-salarial-ayudante | Mano de obra | h | Ayudante | 1 | 19 | 19
mo-salarial-1/2ayudante | Mano de obra | h | 1/5 Ayudante | 0.2 | 19 | 3.8
|  |  | moc-std1-generico | 0.08 | 43.8 | 3.5
mo% |  | % | Herramientas Menores | 3 | 3.5 | 0.11
|  |  | PRE-SUELO-PROTECCION-01 |  | 6.19
PRE-SUELO.Y.PARED-PROTECCION-02 | Partida | m2 | XXXX PROTECCIÓN DE SUELOS Y PAREDES EN PASILLOS INTERIORES DEL EDIFICIO DURANTE LA EJECUCIÓN DE LA OBRA |  | 24.74
Protección de suelos en el interior de edificios mediante cubrición con lámina plástica, cartón corrugado y cinta adhesiva, que se mantendrá durante la ejecución de la obra; no incluye posterior retirada, recogida y carga sobre contenedor.
ma-lp-00007667 | Material | und | Plástico cubretodo grueso MIARCO; 4x5 m/und Ref. lp-00007667 | 0.175 | 3.47 | 0.61
ma-lp-00139017 | Material | rollo | Cartón ondulado (50x0,90 m/rollo) Ref. lp-00139017 | 0.1 | 13.14 | 1.31
ma-lp-00534912 | Material | rollo | Cinta pintor KREPP 48 mm (45 m/rollo). Ref. lp-00534912 | 0.2 | 1.32 | 0.26
moc-std1-generico | Partida | h | Cuadrilla Std1 - 1 Oficial de 1ª, 1 Ayudante y 1/5 Ayudante | 0.5 | 43.8 | 21.9
mo-salarial-oficial1 | Mano de obra | h | Oficial de 1ª | 1 | 21 | 21
mo-salarial-ayudante | Mano de obra | h | Ayudante | 1 | 19 | 19
mo-salarial-1/2ayudante | Mano de obra | h | 1/5 Ayudante | 0.2 | 19 | 3.8
|  |  | moc-std1-generico | 0.5 | 43.8 | 21.9
mo% |  | % | Herramientas Menores | 3 | 21.9 | 0.66
|  |  | PRE-SUELO.Y.PARED-PROTECCION-02 |  | 24.74
PRE-VENTANA-PROTECCION-AT | Partida | m2 | XXXX PROTECCIÓN DE VENTANAS EN ÁREAS EXTERIORES DEL EDIFICIO DURANTE LA EJECUCIÓN DE LA OBRA MEDIANTE EL USO DE ANDAMIO TUBULAR |  | 16.16
Protección de ventanas en el exterior de edificios mediante cubrición con lámina plástica, cartón corrugado y cinta adhesiva, que se mantendrá durante la ejecución de la obra; no incluye posterior retirada, recogida y carga sobre contenedor
ma-lp-00139017 | Material | rollo | Cartón ondulado (50x0,90 m/rollo) Ref. lp-00139017 | 0.05 | 13.14 | 0.66
ma-lp-00007667 | Material | und | Plástico cubretodo grueso MIARCO; 4x5 m/und Ref. lp-00007667 | 0.1 | 3.47 | 0.35
ma-lp-00534912 | Material | rollo | Cinta pintor KREPP 48 mm (45 m/rollo). Ref. lp-00534912 | 0.08 | 1.32 | 0.11
moc-std1-generico | Partida | h | Cuadrilla Std1 - 1 Oficial de 1ª, 1 Ayudante y 1/5 Ayudante | 0.33333 | 43.8 | 14.6
mo-salarial-oficial1 | Mano de obra | h | Oficial de 1ª | 1 | 21 | 21
mo-salarial-ayudante | Mano de obra | h | Ayudante | 1 | 19 | 19
mo-salarial-1/2ayudante | Mano de obra | h | 1/5 Ayudante | 0.2 | 19 | 3.8
|  |  | moc-std1-generico | 0.33333 | 43.8 | 14.6
mo% |  | % | Herramientas Menores | 3 | 14.6 | 0.44
|  |  | PRE-VENTANA-PROTECCION-AT |  | 16.16
AUX | Partida | PAR | XXXX BORRIQUETA METALICA |  | 37.03
Suministro y colocacion de borriqueta metalica para la correcta ejecucion de los trabajos en parte baja de techo, formada por estructura tubular de acero, tablones de madera.
ma-lp-00016940 | Material | und | Caballete/Borriqueta fija para andamio estándar (1x0,7 m/und). Ref. lp-00016940 | 0.5 | 30.26 | 15.13
moc-std1-generico | Partida | h | Cuadrilla Std1 - 1 Oficial de 1ª, 1 Ayudante y 1/5 Ayudante | 0.5 | 43.8 | 21.9
mo-salarial-oficial1 | Mano de obra | h | Oficial de 1ª | 1 | 21 | 21
mo-salarial-ayudante | Mano de obra | h | Ayudante | 1 | 19 | 19
mo-salarial-1/2ayudante | Mano de obra | h | 1/5 Ayudante | 0.2 | 19 | 3.8
|  |  | moc-std1-generico | 0.5 | 43.8 | 21.9
|  |  | AUX |  | 37.03
PRE-TTMTO.CURATIVO-PARAMENTO-01 | Partida | m2 | XXXX TRATAMIENTO CURATIVO Y PREVENTIVO ANTIMOHO Y FUNGUCIDA EN PARAMENTO DE FACHADA (FCH) |  | 13.2
Tratamiento curativo y preventivo antimoho y fungucida en paramento de fachada (FCH)
ma-pintunova-01 | Material | envase | Limpiador de fachadas con conservante antimoho de BLATEM (5 litros/envase). Ref. pintunova-01 | 1e-05 | 23.48 | 0
ma-ferberpainting-01 | Material | envase | Líquido para tratamiento fungicida de paredes FERBERPAINTING (5 litros/envase). Ref. ferberpainting-01 | 1e-05 | 59.9 | 0
ma-pintam-01 | Material | envase | Limpiador FAKOLITH FK-12 para daños de Humedad+Salitre+Moho+Verdín (5 litros/envase). Ref pintam-01 | 0.01667 | 40.99 | 0.68
ma-pinturas.es-01 | Material | envase | Líquido imprimador-saneador de fachadas con alguicida y fungicida (5 litros/envase). Ref. pinturas.es-01 | 0.02667 | 48.9 | 1.3
alq-hidrolimpiadora-ra-01 | Maquinaria | h | Alquiler de HidroLimpiadora Eléctrica 200 bares. Ref. RENTAIRE | 0.16 | 7.526 | 1.2
ma-lm-87907803 | Material | envase | Impregnante hidrófugo y fungicida SIKAGARD-711 ES; incoloro (5 litros/envase). Ref. lm-87907803 | 0.06667 | 39.85 | 2.66
moc-std1-generico | Partida | h | Cuadrilla Std1 - 1 Oficial de 1ª, 1 Ayudante y 1/5 Ayudante | 0.16 | 43.8 | 7.01
mo-salarial-oficial1 | Mano de obra | h | Oficial de 1ª | 1 | 21 | 21
mo-salarial-ayudante | Mano de obra | h | Ayudante | 1 | 19 | 19
mo-salarial-1/2ayudante | Mano de obra | h | 1/5 Ayudante | 0.2 | 19 | 3.8
|  |  | moc-std1-generico | 0.16 | 43.8 | 7.01
mo% |  | % | Herramientas Menores | 5 | 7.01 | 0.35
|  |  | PRE-TTMTO.CURATIVO-PARAMENTO-01 |  | 13.2
PRE
PRELIMINARES
DEMOLICIONES.Y.CONEXOS | Capítulo |  | o DEMOLICIONES, REPICADOS, DECAPADOS, REMOCIONES, DESMONTAJES
DEM-REVESTIMIENTOS | Capítulo |  | XXXXXXXX DEMOLICIÓN DE REVESTIMIENTOS
DEM-ALICATADOS | Capítulo |  | XXXXXXX DEMOLICIÓN DE ALICATADOS
DEM-MAN-ALICATADO-PETREO-AT | Partida | m2 | XXXX DEMOLICIÓN A MANO DE ALICATADOS EN BALDOSAS HIDRÁULICAS O PÉTREAS MEDIANTE EL USO DE ANDAMIO TUBULAR |  | 23
DEMOLICIÓN A MANO DE ALICATADOS EN BALDOSAS HIDRÁULICAS O PÉTREAS MEDIANTE EL USO DE ANDAMIO TUBULAR
moc-std1-generico | Partida | h | Cuadrilla Std1 - 1 Oficial de 1ª, 1 Ayudante y 1/5 Ayudante | 0.5 | 43.8 | 21.9
mo-salarial-oficial1 | Mano de obra | h | Oficial de 1ª | 1 | 21 | 21
mo-salarial-ayudante | Mano de obra | h | Ayudante | 1 | 19 | 19
mo-salarial-1/2ayudante | Mano de obra | h | 1/5 Ayudante | 0.2 | 19 | 3.8
|  |  | moc-std1-generico | 0.5 | 43.8 | 21.9
mo% |  | % | Herramientas Menores | 5 | 21.9 | 1.1
|  |  | DEM-MAN-ALICATADO-PETREO-AT |  | 23
DEM-MAN-ALICATADO-PETREO-MS | Partida | m2 | XXXX DEMOLICIÓN A MANO DE ALICATADOS EN BALDOSAS HIDRÁULICAS O PÉTREAS MEDIANTE EL USO DE MEDIO SUSPENDIDO/COLGADO |  | 32.19
DEMOLICIÓN A MANO DE ALICATADOS EN BALDOSAS HIDRÁULICAS O PÉTREAS MEDIANTE EL USO DE MEDIO SUSPENDIDO/COLGADO
moc-std1-generico | Partida | h | Cuadrilla Std1 - 1 Oficial de 1ª, 1 Ayudante y 1/5 Ayudante | 0.7 | 43.8 | 30.66
mo-salarial-oficial1 | Mano de obra | h | Oficial de 1ª | 1 | 21 | 21
mo-salarial-ayudante | Mano de obra | h | Ayudante | 1 | 19 | 19
mo-salarial-1/2ayudante | Mano de obra | h | 1/5 Ayudante | 0.2 | 19 | 3.8
|  |  | moc-std1-generico | 0.7 | 43.8 | 30.66
mo% |  | % | Herramientas Menores | 5 | 30.66 | 1.53
|  |  | DEM-MAN-ALICATADO-PETREO-MS |  | 32.19
DEM-MAQ-ALICATADO-PETREO-AT | Partida | m2 | XXXX DEMOLICIÓN A MÁQUINA CON EQUIPO LIVIANO DE ALICATADOS EN BALDOSAS HIDRÁULICAS O PÉTREAS MEDIANTE EL USO DE ANDAMIO TUBULAR |  | 12.21
DEMOLICIÓN A MÁQUINA CON EQUIPO LIVIANO DE ALICATADOS EN BALDOSAS HIDRÁULICAS O PÉTREAS MEDIANTE EL USO DE ANDAMIO TUBULAR
alq-demoledor-lp-00254673 | Partida | h | Alquiler de Martillo Demoledor BOSCH GSH 16-30 1750 W (16,9 kg) Ref. 00254673 | 0.25 | 4.17 | 1.04
mq-lp-00254673 | Maquinaria | und | Martillo Demoledor Eléctrico BOSCH GSH 16-30 1750 W (16,9 kg) Ref. 00254673 | 0.00417 | 999 | 4.17
|  |  | alq-demoledor-lp-00254673 | 0.25 | 4.17 | 1.04
moc-std1-generico | Partida | h | Cuadrilla Std1 - 1 Oficial de 1ª, 1 Ayudante y 1/5 Ayudante | 0.25 | 43.8 | 10.95
mo-salarial-oficial1 | Mano de obra | h | Oficial de 1ª | 1 | 21 | 21
mo-salarial-ayudante | Mano de obra | h | Ayudante | 1 | 19 | 19
mo-salarial-1/2ayudante | Mano de obra | h | 1/5 Ayudante | 0.2 | 19 | 3.8
|  |  | moc-std1-generico | 0.25 | 43.8 | 10.95
mo% |  | % | Herramientas Menores | 2 | 10.95 | 0.22
|  |  | DEM-MAQ-ALICATADO-PETREO-AT |  | 12.21
DEM-MAQ-ALICATADO-PETREO-MS | Partida | m2 | XXXX DEMOLICIÓN A MÁQUINA CON EQUIPO LIVIANO DE ALICATADOS EN BALDOSAS HIDRÁULICAS O PÉTREAS MEDIANTE EL USO DE MEDIO SUSPENDIDO/COLGADO |  | 16.68
DEMOLICIÓN A MÁQUINA CON EQUIPO LIVIANO DE ALICATADOS EN BALDOSAS HIDRÁULICAS O PÉTREAS MEDIANTE EL USO DE MEDIO SUSPENDIDO/COLGADO
alq-demoledor-lp-00254673 | Partida | h | Alquiler de Martillo Demoledor BOSCH GSH 16-30 1750 W (16,9 kg) Ref. 00254673 | 0.25 | 4.17 | 1.04
mq-lp-00254673 | Maquinaria | und | Martillo Demoledor Eléctrico BOSCH GSH 16-30 1750 W (16,9 kg) Ref. 00254673 | 0.00417 | 999 | 4.17
|  |  | alq-demoledor-lp-00254673 | 0.25 | 4.17 | 1.04
moc-std1-generico | Partida | h | Cuadrilla Std1 - 1 Oficial de 1ª, 1 Ayudante y 1/5 Ayudante | 0.35 | 43.8 | 15.33
mo-salarial-oficial1 | Mano de obra | h | Oficial de 1ª | 1 | 21 | 21
mo-salarial-ayudante | Mano de obra | h | Ayudante | 1 | 19 | 19
mo-salarial-1/2ayudante | Mano de obra | h | 1/5 Ayudante | 0.2 | 19 | 3.8
|  |  | moc-std1-generico | 0.35 | 43.8 | 15.33
mo% |  | % | Herramientas Menores | 2 | 15.33 | 0.31
|  |  | DEM-MAQ-ALICATADO-PETREO-MS |  | 16.68
DEM-MAQ-ALICATADO-CERAMICO-AT | Partida | m2 | XXXX DEMOLICIÓN A MÁQUINA CON EQUIPO LIVIANO DE ALICATADOS CERÁMICOS MEDIANTE EL USO DE ANDAMIO TUBULAR |  | 9.77
DEMOLICIÓN A MÁQUINA CON EQUIPO LIVIANO DE ALICATADOS CERÁMICOS MEDIANTE EL USO DE ANDAMIO TUBULAR
alq-demoledor-lp-00254673 | Partida | h | Alquiler de Martillo Demoledor BOSCH GSH 16-30 1750 W (16,9 kg) Ref. 00254673 | 0.2 | 4.17 | 0.83
mq-lp-00254673 | Maquinaria | und | Martillo Demoledor Eléctrico BOSCH GSH 16-30 1750 W (16,9 kg) Ref. 00254673 | 0.00417 | 999 | 4.17
|  |  | alq-demoledor-lp-00254673 | 0.2 | 4.17 | 0.83
moc-std1-generico | Partida | h | Cuadrilla Std1 - 1 Oficial de 1ª, 1 Ayudante y 1/5 Ayudante | 0.2 | 43.8 | 8.76
mo-salarial-oficial1 | Mano de obra | h | Oficial de 1ª | 1 | 21 | 21
mo-salarial-ayudante | Mano de obra | h | Ayudante | 1 | 19 | 19
mo-salarial-1/2ayudante | Mano de obra | h | 1/5 Ayudante | 0.2 | 19 | 3.8
|  |  | moc-std1-generico | 0.2 | 43.8 | 8.76
mo% |  | % | Herramientas Menores | 2 | 8.76 | 0.18
|  |  | DEM-MAQ-ALICATADO-CERAMICO-AT |  | 9.77
DEM-MAQ-ALICATADO-CERAMICO-MS | Partida | m2 | XXXX DEMOLICIÓN A MÁQUINA CON EQUIPO LIVIANO DE ALICATADOS CERÁMICOS MEDIANTE EL USO DE MEDIO SUSPENDIDO/COLGADO |  | 14.65
DEMOLICIÓN A MÁQUINA CON EQUIPO LIVIANO DE ALICATADOS CERÁMICOS MEDIANTE EL USO DE MEDIO SUSPENDIDO/COLGADO
alq-demoledor-lp-00254673 | Partida | h | Alquiler de Martillo Demoledor BOSCH GSH 16-30 1750 W (16,9 kg) Ref. 00254673 | 0.3 | 4.17 | 1.25
mq-lp-00254673 | Maquinaria | und | Martillo Demoledor Eléctrico BOSCH GSH 16-30 1750 W (16,9 kg) Ref. 00254673 | 0.00417 | 999 | 4.17
|  |  | alq-demoledor-lp-00254673 | 0.3 | 4.17 | 1.25
moc-std1-generico | Partida | h | Cuadrilla Std1 - 1 Oficial de 1ª, 1 Ayudante y 1/5 Ayudante | 0.3 | 43.8 | 13.14
mo-salarial-oficial1 | Mano de obra | h | Oficial de 1ª | 1 | 21 | 21
mo-salarial-ayudante | Mano de obra | h | Ayudante | 1 | 19 | 19
mo-salarial-1/2ayudante | Mano de obra | h | 1/5 Ayudante | 0.2 | 19 | 3.8
|  |  | moc-std1-generico | 0.3 | 43.8 | 13.14
mo% |  | % | Herramientas Menores | 2 | 13.14 | 0.26
|  |  | DEM-MAQ-ALICATADO-CERAMICO-MS |  | 14.65
DEM-ALICATADOS
DEM-APLACADOS | Capítulo |  | XXXXXXX DEMOLICIÓN DE APLACADOS
DEM-MAN-APLACADO-PETREO-AT | Partida | m2 | XXXX DEMOLICIÓN A MANO DE APLACADOS EN BALDOSAS HIDRÁULICAS O PÉTREAS ARTIFICIALES MEDIANTE EL USO DE ANDAMIO TUBULAR |  | 23
DEMOLICIÓN A MANO DE APLACADOS EN BALDOSAS HIDRÁULICAS O PÉTREAS MEDIANTE EL USO DE ANDAMIO TUBULAR
moc-std1-generico | Partida | h | Cuadrilla Std1 - 1 Oficial de 1ª, 1 Ayudante y 1/5 Ayudante | 0.5 | 43.8 | 21.9
mo-salarial-oficial1 | Mano de obra | h | Oficial de 1ª | 1 | 21 | 21
mo-salarial-ayudante | Mano de obra | h | Ayudante | 1 | 19 | 19
mo-salarial-1/2ayudante | Mano de obra | h | 1/5 Ayudante | 0.2 | 19 | 3.8
|  |  | moc-std1-generico | 0.5 | 43.8 | 21.9
mo% |  | % | Herramientas Menores | 5 | 21.9 | 1.1
|  |  | DEM-MAN-APLACADO-PETREO-AT |  | 23
DEM-MAN-APLACADO-PETREO-MS | Partida | m2 | XXXX DEMOLICIÓN A MANO DE APLACADOS EN BALDOSAS HIDRÁULICAS O PÉTREAS ARTIFICIALES MEDIANTE EL USO DE MEDIO SUSPENDIDO/COLGADO |  | 32.19
DEMOLICIÓN A MANO DE APLACADOS EN BALDOSAS HIDRÁULICAS O PÉTREAS ARTIFICIALES MEDIANTE EL USO DE MEDIO SUSPENDIDO/COLGADO
moc-std1-generico | Partida | h | Cuadrilla Std1 - 1 Oficial de 1ª, 1 Ayudante y 1/5 Ayudante | 0.7 | 43.8 | 30.66
mo-salarial-oficial1 | Mano de obra | h | Oficial de 1ª | 1 | 21 | 21
mo-salarial-ayudante | Mano de obra | h | Ayudante | 1 | 19 | 19
mo-salarial-1/2ayudante | Mano de obra | h | 1/5 Ayudante | 0.2 | 19 | 3.8
|  |  | moc-std1-generico | 0.7 | 43.8 | 30.66
mo% |  | % | Herramientas Menores | 5 | 30.66 | 1.53
|  |  | DEM-MAN-APLACADO-PETREO-MS |  | 32.19
DEM-MAQ-APLACADO-PETREO-AT | Partida | m2 | XXXX DEMOLICIÓN A MÁQUINA CON EQUIPO LIVIANO DE APLACADOS EN BALDOSAS HIDRÁULICAS O PÉTREAS ARTIFICIALES (FCH) |  | 12.21
DEMOLICIÓN A MÁQUINA CON EQUIPO LIVIANO DE APLACADOS EN BALDOSAS HIDRÁULICAS O PÉTREAS ARTIFICIALES MEDIANTE EL USO DE ANDAMIO TUBULAR
alq-demoledor-lp-00254673 | Partida | h | Alquiler de Martillo Demoledor BOSCH GSH 16-30 1750 W (16,9 kg) Ref. 00254673 | 0.25 | 4.17 | 1.04
mq-lp-00254673 | Maquinaria | und | Martillo Demoledor Eléctrico BOSCH GSH 16-30 1750 W (16,9 kg) Ref. 00254673 | 0.00417 | 999 | 4.17
|  |  | alq-demoledor-lp-00254673 | 0.25 | 4.17 | 1.04
moc-std1-generico | Partida | h | Cuadrilla Std1 - 1 Oficial de 1ª, 1 Ayudante y 1/5 Ayudante | 0.25 | 43.8 | 10.95
mo-salarial-oficial1 | Mano de obra | h | Oficial de 1ª | 1 | 21 | 21
mo-salarial-ayudante | Mano de obra | h | Ayudante | 1 | 19 | 19
mo-salarial-1/2ayudante | Mano de obra | h | 1/5 Ayudante | 0.2 | 19 | 3.8
|  |  | moc-std1-generico | 0.25 | 43.8 | 10.95
mo% |  | % | Herramientas Menores | 2 | 10.95 | 0.22
|  |  | DEM-MAQ-APLACADO-PETREO-AT |  | 12.21
DEM-MAQ-APLACADO-PETREO-MS | Partida | m2 | XXXX DEMOLICIÓN A MÁQUINA CON EQUIPO LIVIANO DE APLACADOS EN BALDOSAS HIDRÁULICAS O PÉTREAS ARTIFICIALES MEDIANTE EL USO DE MEDIO SUSPENDIDO/COLGADO |  | 17.1
DEMOLICIÓN A MÁQUINA CON EQUIPO LIVIANO DE APLACADOS EN BALDOSAS HIDRÁULICAS O PÉTREAS ARTIFICIALES MEDIANTE EL USO DE MEDIO SUSPENDIDO/COLGADO
alq-demoledor-lp-00254673 | Partida | h | Alquiler de Martillo Demoledor BOSCH GSH 16-30 1750 W (16,9 kg) Ref. 00254673 | 0.35 | 4.17 | 1.46
mq-lp-00254673 | Maquinaria | und | Martillo Demoledor Eléctrico BOSCH GSH 16-30 1750 W (16,9 kg) Ref. 00254673 | 0.00417 | 999 | 4.17
|  |  | alq-demoledor-lp-00254673 | 0.35 | 4.17 | 1.46
moc-std1-generico | Partida | h | Cuadrilla Std1 - 1 Oficial de 1ª, 1 Ayudante y 1/5 Ayudante | 0.35 | 43.8 | 15.33
mo-salarial-oficial1 | Mano de obra | h | Oficial de 1ª | 1 | 21 | 21
mo-salarial-ayudante | Mano de obra | h | Ayudante | 1 | 19 | 19
mo-salarial-1/2ayudante | Mano de obra | h | 1/5 Ayudante | 0.2 | 19 | 3.8
|  |  | moc-std1-generico | 0.35 | 43.8 | 15.33
mo% |  | % | Herramientas Menores | 2 | 15.33 | 0.31
|  |  | DEM-MAQ-APLACADO-PETREO-MS |  | 17.1
DEM-MAN-APLACADO-CERAMICO-AT | Partida | m2 | XXXX DEMOLICIÓN A MANO DE APLACADOS CERÁMICOS MEDIANTE EL USO DE ANDAMIO TUBULAR |  | 18.4
APLACADO A MANO DE APLACADOS CERÁMICOS MEDIANTE EL USO DE ANDAMIO TUBULAR
moc-std1-generico | Partida | h | Cuadrilla Std1 - 1 Oficial de 1ª, 1 Ayudante y 1/5 Ayudante | 0.4 | 43.8 | 17.52
mo-salarial-oficial1 | Mano de obra | h | Oficial de 1ª | 1 | 21 | 21
mo-salarial-ayudante | Mano de obra | h | Ayudante | 1 | 19 | 19
mo-salarial-1/2ayudante | Mano de obra | h | 1/5 Ayudante | 0.2 | 19 | 3.8
|  |  | moc-std1-generico | 0.4 | 43.8 | 17.52
mo% |  | % | Herramientas Menores | 5 | 17.52 | 0.88
|  |  | DEM-MAN-APLACADO-CERAMICO-AT |  | 18.4
DEM-MAN-APLACADO-CERAMICO-MS | Partida | m2 | XXXX DEMOLICIÓN A MANO DE APLACADOS CERÁMICOS MEDIANTE EL USO DE MEDIO SUSPENDIDO/COLGADO |  | 25.76
DEMOLICIÓN A MANO DE APLACADOS CERÁMICOS MEDIANTE EL USO DE MEDIO SUSPENDIDO/COLGADO
moc-std1-generico | Partida | h | Cuadrilla Std1 - 1 Oficial de 1ª, 1 Ayudante y 1/5 Ayudante | 0.56 | 43.8 | 24.53
mo-salarial-oficial1 | Mano de obra | h | Oficial de 1ª | 1 | 21 | 21
mo-salarial-ayudante | Mano de obra | h | Ayudante | 1 | 19 | 19
mo-salarial-1/2ayudante | Mano de obra | h | 1/5 Ayudante | 0.2 | 19 | 3.8
|  |  | moc-std1-generico | 0.56 | 43.8 | 24.53
mo% |  | % | Herramientas Menores | 5 | 24.53 | 1.23
|  |  | DEM-MAN-APLACADO-CERAMICO-MS |  | 25.76
DEM-MAQ-APLACADO-CERAMICO-AT | Partida | m2 | XXXX DEMOLICIÓN A MÁQUINA CON EQUIPO LIVIANO DE APLACADOS CERÁMICOS MEDIANTE EL USO DE ANDAMIO TUBULAR |  | 9.77
DEMOLICIÓN A MÁQUINA CON EQUIPO LIVIANO DE APLACADOS CERÁMICOS MEDIANTE EL USO DE ANDAMIO TUBULAR
alq-demoledor-lp-00254673 | Partida | h | Alquiler de Martillo Demoledor BOSCH GSH 16-30 1750 W (16,9 kg) Ref. 00254673 | 0.2 | 4.17 | 0.83
mq-lp-00254673 | Maquinaria | und | Martillo Demoledor Eléctrico BOSCH GSH 16-30 1750 W (16,9 kg) Ref. 00254673 | 0.00417 | 999 | 4.17
|  |  | alq-demoledor-lp-00254673 | 0.2 | 4.17 | 0.83
moc-std1-generico | Partida | h | Cuadrilla Std1 - 1 Oficial de 1ª, 1 Ayudante y 1/5 Ayudante | 0.2 | 43.8 | 8.76
mo-salarial-oficial1 | Mano de obra | h | Oficial de 1ª | 1 | 21 | 21
mo-salarial-ayudante | Mano de obra | h | Ayudante | 1 | 19 | 19
mo-salarial-1/2ayudante | Mano de obra | h | 1/5 Ayudante | 0.2 | 19 | 3.8
|  |  | moc-std1-generico | 0.2 | 43.8 | 8.76
mo% |  | % | Herramientas Menores | 2 | 8.76 | 0.18
|  |  | DEM-MAQ-APLACADO-CERAMICO-AT |  | 9.77
DEM-MAQ-APLACADO-CERAMICO-MS | Partida | m2 | XXXX DEMOLICIÓN A MÁQUINA CON EQUIPO LIVIANO DE APLACADOS CERÁMICOS MEDIANTE EL USO DE MEDIO SUSPENDIDO/COLGADO |  | 14.65
DEMOLICIÓN A MÁQUINA CON EQUIPO LIVIANO DE APLACADOS CERÁMICOS MEDIANTE EL USO DE MEDIO SUSPENDIDO/COLGADO
alq-demoledor-lp-00254673 | Partida | h | Alquiler de Martillo Demoledor BOSCH GSH 16-30 1750 W (16,9 kg) Ref. 00254673 | 0.3 | 4.17 | 1.25
mq-lp-00254673 | Maquinaria | und | Martillo Demoledor Eléctrico BOSCH GSH 16-30 1750 W (16,9 kg) Ref. 00254673 | 0.00417 | 999 | 4.17
|  |  | alq-demoledor-lp-00254673 | 0.3 | 4.17 | 1.25
moc-std1-generico | Partida | h | Cuadrilla Std1 - 1 Oficial de 1ª, 1 Ayudante y 1/5 Ayudante | 0.3 | 43.8 | 13.14
mo-salarial-oficial1 | Mano de obra | h | Oficial de 1ª | 1 | 21 | 21
mo-salarial-ayudante | Mano de obra | h | Ayudante | 1 | 19 | 19
mo-salarial-1/2ayudante | Mano de obra | h | 1/5 Ayudante | 0.2 | 19 | 3.8
|  |  | moc-std1-generico | 0.3 | 43.8 | 13.14
mo% |  | % | Herramientas Menores | 2 | 13.14 | 0.26
|  |  | DEM-MAQ-APLACADO-CERAMICO-MS |  | 14.65
DEM-APLACADOS
DEM-BOVEDA.DE.FABRICA | Capítulo |  | XXXXXXX DEMOLICIÓN DE BÓVEDA DE FABRICA |  | 0
DEM-BOVEDA.DE.FABRICA
DEM-ENFOSCADOS | Capítulo |  | XXXXXXX DEMOLICIÓN DE ENFOSCADOS
DEM-ENFOSCADO-CANTO.FORJA-30-AT | Partida | m | XXXX DEMOLICIÓN A MANO DE ENFOSCADO EN CANTO DE FORJADO (ancho <= 30 cm) MEDIANTE EL USO DE ANDAMIO TUBULAR |  | 13.8
DEMOLICIÓN A MANO DE ENFOSCADO EN CANTO DE FORJADO (ancho <= 30 cm) MEDIANTE EL USO DE ANDAMIO TUBULAR
moc-std1-generico | Partida | h | Cuadrilla Std1 - 1 Oficial de 1ª, 1 Ayudante y 1/5 Ayudante | 0.3 | 43.8 | 13.14
mo-salarial-oficial1 | Mano de obra | h | Oficial de 1ª | 1 | 21 | 21
mo-salarial-ayudante | Mano de obra | h | Ayudante | 1 | 19 | 19
mo-salarial-1/2ayudante | Mano de obra | h | 1/5 Ayudante | 0.2 | 19 | 3.8
|  |  | moc-std1-generico | 0.3 | 43.8 | 13.14
mo% |  | % | Herramientas Menores | 5 | 13.14 | 0.66
|  |  | DEM-ENFOSCADO-CANTO.FORJA-30-AT |  | 13.8
DEM-ENFOSCADO-CANTO.FORJA-30-MS | Partida | m | XXXX DEMOLICIÓN A MANO DE ENFOSCADO EN CANTO DE FORJADO (ancho <= 30 cm) MEDIANTE EL USO DE MEDIO SUSPENDIDO/COLGADO |  | 19.32
DEMOLICIÓN A MANO DE ENFOSCADO EN CANTO DE FORJADO (ancho <= 30 cm) MEDIANTE EL USO DE MEDIO SUSPENDIDO/COLGADO
moc-std1-generico | Partida | h | Cuadrilla Std1 - 1 Oficial de 1ª, 1 Ayudante y 1/5 Ayudante | 0.42 | 43.8 | 18.4
mo-salarial-oficial1 | Mano de obra | h | Oficial de 1ª | 1 | 21 | 21
mo-salarial-ayudante | Mano de obra | h | Ayudante | 1 | 19 | 19
mo-salarial-1/2ayudante | Mano de obra | h | 1/5 Ayudante | 0.2 | 19 | 3.8
|  |  | moc-std1-generico | 0.42 | 43.8 | 18.4
mo% |  | % | Herramientas Menores | 5 | 18.4 | 0.92
|  |  | DEM-ENFOSCADO-CANTO.FORJA-30-MS |  | 19.32
DEM-ENFOSCADO-CANTO.FORJA-50-AT | Partida | m | XXXX DEMOLICIÓN A MANO DE ENFOSCADO EN CANTO DE FORJADO (30 cm < ancho <= 50 cm) MEDIANTE EL USO DE ANDAMIO TUBULAR |  | 23
DEMOLICIÓN A MANO DE ENFOSCADO EN CANTO DE FORJADO (30 cm < ancho <= 50 cm) MEDIANTE EL USO DE ANDAMIO TUBULAR
moc-std1-generico | Partida | h | Cuadrilla Std1 - 1 Oficial de 1ª, 1 Ayudante y 1/5 Ayudante | 0.5 | 43.8 | 21.9
mo-salarial-oficial1 | Mano de obra | h | Oficial de 1ª | 1 | 21 | 21
mo-salarial-ayudante | Mano de obra | h | Ayudante | 1 | 19 | 19
mo-salarial-1/2ayudante | Mano de obra | h | 1/5 Ayudante | 0.2 | 19 | 3.8
|  |  | moc-std1-generico | 0.5 | 43.8 | 21.9
mo% |  | % | Herramientas Menores | 5 | 21.9 | 1.1
|  |  | DEM-ENFOSCADO-CANTO.FORJA-50-AT |  | 23
DEM-ENFOSCADO-CANTO.FORJA-50-MS | Partida | m | XXXX DEMOLICIÓN A MANO DE ENFOSCADO EN CANTO DE FORJADO (30 cm < ancho <= 50 cm) MEDIANTE EL USO DE MEDIO SUSPENDIDO/COLGADO |  | 32.19
DEMOLICIÓN A MANO DE ENFOSCADO EN CANTO DE FORJADO (30 cm < ancho <= 50 cm) MEDIANTE EL USO DE MEDIO SUSPENDIDO/COLGADO
moc-std1-generico | Partida | h | Cuadrilla Std1 - 1 Oficial de 1ª, 1 Ayudante y 1/5 Ayudante | 0.7 | 43.8 | 30.66
mo-salarial-oficial1 | Mano de obra | h | Oficial de 1ª | 1 | 21 | 21
mo-salarial-ayudante | Mano de obra | h | Ayudante | 1 | 19 | 19
mo-salarial-1/2ayudante | Mano de obra | h | 1/5 Ayudante | 0.2 | 19 | 3.8
|  |  | moc-std1-generico | 0.7 | 43.8 | 30.66
mo% |  | % | Herramientas Menores | 5 | 30.66 | 1.53
|  |  | DEM-ENFOSCADO-CANTO.FORJA-50-MS |  | 32.19
DEM-ENFOSCADOS
DEM-HORMIGON | Capítulo |  | XXXXXXX DEMOLICIÓN DE HORMIGÓN
DEM-RECUBRIMIENTO | Capítulo |  | XXXXXX DEMOLICIÓN DE CAPA DE RECUBRIMIENTO DE HORMIGÓN |  | 0
DEM-RECUBRIMIENTO
DEM-HORMIGON
DEM-IMPERMEABILIZACIONES | Capítulo |  | XXXXXXX DEMOLICIONES DE IMPERMEABILIZACIONES
DEM-PAV.y.IMPERMEABILIZACION-GCA | Partida | m2 | XXXX DEMOLICIÓN DE PAVIMENTO E IMPERMEABILIZACIÓN EXISTENTES (GRADO DE COMPLEJIDAD ALTO) |  | 47.86
DEMOLICIÓN DE PAVIMENTO E IMPERMEABILIZACIÓN EXISTENTES (GRADO DE COMPLEJIDAD ALTO)
alq-martillo-mym-16kg | Maquinaria | h | Alquiler de Martillo Eléctrico Picador-Demoledor 16 kg. Ref. MÁQUINAS Y MÁQUINAS | 0.5 | 3.74 | 1.87
moc-std1-generico | Partida | h | Cuadrilla Std1 - 1 Oficial de 1ª, 1 Ayudante y 1/5 Ayudante | 1 | 43.8 | 43.8
mo-salarial-oficial1 | Mano de obra | h | Oficial de 1ª | 1 | 21 | 21
mo-salarial-ayudante | Mano de obra | h | Ayudante | 1 | 19 | 19
mo-salarial-1/2ayudante | Mano de obra | h | 1/5 Ayudante | 0.2 | 19 | 3.8
|  |  | moc-std1-generico | 1 | 43.8 | 43.8
mo% |  | % | Herramientas Menores | 5 | 43.8 | 2.19
|  |  | DEM-PAV.y.IMPERMEABILIZACION-GCA |  | 47.86
DEM-IMPERMEABILIZACIONES
DEM-SOLADOS | Capítulo |  | XXXXXXX DEMOLICIÓN DE SOLADOS
DEM-SOLADOS-01 | Partida | m2 | XXXX DEMOLICIÓN A MANO DE SOLADO CERÁMICO |  | 0
DEMOLICIÓN A MANO DE SOLADO CERÁMICO
DEM-SOLADOS-02 | Partida | m2 | XXXX DEMOLICIÓN A MANO DE SOLADO EN BALDOSAS HIDRÁULICAS O PÉTREAS ARTIFICIALES |  | 0
DEMOLICIÓN A MANO DE SOLADO EN BALDOSAS HIDRÁULICAS O PÉTREAS ARTIFICIALES
DEM-SOLADOS-03 | Partida | m2 | XXXX DEMOLICIÓN A MÁQUINA DE SOLADO CERÁMICO |  | 0
DEMOLICIÓN A MÁQUINA DE SOLADO CERÁMICO
DEM-SOLADOS-04 | Partida | m2 | XXXX DEMOLICIÓN A MÁQUINA DE SOLADO EN BALDOSAS HIDRÁULICAS O PÉTREAS ARTIFICIALES |  | 0
DEMOLICIÓN A MÁQUINA DE SOLADO EN BALDOSAS HIDRÁULICAS O PÉTREAS ARTIFICIALES
DEM-SOLADOS
DEM-SOLERAS | Capítulo |  | XXXXXXX DEMOLICIÓN DE SOLERAS
DEM-SOLERAS-01 | Partida | m2 | XXXXXX DEMOLICIÓN A MÁQUINA CON EQUIPO liviano DE SOLERA DE HORMIGÓN ARMADO (e=15 cm) |  | 35.66
DEMOLICIÓN A MÁQUINA CON EQUIPO LIVIANO DE SOLERA DE HORMIGÓN ARMADO (e=15 cm)
alq-martillo-mym-16kg | Maquinaria | h | Alquiler de Martillo Eléctrico Picador-Demoledor 16 kg. Ref. MÁQUINAS Y MÁQUINAS | 0.4 | 3.74 | 1.5
alq-demoledor-mf-0088381693349 | Partida | h | Alquiler de Martillo Demoledor Eléctrico MAKITA HM1812 2000W (32 kg) Ref. 0088381693349 | 0.4 | 5.7 | 2.28
mq-mf-0088381693349 | Maquinaria | und | Martillo Demoledor Eléctrico MAKITA HM1812 2000W (32 kg) Ref. 0088381693349 | 0.00417 | 1366.23 | 5.7
|  |  | alq-demoledor-mf-0088381693349 | 0.4 | 5.7 | 2.28
alq-soplete-mym-01 | Maquinaria | h | Alquiler de Equipo de Oxi-Corte. Ref. MÁQUINAS Y MÁQUINAS | 0.1 | 3 | 0.3
moc-std1-generico | Partida | h | Cuadrilla Std1 - 1 Oficial de 1ª, 1 Ayudante y 1/5 Ayudante | 0.7 | 43.8 | 30.66
mo-salarial-oficial1 | Mano de obra | h | Oficial de 1ª | 1 | 21 | 21
mo-salarial-ayudante | Mano de obra | h | Ayudante | 1 | 19 | 19
mo-salarial-1/2ayudante | Mano de obra | h | 1/5 Ayudante | 0.2 | 19 | 3.8
|  |  | moc-std1-generico | 0.7 | 43.8 | 30.66
mo% |  | % | Herramientas Menores | 3 | 30.66 | 0.92
|  |  | DEM-SOLERAS-01 |  | 35.66
DEM-SOLERAS-02 | Partida | m2 | XXXX DEMOLICIÓN A MÁQUINA CON EQUIPO PESADO DE SOLERA DE HORMIGÓN ARMADO (e=20 cm) |  | 26.65
DEMOLICIÓN A MÁQUINA CON EQUIPO PESADO DE SOLERA DE HORMIGÓN ARMADO (e=20 cm)
alq-martillo.neum.rompedor-ra-01 | Maquinaria | h | Alquiler de Martillo Neumático Rompedor 24 kg (Longitud 686 mm; Consumo de Aire: 1,25 m3). Ref. RENTAIRE | 0.2 | 2 | 0.4
alq-martillo.neum.picador-ra-01 | Maquinaria | h | Alquiler de Martillo Neumático Picador 10 kg (Longitud 490 mm; Consumo de Aire: 0,95 m3). Ref. RENTAIRE | 0.2 | 1.875 | 0.38
alq-compresor-ra-01 | Maquinaria | h | Alquiler de Compresor Móvil 4litros/8kg presión, Caudal 4.000 LPM, Peso 1.025 kg. Ref. RENTAIRE | 0.2 | 7.565 | 1.51
alq-soplete-mym-01 | Maquinaria | h | Alquiler de Equipo de Oxi-Corte. Ref. MÁQUINAS Y MÁQUINAS | 0.1 | 3 | 0.3
moc-std1-generico | Partida | h | Cuadrilla Std1 - 1 Oficial de 1ª, 1 Ayudante y 1/5 Ayudante | 0.53333 | 43.8 | 23.36
mo-salarial-oficial1 | Mano de obra | h | Oficial de 1ª | 1 | 21 | 21
mo-salarial-ayudante | Mano de obra | h | Ayudante | 1 | 19 | 19
mo-salarial-1/2ayudante | Mano de obra | h | 1/5 Ayudante | 0.2 | 19 | 3.8
|  |  | moc-std1-generico | 0.53333 | 43.8 | 23.36
mo% |  | % | Herramientas Menores | 3 | 23.36 | 0.7
|  |  | DEM-SOLERAS-02 |  | 26.65
DEM-SOLERAS
DEM-VIERTEAGUAS-MIMBELES | Capítulo |  | XXXXXXX DEMOLICIÓN DE VIERTEAGUAS Y MIMBELES
DEM-CUBREMUROS | Capítulo |  | XXXXXX DEMOLICIÓN DE CUBREMUROS Y PASAMANOS EN MUROS DE CORONACIÓN |  | 0
DEM-CUBREMUROS
DEM-MIMBELES | Capítulo |  | XXXXXX DEMOLICIÓN DE MIMBELES |  | 0
DEM-MIMBELES
DEM-VIERTEAGUAS | Capítulo |  | XXXXXX DEMOLICIÓN DE VIERTEAGUAS |  | 0
DEM-VIERTEAGUAS
DEM-VIERTEAGUAS-MIMBELES
DEM-REVESTIMIENTOS
DEMOLICIONES-HEBERT | Capítulo |  | o DEMOLICIONES OK
DEM001 | Partida | M2 | o DEMOLICIÓN DE FALSO TECHO EN PLADUR ( RE / VE / BT / BJ / MT / AM / RF ) |  | 15.2
Demolición de falso techo continuo de placas de yeso o de escayola, situado a una altura menor de 4 m, con medios manuales, sin deteriorar los elementos constructivos contiguos, y carga manual sobre camión o contenedor. El precio incluye la demolición de la estructura metálica de sujeción.
moc-std1-generico | Partida | h | Cuadrilla Std1 - 1 Oficial de 1ª, 1 Ayudante y 1/5 Ayudante | 0.337 | 43.8 | 14.76
mo-salarial-oficial1 | Mano de obra | h | Oficial de 1ª | 1 | 21 | 21
mo-salarial-ayudante | Mano de obra | h | Ayudante | 1 | 19 | 19
mo-salarial-1/2ayudante | Mano de obra | h | 1/5 Ayudante | 0.2 | 19 | 3.8
|  |  | moc-std1-generico | 0.337 | 43.8 | 14.76
mo% |  | % | Herramientas Menores | 3 | 14.76 | 0.44
|  |  | DEM001 |  | 15.2
DEM002 | Partida | M2 | o DEMOLICION DE MURO DE FABRICA ( RE / VE / BT / BJ / MT / AM / RF ) |  | 22.56
Demolición de partición interior de muro, formada por ladrillo macizo de 11/12 cm de espesor, con medios manuales, sin afectar a la estabilidad de los elementos constructivos contiguos, y carga manual sobre camión o contenedor.
moc-std1-generico | Partida | h | Cuadrilla Std1 - 1 Oficial de 1ª, 1 Ayudante y 1/5 Ayudante | 0.5 | 43.8 | 21.9
mo-salarial-oficial1 | Mano de obra | h | Oficial de 1ª | 1 | 21 | 21
mo-salarial-ayudante | Mano de obra | h | Ayudante | 1 | 19 | 19
mo-salarial-1/2ayudante | Mano de obra | h | 1/5 Ayudante | 0.2 | 19 | 3.8
|  |  | moc-std1-generico | 0.5 | 43.8 | 21.9
mo% |  | % | Herramientas Menores | 3 | 21.9 | 0.66
|  |  | DEM002 |  | 22.56
DEM002TV | Partida | M2 | o DEMOLICION DE MURO DE FABRICA C/TRABAJOS VERTICALES ( FC / PT / ME ) |  | 49.65
DEMOLICION DE MURO DE FABRICA C/TRABAJOS VERTICALES ( FC / ME )
moc-std1-TVERTICAL | Partida | h | Cuadrilla Std2 - VERTICALES - 1 Oficial de 1ª, 2 Ayudante | 1 | 49.5 | 49.5
mo-ofi-TV | Mano de obra | h | Oficial de 1ª con trabajos verticales | 1 | 21 | 21
mo-ayu-TV | Mano de obra | h | Ayudante de trabajos verticales | 1 | 19 | 19
mo-1_4-ayu-TV | Mano de obra | h | 1/2 Ayudante de trabajos verticales | 0.5 | 19 | 9.5
|  |  | moc-std1-TVERTICAL | 1 | 49.5 | 49.5
mo% |  | % | Herramientas Menores | 0.3 | 49.5 | 0.15
|  |  | DEM002TV |  | 49.65
DEM003 | Partida | M2 | o DEMOLICIÓN DE ALICATADO CERÁMICO ( VE / BJ / MT / AM / RF ) |  | 13.53
Demolición de alicatado ceramico, con medios manuales, sin deteriorar los elementos constructivos contiguos, y carga manual sobre camión o contenedor.
moc-std1-generico | Partida | h | Cuadrilla Std1 - 1 Oficial de 1ª, 1 Ayudante y 1/5 Ayudante | 0.3 | 43.8 | 13.14
mo-salarial-oficial1 | Mano de obra | h | Oficial de 1ª | 1 | 21 | 21
mo-salarial-ayudante | Mano de obra | h | Ayudante | 1 | 19 | 19
mo-salarial-1/2ayudante | Mano de obra | h | 1/5 Ayudante | 0.2 | 19 | 3.8
|  |  | moc-std1-generico | 0.3 | 43.8 | 13.14
mo% |  | % | Herramientas Menores | 3 | 13.14 | 0.39
|  |  | DEM003 |  | 13.53
DEM003TV | Partida | M2 | o DEMOLICIÓN DE ALICATADO CERÁMICO C/TRABAJOS VERTICALES ( FC) |  | 30.59
Demolición de alicatado ceramico con trabajos verticales, con medios manuales, sin deteriorar los elementos constructivos contiguos, y carga manual sobre camión o contenedor.
moc-std1-TVERTICAL | Partida | h | Cuadrilla Std2 - VERTICALES - 1 Oficial de 1ª, 2 Ayudante | 0.6 | 49.5 | 29.7
mo-ofi-TV | Mano de obra | h | Oficial de 1ª con trabajos verticales | 1 | 21 | 21
mo-ayu-TV | Mano de obra | h | Ayudante de trabajos verticales | 1 | 19 | 19
mo-1_4-ayu-TV | Mano de obra | h | 1/2 Ayudante de trabajos verticales | 0.5 | 19 | 9.5
|  |  | moc-std1-TVERTICAL | 0.6 | 49.5 | 29.7
mo% |  | % | Herramientas Menores | 3 | 29.7 | 0.89
|  |  | DEM003TV |  | 30.59
DEM004 | Partida | M2 | o RETIRO A MANO DE CAPA DE IMPERMEABILIZACION EN CUBIERTA (CUB) |  | 7.22
Retirada de capa de impermeabilizacion en cubierta plana, con medios manuales y carga manual sobre camion o contenedor.
moc-std1-generico | Partida | h | Cuadrilla Std1 - 1 Oficial de 1ª, 1 Ayudante y 1/5 Ayudante | 0.16 | 43.8 | 7.01
mo-salarial-oficial1 | Mano de obra | h | Oficial de 1ª | 1 | 21 | 21
mo-salarial-ayudante | Mano de obra | h | Ayudante | 1 | 19 | 19
mo-salarial-1/2ayudante | Mano de obra | h | 1/5 Ayudante | 0.2 | 19 | 3.8
|  |  | moc-std1-generico | 0.16 | 43.8 | 7.01
mo% |  | % | Herramientas Menores | 3 | 7.01 | 0.21
|  |  | DEM004 |  | 7.22
DEM005 | Partida | M | o DESMONTAJE DE CONJUNTO DE MOBILIARIO DE COCINA |  | 78.84
Desmontaje de conjunto de mobiliario de cocina, con medios manuales, sin afectar a la estabilidad de los elementos resistentes a los que puedan estar unidos, y carga manual sobre camión o contenedor. El precio incluye el desmontaje de los accesorios.
moc-std1-generico | Partida | h | Cuadrilla Std1 - 1 Oficial de 1ª, 1 Ayudante y 1/5 Ayudante | 1.8 | 43.8 | 78.84
mo-salarial-oficial1 | Mano de obra | h | Oficial de 1ª | 1 | 21 | 21
mo-salarial-ayudante | Mano de obra | h | Ayudante | 1 | 19 | 19
mo-salarial-1/2ayudante | Mano de obra | h | 1/5 Ayudante | 0.2 | 19 | 3.8
|  |  | moc-std1-generico | 1.8 | 43.8 | 78.84
|  |  | DEM005 |  | 78.84
DEM006 | Partida | M | o DEMOLICION DE VIERTEAGUAS CERÁMICO ( FC / PT / CB ) |  | 10.6
Demolición de vierteaguas, con medios manuales, sin deteriorar los elementos constructivos contiguos, y carga manual sobre camión o contenedor.
moc-std1-generico | Partida | h | Cuadrilla Std1 - 1 Oficial de 1ª, 1 Ayudante y 1/5 Ayudante | 0.235 | 43.8 | 10.29
mo-salarial-oficial1 | Mano de obra | h | Oficial de 1ª | 1 | 21 | 21
mo-salarial-ayudante | Mano de obra | h | Ayudante | 1 | 19 | 19
mo-salarial-1/2ayudante | Mano de obra | h | 1/5 Ayudante | 0.2 | 19 | 3.8
|  |  | moc-std1-generico | 0.235 | 43.8 | 10.29
mo% |  | % | Herramientas Menores | 3 | 10.29 | 0.31
|  |  | DEM006 |  | 10.6
DEM006TV | Partida | M | o DEMOLICION DE VIERTEAGUAS CERÁMICO CON TRABAJOS VERTICALES ( FC / PT ) |  | 17.85
Demolición de vierteaguas CON TRABAJOS VERTICALES, con medios manuales, sin deteriorar los elementos constructivos contiguos, y carga manual sobre camión o contenedor.
moc-std1-TVERTICAL | Partida | h | Cuadrilla Std2 - VERTICALES - 1 Oficial de 1ª, 2 Ayudante | 0.35 | 49.5 | 17.33
mo-ofi-TV | Mano de obra | h | Oficial de 1ª con trabajos verticales | 1 | 21 | 21
mo-ayu-TV | Mano de obra | h | Ayudante de trabajos verticales | 1 | 19 | 19
mo-1_4-ayu-TV | Mano de obra | h | 1/2 Ayudante de trabajos verticales | 0.5 | 19 | 9.5
|  |  | moc-std1-TVERTICAL | 0.35 | 49.5 | 17.33
mo% |  | % | Herramientas Menores | 3 | 17.33 | 0.52
|  |  | DEM006TV |  | 17.85
DEM007 | Partida | M | o DEMOLICION DE VIERTEAGUAS DE PIEDRA NATURAL ( FC / PT / CB ) |  | 14.45
DEMOLICION A MANO Y CON ANDAMIO TUBULAR DE VIERTEAGUAS DE PIEDRA NATURAL
alq-martillo-mym-32kg | Maquinaria | h | Alquiler de Martillo Eléctrico Picador-Demoledor 32 kg. Ref. MÁQUINAS Y MÁQUINAS | 0.2 | 4.62 | 0.92
moc-std1-generico | Partida | h | Cuadrilla Std1 - 1 Oficial de 1ª, 1 Ayudante y 1/5 Ayudante | 0.3 | 43.8 | 13.14
mo-salarial-oficial1 | Mano de obra | h | Oficial de 1ª | 1 | 21 | 21
mo-salarial-ayudante | Mano de obra | h | Ayudante | 1 | 19 | 19
mo-salarial-1/2ayudante | Mano de obra | h | 1/5 Ayudante | 0.2 | 19 | 3.8
|  |  | moc-std1-generico | 0.3 | 43.8 | 13.14
mo% |  | % | Herramientas Menores | 3 | 13.14 | 0.39
|  |  | DEM007 |  | 14.45
DEM007TV | Partida | M | o DEMOLICION DE VIERTEAGUAS DE PIEDRA NATURAL CON TRABAJOS VERTICALES ( FC / PT ) |  | 21.31
DEMOLICION A MANO Y EN MEDIO SUSPENDIDO/COLGADO DE VIERTEAGUAS DE PIEDRA NATURAL
alq-martillo-mym-32kg | Maquinaria | h | Alquiler de Martillo Eléctrico Picador-Demoledor 32 kg. Ref. MÁQUINAS Y MÁQUINAS | 0.2 | 4.62 | 0.92
moc-std1-TVERTICAL | Partida | h | Cuadrilla Std2 - VERTICALES - 1 Oficial de 1ª, 2 Ayudante | 0.4 | 49.5 | 19.8
mo-ofi-TV | Mano de obra | h | Oficial de 1ª con trabajos verticales | 1 | 21 | 21
mo-ayu-TV | Mano de obra | h | Ayudante de trabajos verticales | 1 | 19 | 19
mo-1_4-ayu-TV | Mano de obra | h | 1/2 Ayudante de trabajos verticales | 0.5 | 19 | 9.5
|  |  | moc-std1-TVERTICAL | 0.4 | 49.5 | 19.8
mo% |  | % | Herramientas Menores | 3 | 19.8 | 0.59
|  |  | DEM007TV |  | 21.31
DEM008 | Partida | M | o DEMOLICIÓN DE MIMBEL ( FC / PT / CB ) |  | 4.51
Demolición de mimbel cerámico en cubierta plana, con medios manuales, sin afectar a la estabilidad de los elementos constructivos contiguos, y carga manual sobre camión o contenedor.
moc-std1-generico | Partida | h | Cuadrilla Std1 - 1 Oficial de 1ª, 1 Ayudante y 1/5 Ayudante | 0.1 | 43.8 | 4.38
mo-salarial-oficial1 | Mano de obra | h | Oficial de 1ª | 1 | 21 | 21
mo-salarial-ayudante | Mano de obra | h | Ayudante | 1 | 19 | 19
mo-salarial-1/2ayudante | Mano de obra | h | 1/5 Ayudante | 0.2 | 19 | 3.8
|  |  | moc-std1-generico | 0.1 | 43.8 | 4.38
mo% |  | % | Herramientas Menores | 3 | 4.38 | 0.13
|  |  | DEM008 |  | 4.51
DEM008TV | Partida | M | o DEMOLICIÓN DE MIMBEL CON TRABAJOS VERTICALES |  | 15.3
Demolición de mimbel cerámico en cornisa CON TRABAJOS VERTICALES, con medios manuales, sin afectar a la estabilidad de los elementos constructivos contiguos, y carga manual sobre camión o contenedor.
moc-std1-TVERTICAL | Partida | h | Cuadrilla Std2 - VERTICALES - 1 Oficial de 1ª, 2 Ayudante | 0.3 | 49.5 | 14.85
mo-ofi-TV | Mano de obra | h | Oficial de 1ª con trabajos verticales | 1 | 21 | 21
mo-ayu-TV | Mano de obra | h | Ayudante de trabajos verticales | 1 | 19 | 19
mo-1_4-ayu-TV | Mano de obra | h | 1/2 Ayudante de trabajos verticales | 0.5 | 19 | 9.5
|  |  | moc-std1-TVERTICAL | 0.3 | 49.5 | 14.85
mo% |  | % | Herramientas Menores | 3 | 14.85 | 0.45
|  |  | DEM008TV |  | 15.3
DEM009 | Partida | M | o DEMOLICIÓN DE CUBREMURO ( FC / PT / CB ) |  | 12.85
Demolición de cubremuro cerámico, con medios manuales, sin afectar a la estabilidad de los elementos constructivos contiguos, y carga manual sobre camión o contenedor.
moc-std1-generico | Partida | h | Cuadrilla Std1 - 1 Oficial de 1ª, 1 Ayudante y 1/5 Ayudante | 0.285 | 43.8 | 12.48
mo-salarial-oficial1 | Mano de obra | h | Oficial de 1ª | 1 | 21 | 21
mo-salarial-ayudante | Mano de obra | h | Ayudante | 1 | 19 | 19
mo-salarial-1/2ayudante | Mano de obra | h | 1/5 Ayudante | 0.2 | 19 | 3.8
|  |  | moc-std1-generico | 0.285 | 43.8 | 12.48
mo% |  | % | Herramientas Menores | 3 | 12.48 | 0.37
|  |  | DEM009 |  | 12.85
DEM009TV | Partida | M | o DEMOLICION DE CUBREMURO CON TRABAJOS VERTICALES ( FC / PT / CB ) |  | 21.41
Demolición de cubremuro cerámico CON TRABAJOS VERTICALES, con medios manuales, sin afectar a la estabilidad de los elementos constructivos contiguos, y carga manual sobre camión o contenedor.
moc-std1-TVERTICAL | Partida | h | Cuadrilla Std2 - VERTICALES - 1 Oficial de 1ª, 2 Ayudante | 0.42 | 49.5 | 20.79
mo-ofi-TV | Mano de obra | h | Oficial de 1ª con trabajos verticales | 1 | 21 | 21
mo-ayu-TV | Mano de obra | h | Ayudante de trabajos verticales | 1 | 19 | 19
mo-1_4-ayu-TV | Mano de obra | h | 1/2 Ayudante de trabajos verticales | 0.5 | 19 | 9.5
|  |  | moc-std1-TVERTICAL | 0.42 | 49.5 | 20.79
mo% |  | % | Herramientas Menores | 3 | 20.79 | 0.62
|  |  | DEM009TV |  | 21.41
DEM010 | Partida | M2 | o DEMOLICION DE PAVIMENTO ( FC / PT / CB / VE / CL / RF ) |  | 15.33
Demolición de pavimento existente, con medios manuales, sin deteriorar los elementos constructivos contiguos, y carga manual sobre camión o contenedor. El precio incluye el picado del material de agarre adherido al soporte, pero no incluye la demolición de la base soporte.
moc-std1-generico | Partida | h | Cuadrilla Std1 - 1 Oficial de 1ª, 1 Ayudante y 1/5 Ayudante | 0.35 | 43.8 | 15.33
mo-salarial-oficial1 | Mano de obra | h | Oficial de 1ª | 1 | 21 | 21
mo-salarial-ayudante | Mano de obra | h | Ayudante | 1 | 19 | 19
mo-salarial-1/2ayudante | Mano de obra | h | 1/5 Ayudante | 0.2 | 19 | 3.8
|  |  | moc-std1-generico | 0.35 | 43.8 | 15.33
|  |  | DEM010 |  | 15.33
DEM011 | Partida | M2 | o DEMOLICION DE TABIQUE PLACAS DE YESO ( VE / RF) |  | 22.78
Demolición de tabique de placas de yeso laminado, instaladas sobre una estructura simple, con medios manuales, sin afectar a la estabilidad de los elementos constructivos contiguos, y carga manual sobre camión o contenedor.
moc-std1-generico | Partida | h | Cuadrilla Std1 - 1 Oficial de 1ª, 1 Ayudante y 1/5 Ayudante | 0.52 | 43.8 | 22.78
mo-salarial-oficial1 | Mano de obra | h | Oficial de 1ª | 1 | 21 | 21
mo-salarial-ayudante | Mano de obra | h | Ayudante | 1 | 19 | 19
mo-salarial-1/2ayudante | Mano de obra | h | 1/5 Ayudante | 0.2 | 19 | 3.8
|  |  | moc-std1-generico | 0.52 | 43.8 | 22.78
|  |  | DEM011 |  | 22.78
DEM012 | Partida | ML | o RETIRADA DE JUNTA DE DILATACION ( CB ) |  | 7.3
Retirada del material de sellado existente en junta de dilatación de estructura, con amoladora equipada con disco de corte de diamante, y limpieza posterior.
moc-std1-generico | Partida | h | Cuadrilla Std1 - 1 Oficial de 1ª, 1 Ayudante y 1/5 Ayudante | 0.16667 | 43.8 | 7.3
mo-salarial-oficial1 | Mano de obra | h | Oficial de 1ª | 1 | 21 | 21
mo-salarial-ayudante | Mano de obra | h | Ayudante | 1 | 19 | 19
mo-salarial-1/2ayudante | Mano de obra | h | 1/5 Ayudante | 0.2 | 19 | 3.8
|  |  | moc-std1-generico | 0.16667 | 43.8 | 7.3
|  |  | DEM012 |  | 7.3
DEM013 | Partida | M2 | o LEVANTADO DE PAVIMENTO LAMINADO ( VE / RF ) |  | 9.2
Levantado de pavimento laminado existente en el interior, de lamas, con medios manuales, sin deteriorar los elementos constructivos contiguos, y carga manual sobre camión o contenedor. El precio no incluye la demolición de la base soporte.
moc-std1-generico | Partida | h | Cuadrilla Std1 - 1 Oficial de 1ª, 1 Ayudante y 1/5 Ayudante | 0.21 | 43.8 | 9.2
mo-salarial-oficial1 | Mano de obra | h | Oficial de 1ª | 1 | 21 | 21
mo-salarial-ayudante | Mano de obra | h | Ayudante | 1 | 19 | 19
mo-salarial-1/2ayudante | Mano de obra | h | 1/5 Ayudante | 0.2 | 19 | 3.8
|  |  | moc-std1-generico | 0.21 | 43.8 | 9.2
|  |  | DEM013 |  | 9.2
DEM014 | Partida | M2 | o DEMOLICION DE SOLERA |  | 28.28
Demolición de solera de hormigón armado de 15 cm de espesor, con medios manuales y equipo de oxicorte, sin deteriorar los elementos constructivos contiguos, y carga manual sobre camión o contenedor. NOTA: Se demolerán únicamente las zonas necesarias para el cambio de los colectores soterrados de la red de evacuación general del edificio y el cambio de la pequeña red de evacuación privativa de la entidad de planta baja correspondiente. Ver planos de derribo para comprobar las zonas a derribar y excavar.
alq-martillo.neum.picador-ra-01 | Maquinaria | h | Alquiler de Martillo Neumático Picador 10 kg (Longitud 490 mm; Consumo de Aire: 0,95 m3). Ref. RENTAIRE | 0.5 | 1.875 | 0.94
alq-martillo.neum.rompedor-ra-01 | Maquinaria | h | Alquiler de Martillo Neumático Rompedor 24 kg (Longitud 686 mm; Consumo de Aire: 1,25 m3). Ref. RENTAIRE | 0.5 | 2 | 1
alq-compresor-ra-01 | Maquinaria | h | Alquiler de Compresor Móvil 4litros/8kg presión, Caudal 4.000 LPM, Peso 1.025 kg. Ref. RENTAIRE | 0.5 | 7.565 | 3.78
moc-std1-generico | Partida | h | Cuadrilla Std1 - 1 Oficial de 1ª, 1 Ayudante y 1/5 Ayudante | 0.5 | 43.8 | 21.9
mo-salarial-oficial1 | Mano de obra | h | Oficial de 1ª | 1 | 21 | 21
mo-salarial-ayudante | Mano de obra | h | Ayudante | 1 | 19 | 19
mo-salarial-1/2ayudante | Mano de obra | h | 1/5 Ayudante | 0.2 | 19 | 3.8
|  |  | moc-std1-generico | 0.5 | 43.8 | 21.9
mo% |  | % | Herramientas Menores | 3 | 21.9 | 0.66
|  |  | DEM014 |  | 28.28
DEM015 | Partida | M2 | o DEMOLICION DE CUBIERTA PLANA TRANSITABLE ( CB ) |  | 32.92
Demolición completa de cubierta plana transitable, no ventilada, con pavimento cerámico; con martillo neumático, sin afectar a la estabilidad de los elementos constructivos contiguos, y carga manual sobre camión o contenedor. El precio incluye la demolición de todas las capas que componen la cubierta, incluyendo la capa de formación de pendientes y la impermeabilizacion.
alq-martillo-mym-16kg | Maquinaria | h | Alquiler de Martillo Eléctrico Picador-Demoledor 16 kg. Ref. MÁQUINAS Y MÁQUINAS | 0.2 | 3.74 | 0.75
alq-compresor-ra-01 | Maquinaria | h | Alquiler de Compresor Móvil 4litros/8kg presión, Caudal 4.000 LPM, Peso 1.025 kg. Ref. RENTAIRE | 0.2 | 7.565 | 1.51
moc-std1-generico | Partida | h | Cuadrilla Std1 - 1 Oficial de 1ª, 1 Ayudante y 1/5 Ayudante | 0.7 | 43.8 | 30.66
mo-salarial-oficial1 | Mano de obra | h | Oficial de 1ª | 1 | 21 | 21
mo-salarial-ayudante | Mano de obra | h | Ayudante | 1 | 19 | 19
mo-salarial-1/2ayudante | Mano de obra | h | 1/5 Ayudante | 0.2 | 19 | 3.8
|  |  | moc-std1-generico | 0.7 | 43.8 | 30.66
|  |  | DEM015 |  | 32.92
DEM016 | Partida | M3 | o DEMOLICION DE VIGA DE HORMIGON ( RE ) |  | 524.09
Demolición de viga de hormigón armado, con medios manuales, martillo neumático y equipo de oxicorte, y carga manual sobre camión o contenedor.
alq-martillo.neum.picador-ra-01 | Maquinaria | h | Alquiler de Martillo Neumático Picador 10 kg (Longitud 490 mm; Consumo de Aire: 0,95 m3). Ref. RENTAIRE | 7 | 1.875 | 13.13
alq-martillo.neum.rompedor-ra-01 | Maquinaria | h | Alquiler de Martillo Neumático Rompedor 24 kg (Longitud 686 mm; Consumo de Aire: 1,25 m3). Ref. RENTAIRE | 7 | 2 | 14
alq-compresor-ra-01 | Maquinaria | h | Alquiler de Compresor Móvil 4litros/8kg presión, Caudal 4.000 LPM, Peso 1.025 kg. Ref. RENTAIRE | 7 | 7.565 | 52.96
alq-soplete-mym-01 | Maquinaria | h | Alquiler de Equipo de Oxi-Corte. Ref. MÁQUINAS Y MÁQUINAS | 2 | 3 | 6
moc-std1-generico | Partida | h | Cuadrilla Std1 - 1 Oficial de 1ª, 1 Ayudante y 1/5 Ayudante | 10 | 43.8 | 438
mo-salarial-oficial1 | Mano de obra | h | Oficial de 1ª | 1 | 21 | 21
mo-salarial-ayudante | Mano de obra | h | Ayudante | 1 | 19 | 19
mo-salarial-1/2ayudante | Mano de obra | h | 1/5 Ayudante | 0.2 | 19 | 3.8
|  |  | moc-std1-generico | 10 | 43.8 | 438
|  |  | DEM016 |  | 524.09
DEM017 | Partida | M2 | o DEMOLICION DE FACHADA CON PANELES PREFABRICADOS DE HORMIGON |  | 29.18
Demolición de cerramiento de fachada formado por paneles prefabricados de hormigón de hasta 20 cm de espesor, dispuestos en posición vertical, con medios mecánicos, sin deteriorar los elementos constructivos a los que están sujetos, y carga mecánica sobre camión o contenedor.
alq-martillo.neum.picador-ra-01 | Maquinaria | h | Alquiler de Martillo Neumático Picador 10 kg (Longitud 490 mm; Consumo de Aire: 0,95 m3). Ref. RENTAIRE | 0.2 | 1.875 | 0.38
alq-martillo.neum.rompedor-ra-01 | Maquinaria | h | Alquiler de Martillo Neumático Rompedor 24 kg (Longitud 686 mm; Consumo de Aire: 1,25 m3). Ref. RENTAIRE | 0.2 | 2 | 0.4
alq-compresor-ra-01 | Maquinaria | h | Alquiler de Compresor Móvil 4litros/8kg presión, Caudal 4.000 LPM, Peso 1.025 kg. Ref. RENTAIRE | 0.2 | 7.565 | 1.51
alq-soplete-mym-01 | Maquinaria | h | Alquiler de Equipo de Oxi-Corte. Ref. MÁQUINAS Y MÁQUINAS | 0.1 | 3 | 0.3
alq-grua.autopropulsada-60ton | Maquinaria | h | Grúa Autopropulsada de Brazo Telescópico con Capacidad de Elevación de 60 ton y 58 m de altura máxima de trabajo (Referencia: Generador de Precios) | 0.03 | 127 | 3.81
moc-std1-generico | Partida | h | Cuadrilla Std1 - 1 Oficial de 1ª, 1 Ayudante y 1/5 Ayudante | 0.52 | 43.8 | 22.78
mo-salarial-oficial1 | Mano de obra | h | Oficial de 1ª | 1 | 21 | 21
mo-salarial-ayudante | Mano de obra | h | Ayudante | 1 | 19 | 19
mo-salarial-1/2ayudante | Mano de obra | h | 1/5 Ayudante | 0.2 | 19 | 3.8
|  |  | moc-std1-generico | 0.52 | 43.8 | 22.78
|  |  | DEM017 |  | 29.18
DEM018 | Partida | m2 | o DEMOLICIÓN A MÁQUINA DE BÓVEDA DE FÁBRICA DE LADRILLO CERÁMICO ( RE / VE / RF ) |  | 16.35
DEMOLICIÓN A MÁQUINA CON EQUIPO PESADO DE BÓVEDA DE FÁBRICA DE LADRILLO CERÁMICO MACIZO DE 1/2 PIE DE ESPESOR
alq-martillo.neum.rompedor-ra-01 | Maquinaria | h | Alquiler de Martillo Neumático Rompedor 24 kg (Longitud 686 mm; Consumo de Aire: 1,25 m3). Ref. RENTAIRE | 0.2 | 2 | 0.4
alq-martillo.neum.picador-ra-01 | Maquinaria | h | Alquiler de Martillo Neumático Picador 10 kg (Longitud 490 mm; Consumo de Aire: 0,95 m3). Ref. RENTAIRE | 1e-05 | 1.875 | 0
alq-compresor-ra-01 | Maquinaria | h | Alquiler de Compresor Móvil 4litros/8kg presión, Caudal 4.000 LPM, Peso 1.025 kg. Ref. RENTAIRE | 0.2 | 7.565 | 1.51
moc-std1-generico | Partida | h | Cuadrilla Std1 - 1 Oficial de 1ª, 1 Ayudante y 1/5 Ayudante | 0.32 | 43.8 | 14.02
mo-salarial-oficial1 | Mano de obra | h | Oficial de 1ª | 1 | 21 | 21
mo-salarial-ayudante | Mano de obra | h | Ayudante | 1 | 19 | 19
mo-salarial-1/2ayudante | Mano de obra | h | 1/5 Ayudante | 0.2 | 19 | 3.8
|  |  | moc-std1-generico | 0.32 | 43.8 | 14.02
mo% |  | % | Herramientas Menores | 3 | 14.02 | 0.42
|  |  | DEM018 |  | 16.35
DEM019 | Partida | m2 | o DEMOLICIÓN DE ENFOSCADO EN MURO |  | 13.9
Demolicion de enfoscado en mal estado, con medios manuales, sin deteriorar los elementos constructivos contiguos, y carga manual sobre camión o contenedor.
alq-martillo-mym-16kg | Maquinaria | h | Alquiler de Martillo Eléctrico Picador-Demoledor 16 kg. Ref. MÁQUINAS Y MÁQUINAS | 0.1 | 3.74 | 0.37
moc-std1-generico | Partida | h | Cuadrilla Std1 - 1 Oficial de 1ª, 1 Ayudante y 1/5 Ayudante | 0.3 | 43.8 | 13.14
mo-salarial-oficial1 | Mano de obra | h | Oficial de 1ª | 1 | 21 | 21
mo-salarial-ayudante | Mano de obra | h | Ayudante | 1 | 19 | 19
mo-salarial-1/2ayudante | Mano de obra | h | 1/5 Ayudante | 0.2 | 19 | 3.8
|  |  | moc-std1-generico | 0.3 | 43.8 | 13.14
mo% |  | % | Herramientas Menores | 3 | 13.14 | 0.39
|  |  | DEM019 |  | 13.9
DEM019TV | Partida | m2 | o DEMOLICIÓN DE ENFOSCADO EN MURO CON TRABAJOS VERTICALES |  | 22.95
Demolicion de enfoscado en mal estado CON TRABAJOS VERTICALES, con medios manuales, sin deteriorar los elementos constructivos contiguos, y carga manual sobre camión o contenedor.
moc-std1-TVERTICAL | Partida | h | Cuadrilla Std2 - VERTICALES - 1 Oficial de 1ª, 2 Ayudante | 0.45 | 49.5 | 22.28
mo-ofi-TV | Mano de obra | h | Oficial de 1ª con trabajos verticales | 1 | 21 | 21
mo-ayu-TV | Mano de obra | h | Ayudante de trabajos verticales | 1 | 19 | 19
mo-1_4-ayu-TV | Mano de obra | h | 1/2 Ayudante de trabajos verticales | 0.5 | 19 | 9.5
|  |  | moc-std1-TVERTICAL | 0.45 | 49.5 | 22.28
mo% |  | % | Herramientas Menores | 3 | 22.28 | 0.67
|  |  | DEM019TV |  | 22.95
DEM020 | Partida | M2 | o DEMOLICIÓN DE ENFOSCADO EN TECHO |  | 15.79
Demolición a mano de enfoscado en paramentos horizontales mediante el uso de andamio tubular
moc-std1-generico | Partida | h | Cuadrilla Std1 - 1 Oficial de 1ª, 1 Ayudante y 1/5 Ayudante | 0.35 | 43.8 | 15.33
mo-salarial-oficial1 | Mano de obra | h | Oficial de 1ª | 1 | 21 | 21
mo-salarial-ayudante | Mano de obra | h | Ayudante | 1 | 19 | 19
mo-salarial-1/2ayudante | Mano de obra | h | 1/5 Ayudante | 0.2 | 19 | 3.8
|  |  | moc-std1-generico | 0.35 | 43.8 | 15.33
mo% |  | % | Herramientas Menores | 3 | 15.33 | 0.46
|  |  | DEM020 |  | 15.79
DEM020TV | Partida | M2 | o DEMOLICIÓN DE ENFOSCADO EN TECHO CON TRABAJOS VERTICALES |  | 26.77
Demolición a mano de enfoscado en paramentos horizontales de fachada mediante el uso de medio suspendido/colgado
moc-std1-TVERTICAL | Partida | h | Cuadrilla Std2 - VERTICALES - 1 Oficial de 1ª, 2 Ayudante | 0.525 | 49.5 | 25.99
mo-ofi-TV | Mano de obra | h | Oficial de 1ª con trabajos verticales | 1 | 21 | 21
mo-ayu-TV | Mano de obra | h | Ayudante de trabajos verticales | 1 | 19 | 19
mo-1_4-ayu-TV | Mano de obra | h | 1/2 Ayudante de trabajos verticales | 0.5 | 19 | 9.5
|  |  | moc-std1-TVERTICAL | 0.525 | 49.5 | 25.99
mo% |  | % | Herramientas Menores | 3 | 25.99 | 0.78
|  |  | DEM020TV |  | 26.77
DEM021 | Partida | M2 | o DEMOLICIÓN A MANO DE CAPA DE RECUBRIMIENTO EN HORMIGÓN |  | 47.31
DEMOLICIÓN A MANO DE CAPA DE RECUBRIMIENTO EN MIEMBROS DE HORMIGÓN. Saneamiento del hormigón eliminando las zonas rotas o disgregadas y dejando al descubierto las armaduras oxidadas.
moc-std1-generico | Partida | h | Cuadrilla Std1 - 1 Oficial de 1ª, 1 Ayudante y 1/5 Ayudante | 1 | 43.8 | 43.8
mo-salarial-oficial1 | Mano de obra | h | Oficial de 1ª | 1 | 21 | 21
mo-salarial-ayudante | Mano de obra | h | Ayudante | 1 | 19 | 19
mo-salarial-1/2ayudante | Mano de obra | h | 1/5 Ayudante | 0.2 | 19 | 3.8
|  |  | moc-std1-generico | 1 | 43.8 | 43.8
alq-soplador-fm-01 | Maquinaria | h | Alquiler de Soplador Eléctrico Portátil de Aire STIHL BR 600 MAGNUM | 0.4 | 3.3 | 1.32
mo% |  | % | Herramientas Menores | 5 | 43.8 | 2.19
|  |  | DEM021 |  | 47.31
DEM022 | Partida | M2 | o DEMOLICIÓN A MÀQUINA DE CAPA DE RECUBRIMIENTO EN HORMIGÓN |  | 31.78
DEMOLICIÓN A MÀQUINA DE CAPA DE RECUBRIMIENTO EN MIEMBROS DE HORMIGÓN. Saneamiento del hormigón eliminando las zonas rotas o disgregadas y dejando al descubierto las armaduras oxidadas.
alq-demoledor-lp-00254673 | Partida | h | Alquiler de Martillo Demoledor BOSCH GSH 16-30 1750 W (16,9 kg) Ref. 00254673 | 0.4 | 4.17 | 1.67
mq-lp-00254673 | Maquinaria | und | Martillo Demoledor Eléctrico BOSCH GSH 16-30 1750 W (16,9 kg) Ref. 00254673 | 0.00417 | 999 | 4.17
|  |  | alq-demoledor-lp-00254673 | 0.4 | 4.17 | 1.67
alq-soplador-fm-01 | Maquinaria | h | Alquiler de Soplador Eléctrico Portátil de Aire STIHL BR 600 MAGNUM | 0.1 | 3.3 | 0.33
moc-std1-generico | Partida | h | Cuadrilla Std1 - 1 Oficial de 1ª, 1 Ayudante y 1/5 Ayudante | 0.66666 | 43.8 | 29.2
mo-salarial-oficial1 | Mano de obra | h | Oficial de 1ª | 1 | 21 | 21
mo-salarial-ayudante | Mano de obra | h | Ayudante | 1 | 19 | 19
mo-salarial-1/2ayudante | Mano de obra | h | 1/5 Ayudante | 0.2 | 19 | 3.8
|  |  | moc-std1-generico | 0.66666 | 43.8 | 29.2
mo% |  | % | Herramientas Menores | 2 | 29.2 | 0.58
|  |  | DEM022 |  | 31.78
DEM023 | Partida | M | o DEMOLICION DE BALCON |  | 165.61
Enderroc controlat de balcó format per biguetes metàl·liques i obra ceràmica, fins a deixar les bigues vistes, sense deteriorar els elements constructius contigus. Càrrega manual de runa sobre camió o contenidor, i transport a abocador autoritzat.
moc-std1-generico | Partida | h | Cuadrilla Std1 - 1 Oficial de 1ª, 1 Ayudante y 1/5 Ayudante | 3.6 | 43.8 | 157.68
mo-salarial-oficial1 | Mano de obra | h | Oficial de 1ª | 1 | 21 | 21
mo-salarial-ayudante | Mano de obra | h | Ayudante | 1 | 19 | 19
mo-salarial-1/2ayudante | Mano de obra | h | 1/5 Ayudante | 0.2 | 19 | 3.8
|  |  | moc-std1-generico | 3.6 | 43.8 | 157.68
alq-compresor-ra-01 | Maquinaria | h | Alquiler de Compresor Móvil 4litros/8kg presión, Caudal 4.000 LPM, Peso 1.025 kg. Ref. RENTAIRE | 0.5 | 7.565 | 3.78
alq-martillo.neum.rompedor-ra-01 | Maquinaria | h | Alquiler de Martillo Neumático Rompedor 24 kg (Longitud 686 mm; Consumo de Aire: 1,25 m3). Ref. RENTAIRE | 0.5 | 2 | 1
mo% |  | % | Herramientas Menores | 2 | 157.68 | 3.15
|  |  | DEM023 |  | 165.61
DEM024 | Partida | M2 | o LEVANTADO DE REVESTIMIENTO DE PAPEL O TEXTIL |  | 4.47
Levantado de revestimiento de papel o textil en paramentos interiores, con medios manuales, sin deteriorar la superficie soporte, que quedará al descubierto y preparada para su posterior revestimiento, y carga manual sobre camión o contenedor.
moc-std1-generico | Partida | h | Cuadrilla Std1 - 1 Oficial de 1ª, 1 Ayudante y 1/5 Ayudante | 0.1 | 43.8 | 4.38
mo-salarial-oficial1 | Mano de obra | h | Oficial de 1ª | 1 | 21 | 21
mo-salarial-ayudante | Mano de obra | h | Ayudante | 1 | 19 | 19
mo-salarial-1/2ayudante | Mano de obra | h | 1/5 Ayudante | 0.2 | 19 | 3.8
|  |  | moc-std1-generico | 0.1 | 43.8 | 4.38
mo% |  | % | Herramientas Menores | 2 | 4.38 | 0.09
|  |  | DEM024 |  | 4.47
DEM025 | Partida | M2 | o DEMOLICIÓN DE YESO |  | 9.93
Demolición de revestimiento de yeso, con medios manuales, sin deteriorar la superficie soporte, que quedará al descubierto y preparada para su posterior revestimiento, y carga manual sobre camión o contenedor.
moc-std1-generico | Partida | h | Cuadrilla Std1 - 1 Oficial de 1ª, 1 Ayudante y 1/5 Ayudante | 0.22 | 43.8 | 9.64
mo-salarial-oficial1 | Mano de obra | h | Oficial de 1ª | 1 | 21 | 21
mo-salarial-ayudante | Mano de obra | h | Ayudante | 1 | 19 | 19
mo-salarial-1/2ayudante | Mano de obra | h | 1/5 Ayudante | 0.2 | 19 | 3.8
|  |  | moc-std1-generico | 0.22 | 43.8 | 9.64
mo% |  | % | Herramientas Menores | 3 | 9.64 | 0.29
|  |  | DEM025 |  | 9.93
DEMOLICIONES-HEBERT
REMOCIONES.RETIROS.Y.DESMONTAJES | Capítulo |  | o RETIROS Y DESMONTAJES
DESMONTAJES | Capítulo |  | o DESMONTAJES PRELIMINARES
DES001 | Partida | U | o DESMONTAJE Y POSTERIOR MONTAJE DE PLATO DE DUCHA ( BJ /RF ) |  | 153.3
Desmontaje de plato de ducha, con medios manuales, y recuperación, acopio y montaje del material en el mismo emplazamiento, sin afectar a la estabilidad de los elementos constructivos a los que pueda estar sujeto, y carga manual sobre camión o contenedor.
moc-std1-generico | Partida | h | Cuadrilla Std1 - 1 Oficial de 1ª, 1 Ayudante y 1/5 Ayudante | 3.5 | 43.8 | 153.3
mo-salarial-oficial1 | Mano de obra | h | Oficial de 1ª | 1 | 21 | 21
mo-salarial-ayudante | Mano de obra | h | Ayudante | 1 | 19 | 19
mo-salarial-1/2ayudante | Mano de obra | h | 1/5 Ayudante | 0.2 | 19 | 3.8
|  |  | moc-std1-generico | 3.5 | 43.8 | 153.3
|  |  | DES001 |  | 153.3
DES002 | Partida | U | o DESMONTAJE DE VENTANA ( FC / PT / VE / RF ) |  | 43.8
Desmontaje de ventana de madera con cristal en medidas de 1.03x0.68m de altura, situado en los rellanos de escalera, con medios manuales, sin deteriorar los elementos constructivos a los que esta sujeta, y carga manual sobre camion o contenedor.
moc-std1-generico | Partida | h | Cuadrilla Std1 - 1 Oficial de 1ª, 1 Ayudante y 1/5 Ayudante | 1 | 43.8 | 43.8
mo-salarial-oficial1 | Mano de obra | h | Oficial de 1ª | 1 | 21 | 21
mo-salarial-ayudante | Mano de obra | h | Ayudante | 1 | 19 | 19
mo-salarial-1/2ayudante | Mano de obra | h | 1/5 Ayudante | 0.2 | 19 | 3.8
|  |  | moc-std1-generico | 1 | 43.8 | 43.8
|  |  | DES002 |  | 43.8
DES003 | Partida | U | o DESMONTAJE DE TOLDO ( FC ) |  | 65.7
Desmontaje de toldo, situado en fachada y fijado al paramento, con medios manuales y recuperación del material para su posterior ubicación, sin deteriorar los elementos constructivos a los que está sujeto. El precio incluye el desmontaje de los accesorios y de los elementos de fijación.
moc-std1-generico | Partida | h | Cuadrilla Std1 - 1 Oficial de 1ª, 1 Ayudante y 1/5 Ayudante | 1.5 | 43.8 | 65.7
mo-salarial-oficial1 | Mano de obra | h | Oficial de 1ª | 1 | 21 | 21
mo-salarial-ayudante | Mano de obra | h | Ayudante | 1 | 19 | 19
mo-salarial-1/2ayudante | Mano de obra | h | 1/5 Ayudante | 0.2 | 19 | 3.8
|  |  | moc-std1-generico | 1.5 | 43.8 | 65.7
|  |  | DES003 |  | 65.7
DES004 | Partida | ML | o DESMONTAJE DE BARANDILLA ( FC / PT / VE / RF ) |  | 13.97
Levantado con medios manuales y equipo de oxicorte, de barandilla en forma recta, de 100 cm de altura, sin deteriorar los elementos constructivos a los que está sujeta, y carga manual sobre camión o contenedor. El precio incluye el desmontaje de los accesorios y de los elementos de fijación.
oxic | Material | h | Equipo de oxicorte | 0.133 | 6.25 | 0.83
moc-std1-generico | Partida | h | Cuadrilla Std1 - 1 Oficial de 1ª, 1 Ayudante y 1/5 Ayudante | 0.3 | 43.8 | 13.14
mo-salarial-oficial1 | Mano de obra | h | Oficial de 1ª | 1 | 21 | 21
mo-salarial-ayudante | Mano de obra | h | Ayudante | 1 | 19 | 19
mo-salarial-1/2ayudante | Mano de obra | h | 1/5 Ayudante | 0.2 | 19 | 3.8
|  |  | moc-std1-generico | 0.3 | 43.8 | 13.14
|  |  | DES004 |  | 13.97
DES005 | Partida | U | o DESMONTAJE Y POSTERIOR MONTAJE DE INODORO ( BJ / AM / RF ) |  | 90.42
Desmontaje y posterior montaje de inodoro, con medios manuales, recuperación, acopio y montaje del material en el mismo emplazamiento, sin afectar a la estabilidad de los elementos constructivos a los que pueda estar sujeto, y carga manual sobre camión o contenedor.
ma-lp-00535305 | Material | und | Toldo multiusos PROTEX; 2x3 m Ref. lp-00535305 | 0.3 | 6.32 | 1.9
ma-lp-00012108 | Material | pza | Tapón M latón 1/2” (13 mm) de ALTECH. Ref. lp-00012108 | 1 | 0.9 | 0.9
ma-lp-00010889 | Material | rollo | Cinta Teflón PTFE de GYMCOL 25 mm (25 m/rollo). Ref. lp-00010889 | 0.005 | 4.95 | 0.02
moc-std1-generico | Partida | h | Cuadrilla Std1 - 1 Oficial de 1ª, 1 Ayudante y 1/5 Ayudante | 2 | 43.8 | 87.6
mo-salarial-oficial1 | Mano de obra | h | Oficial de 1ª | 1 | 21 | 21
mo-salarial-ayudante | Mano de obra | h | Ayudante | 1 | 19 | 19
mo-salarial-1/2ayudante | Mano de obra | h | 1/5 Ayudante | 0.2 | 19 | 3.8
|  |  | moc-std1-generico | 2 | 43.8 | 87.6
|  |  | DES005 |  | 90.42
DES006 | Partida | U | o DESMONTAJE Y ALMACENAMIENTO DE ANTENA (CB) |  | 94.36
Desmontaje y almacenamiento de antena de television sus correspondiente fijaciones, conexiones y mecanismos, para posibilitar el correcto acceso y ejecución de los trabajos en las zonas de intervención. Incluye el suministro y colocación de envoltorio protector de plástico una vez desmontado, garantizando la perfecta protección de este elemento durante la ejecución de los trabajos.
ma-lp-00007667 | Material | und | Plástico cubretodo grueso MIARCO; 4x5 m/und Ref. lp-00007667 | 1 | 3.47 | 3.47
ma-lp-00534912 | Material | rollo | Cinta pintor KREPP 48 mm (45 m/rollo). Ref. lp-00534912 | 0.5 | 1.32 | 0.66
moc-std1-generico | Partida | h | Cuadrilla Std1 - 1 Oficial de 1ª, 1 Ayudante y 1/5 Ayudante | 2 | 43.8 | 87.6
mo-salarial-oficial1 | Mano de obra | h | Oficial de 1ª | 1 | 21 | 21
mo-salarial-ayudante | Mano de obra | h | Ayudante | 1 | 19 | 19
mo-salarial-1/2ayudante | Mano de obra | h | 1/5 Ayudante | 0.2 | 19 | 3.8
|  |  | moc-std1-generico | 2 | 43.8 | 87.6
mo% |  | % | Herramientas Menores | 3 | 87.6 | 2.63
|  |  | DES006 |  | 94.36
DES007 | Partida | M2 | o DESMONTAJE Y ALMACENAMIENTO DE LÁMINAS DE POLICARBONATO ( PT / CB / VE / BJ / MT / AM ) |  | 20.14
Desmontaje y almacenamiento de laminas de policarbonato con sus correspondiente fijaciones, para posibilitar el correcto acceso y ejecución de los trabajos contratados.
ma-lp-00006257 | Material | und | Tablero MDF 2440x1220x10 mm Ref. lp-00006257 | 0.41667 | 30.17 | 12.57
ma-lp-00007667 | Material | und | Plástico cubretodo grueso MIARCO; 4x5 m/und Ref. lp-00007667 | 0.06 | 3.47 | 0.21
moc-std1-generico | Partida | h | Cuadrilla Std1 - 1 Oficial de 1ª, 1 Ayudante y 1/5 Ayudante | 0.16 | 43.8 | 7.01
mo-salarial-oficial1 | Mano de obra | h | Oficial de 1ª | 1 | 21 | 21
mo-salarial-ayudante | Mano de obra | h | Ayudante | 1 | 19 | 19
mo-salarial-1/2ayudante | Mano de obra | h | 1/5 Ayudante | 0.2 | 19 | 3.8
|  |  | moc-std1-generico | 0.16 | 43.8 | 7.01
mo% |  | % | Herramientas Menores | 5 | 7.01 | 0.35
|  |  | DES007 |  | 20.14
DES008 | Partida | M2 | o DESMONTAJE Y ALMACENAMIENTO DE LÁMINAS DE VIDRIO ( PT / CB / VE / BJ / MT / AM ) |  | 31.18
Desmontaje y almacenamiento de laminas de vidrio con sus correspondiente fijaciones, para posibilitar el correcto acceso y ejecución de los trabajos contratados.
ma-lp-00006257 | Material | und | Tablero MDF 2440x1220x10 mm Ref. lp-00006257 | 0.41667 | 30.17 | 12.57
ma-lp-00007667 | Material | und | Plástico cubretodo grueso MIARCO; 4x5 m/und Ref. lp-00007667 | 0.06 | 3.47 | 0.21
moc-std1-generico | Partida | h | Cuadrilla Std1 - 1 Oficial de 1ª, 1 Ayudante y 1/5 Ayudante | 0.4 | 43.8 | 17.52
mo-salarial-oficial1 | Mano de obra | h | Oficial de 1ª | 1 | 21 | 21
mo-salarial-ayudante | Mano de obra | h | Ayudante | 1 | 19 | 19
mo-salarial-1/2ayudante | Mano de obra | h | 1/5 Ayudante | 0.2 | 19 | 3.8
|  |  | moc-std1-generico | 0.4 | 43.8 | 17.52
mo% |  | % | Herramientas Menores | 5 | 17.52 | 0.88
|  |  | DES008 |  | 31.18
DES009 | Partida | M | o DESMONTAJE Y ALMACENAMIENTO DE VALLADO |  | 23.19
Desmontaje y almacenamiento del sistema de vallado de sombre/ocultación existente con sus correspondiente fijaciones, conexiones y mecanismos, para posibilitar el correcto acceso y ejecución de los trabajos en las zonas de intervención. Incluye el suministro y colocación de envoltorio protector de plástico una vez desmontado, garantizando la perfecta protección de este elemento durante la ejecución de los trabajos.
ma-lp-00007667 | Material | und | Plástico cubretodo grueso MIARCO; 4x5 m/und Ref. lp-00007667 | 1 | 3.47 | 3.47
ma-lp-00534912 | Material | rollo | Cinta pintor KREPP 48 mm (45 m/rollo). Ref. lp-00534912 | 1 | 1.32 | 1.32
moc-std1-generico | Partida | h | Cuadrilla Std1 - 1 Oficial de 1ª, 1 Ayudante y 1/5 Ayudante | 0.4 | 43.8 | 17.52
mo-salarial-oficial1 | Mano de obra | h | Oficial de 1ª | 1 | 21 | 21
mo-salarial-ayudante | Mano de obra | h | Ayudante | 1 | 19 | 19
mo-salarial-1/2ayudante | Mano de obra | h | 1/5 Ayudante | 0.2 | 19 | 3.8
|  |  | moc-std1-generico | 0.4 | 43.8 | 17.52
mo% |  | % | Herramientas Menores | 5 | 17.52 | 0.88
|  |  | DES009 |  | 23.19
DES010 | Partida | U | o DESMONTAJE DE TENDEDEROS CON CUERDAS ( PT / CB / BJ / MT / AM ) |  | 22.56
Desmontaje y almacenamiento de tendederos con cuerdas con sus correspondiente fijaciones, para posibilitar el correcto acceso y ejecución de los trabajos contratados.
moc-std1-generico | Partida | h | Cuadrilla Std1 - 1 Oficial de 1ª, 1 Ayudante y 1/5 Ayudante | 0.5 | 43.8 | 21.9
mo-salarial-oficial1 | Mano de obra | h | Oficial de 1ª | 1 | 21 | 21
mo-salarial-ayudante | Mano de obra | h | Ayudante | 1 | 19 | 19
mo-salarial-1/2ayudante | Mano de obra | h | 1/5 Ayudante | 0.2 | 19 | 3.8
|  |  | moc-std1-generico | 0.5 | 43.8 | 21.9
mo% |  | % | Herramientas Menores | 3 | 21.9 | 0.66
|  |  | DES010 |  | 22.56
DES011 | Partida | M | o DESMONTAJE DE BAJANTE DE PVC |  | 18.05
Desmontaje de bajante de PVC, de 90mm A 160mm de diámetro máximo, con medios manuales, y carga manual sobre camión o contenedor. El precio incluye el desmontaje del material de sujeción, de los accesorios y de las piezas especiales.
moc-std1-generico | Partida | h | Cuadrilla Std1 - 1 Oficial de 1ª, 1 Ayudante y 1/5 Ayudante | 0.4 | 43.8 | 17.52
mo-salarial-oficial1 | Mano de obra | h | Oficial de 1ª | 1 | 21 | 21
mo-salarial-ayudante | Mano de obra | h | Ayudante | 1 | 19 | 19
mo-salarial-1/2ayudante | Mano de obra | h | 1/5 Ayudante | 0.2 | 19 | 3.8
|  |  | moc-std1-generico | 0.4 | 43.8 | 17.52
mo% |  | % | Herramientas Menores | 3 | 17.52 | 0.53
|  |  | DES011 |  | 18.05
DES011TV | Partida | M | o DESMONTAJE DE BAJANTE DE PVC C/TRABAJOS VERTICALES |  | 30.59
Desmontaje de bajante de PVC CON TRABAJOS VERTICALES, de 90mm A 160mm de diámetro máximo, con medios manuales, y carga manual sobre camión o contenedor. El precio incluye el desmontaje del material de sujeción, de los accesorios y de las piezas especiales.
moc-std1-TVERTICAL | Partida | h | Cuadrilla Std2 - VERTICALES - 1 Oficial de 1ª, 2 Ayudante | 0.6 | 49.5 | 29.7
mo-ofi-TV | Mano de obra | h | Oficial de 1ª con trabajos verticales | 1 | 21 | 21
mo-ayu-TV | Mano de obra | h | Ayudante de trabajos verticales | 1 | 19 | 19
mo-1_4-ayu-TV | Mano de obra | h | 1/2 Ayudante de trabajos verticales | 0.5 | 19 | 9.5
|  |  | moc-std1-TVERTICAL | 0.6 | 49.5 | 29.7
mo% |  | % | Herramientas Menores | 3 | 29.7 | 0.89
|  |  | DES011TV |  | 30.59
DES012 | Partida | U | o DESMONTAJE SIN RECUPERACIÓN DE BUZÓN ( VE ) |  | 13.53
Desmontaje sin recuperacion de buzon, con sus correspondiente fijaciones, para posibilitar el correcto acceso y ejecución de los trabajos contratados.
moc-std1-generico | Partida | h | Cuadrilla Std1 - 1 Oficial de 1ª, 1 Ayudante y 1/5 Ayudante | 0.3 | 43.8 | 13.14
mo-salarial-oficial1 | Mano de obra | h | Oficial de 1ª | 1 | 21 | 21
mo-salarial-ayudante | Mano de obra | h | Ayudante | 1 | 19 | 19
mo-salarial-1/2ayudante | Mano de obra | h | 1/5 Ayudante | 0.2 | 19 | 3.8
|  |  | moc-std1-generico | 0.3 | 43.8 | 13.14
mo% |  | % | Herramientas Menores | 3 | 13.14 | 0.39
|  |  | DES012 |  | 13.53
DES013 | Partida | U | o DESMONTAJE Y POSTERIOR MONTAJE DE LAVABO ( BJ / AM / RF ) |  | 62.96
Desmontaje y posterior montaje de inodoro, con medios manuales, recuperación, acopio y montaje del material en el mismo emplazamiento, sin afectar a la estabilidad de los elementos constructivos a los que pueda estar sujeto, y carga manual sobre camión o contenedor.
ma-lp-00535305 | Material | und | Toldo multiusos PROTEX; 2x3 m Ref. lp-00535305 | 0.3 | 6.32 | 1.9
ma-lp-00012108 | Material | pza | Tapón M latón 1/2” (13 mm) de ALTECH. Ref. lp-00012108 | 1 | 0.9 | 0.9
ma-lp-00010889 | Material | rollo | Cinta Teflón PTFE de GYMCOL 25 mm (25 m/rollo). Ref. lp-00010889 | 0.005 | 4.95 | 0.02
moc-std1-generico | Partida | h | Cuadrilla Std1 - 1 Oficial de 1ª, 1 Ayudante y 1/5 Ayudante | 1.333 | 43.8 | 58.39
mo-salarial-oficial1 | Mano de obra | h | Oficial de 1ª | 1 | 21 | 21
mo-salarial-ayudante | Mano de obra | h | Ayudante | 1 | 19 | 19
mo-salarial-1/2ayudante | Mano de obra | h | 1/5 Ayudante | 0.2 | 19 | 3.8
|  |  | moc-std1-generico | 1.333 | 43.8 | 58.39
mo% |  | % | Herramientas Menores | 3 | 58.39 | 1.75
|  |  | DES013 |  | 62.96
DES014 | Partida | M | o DESMONTAJE SIN RECUPERACIÓN DE CAJÓN DE PERSIANA ( FC / PT / RF ) |  | 18.05
Levantado con medios manuales y sin recuperación, de cajón de persiana existente, sin deteriorar los elementos constructivos a los que está sujeto.
moc-std1-generico | Partida | h | Cuadrilla Std1 - 1 Oficial de 1ª, 1 Ayudante y 1/5 Ayudante | 0.4 | 43.8 | 17.52
mo-salarial-oficial1 | Mano de obra | h | Oficial de 1ª | 1 | 21 | 21
mo-salarial-ayudante | Mano de obra | h | Ayudante | 1 | 19 | 19
mo-salarial-1/2ayudante | Mano de obra | h | 1/5 Ayudante | 0.2 | 19 | 3.8
|  |  | moc-std1-generico | 0.4 | 43.8 | 17.52
mo% |  | % | Herramientas Menores | 3 | 17.52 | 0.53
|  |  | DES014 |  | 18.05
DES015 | Partida | m2 | o DESMONTAJE CON RECUPERACIÓN DE PUERTA, BALCONERA, VENTANA O REJA ( FC / PT / VE / RF ) |  | 47.7
Levantado con medios manuales y con recuperación, de puerta o balconera fijada al paramento mediante recibido en obra de fábrica, sin deteriorar los elementos constructivos a los que está sujeta; incluye acopio con suministro y colocación de envoltorios protectores para la unidad desmontada, garantizando la perfecta protección de este elemento durante la ejecución de los trabajos.
ma-lp-00007667 | Material | und | Plástico cubretodo grueso MIARCO; 4x5 m/und Ref. lp-00007667 | 0.5 | 3.47 | 1.74
ma-lp-00534912 | Material | rollo | Cinta pintor KREPP 48 mm (45 m/rollo). Ref. lp-00534912 | 0.1 | 1.32 | 0.13
alq-amolador-mym-01 | Maquinaria | h | Alquiler de Amolador Radial Eléctrico Portátil Diámetro 115 mm 750 W / 230 V. Ref. MÁQUINAS Y MÁQUINAS | 0.3 | 1.75 | 0.53
ma-lp-00556678 | Material | disco | Disco de corte BIGMAT estándar para metal 115x2,5. Ref. lp-00556678 | 0.2 | 0.97 | 0.19
moc-std1-generico | Partida | h | Cuadrilla Std1 - 1 Oficial de 1ª, 1 Ayudante y 1/5 Ayudante | 1 | 43.8 | 43.8
mo-salarial-oficial1 | Mano de obra | h | Oficial de 1ª | 1 | 21 | 21
mo-salarial-ayudante | Mano de obra | h | Ayudante | 1 | 19 | 19
mo-salarial-1/2ayudante | Mano de obra | h | 1/5 Ayudante | 0.2 | 19 | 3.8
|  |  | moc-std1-generico | 1 | 43.8 | 43.8
mo% |  | % | Herramientas Menores | 3 | 43.8 | 1.31
|  |  | DES015 |  | 47.7
DES016 | Partida | m2 | o DESMONTAJE SIN RECUPERACIÓN DE PUERTA, BALCONERA, VENTANA O REJA ( FC / PT / VE / RF ) |  | 27.79
Levantado con medios manuales y sin recuperación, de puerta o balconera fijada al paramento mediante recibido en obra de fábrica, sin deteriorar los elementos constructivos a los que está sujeta.
alq-amolador-mym-01 | Maquinaria | h | Alquiler de Amolador Radial Eléctrico Portátil Diámetro 115 mm 750 W / 230 V. Ref. MÁQUINAS Y MÁQUINAS | 0.3 | 1.75 | 0.53
ma-lp-00556678 | Material | disco | Disco de corte BIGMAT estándar para metal 115x2,5. Ref. lp-00556678 | 0.2 | 0.97 | 0.19
moc-std1-generico | Partida | h | Cuadrilla Std1 - 1 Oficial de 1ª, 1 Ayudante y 1/5 Ayudante | 0.6 | 43.8 | 26.28
mo-salarial-oficial1 | Mano de obra | h | Oficial de 1ª | 1 | 21 | 21
mo-salarial-ayudante | Mano de obra | h | Ayudante | 1 | 19 | 19
mo-salarial-1/2ayudante | Mano de obra | h | 1/5 Ayudante | 0.2 | 19 | 3.8
|  |  | moc-std1-generico | 0.6 | 43.8 | 26.28
mo% |  | % | Herramientas Menores | 3 | 26.28 | 0.79
|  |  | DES016 |  | 27.79
DES017 | Partida | M2 | o DESMONTAJE DE TARIMA |  | 9.02
Desmontaje de tarima en exterior, con medios manuales, sin afectar a la estabilidad de los elementos constructivos a los que pueda estar sujeto, y carga manual sobre camión o contenedor.
moc-std1-generico | Partida | h | Cuadrilla Std1 - 1 Oficial de 1ª, 1 Ayudante y 1/5 Ayudante | 0.2 | 43.8 | 8.76
mo-salarial-oficial1 | Mano de obra | h | Oficial de 1ª | 1 | 21 | 21
mo-salarial-ayudante | Mano de obra | h | Ayudante | 1 | 19 | 19
mo-salarial-1/2ayudante | Mano de obra | h | 1/5 Ayudante | 0.2 | 19 | 3.8
|  |  | moc-std1-generico | 0.2 | 43.8 | 8.76
mo% |  | % | Herramientas Menores | 3 | 8.76 | 0.26
|  |  | DES017 |  | 9.02
DES018 | Partida | U | o DESMONTAJE Y REPOSICIÓN DE CORTINAS DE LONA ACRILICA |  | 58.49
Desmontaje y posterior colocación de cortinas existentes, de hasta 2000 mm de longitud aproximada, de lona acrílica, incluso elementos de fijación y accesorios, situado en techos de balcones y recibido a estructura del voladizo, con medios manuales, sin deteriorar los elementos constructivos a los que está sujeto. Incluso p/p de carga, descarga, limpieza, acopio, retirada y traslado dentro del mismo edificio a buen recaudo durante la realización de las obras para posterior colocación.
ma-lp-00215083 | Material | caja | Taco DUOPOWER de FISCHER (50 pzas/caja). Ref. lp-00215083 | 0.1 | 6.49 | 0.65
ma-lp-00007667 | Material | und | Plástico cubretodo grueso MIARCO; 4x5 m/und Ref. lp-00007667 | 0.5 | 3.47 | 1.74
ma-lp-00534912 | Material | rollo | Cinta pintor KREPP 48 mm (45 m/rollo). Ref. lp-00534912 | 0.1 | 1.32 | 0.13
alq-taladro-tq-01 | Maquinaria | h | Alquiler de Taladro Percutor (Cable-Batería). Ref. TOOLQUICK | 0.3 | 2 | 0.6
ma-bm-10003607 | Material | und | Broca para hormigón SDS Plus-3 BOSCH CYL-3; 14x260 mm Ref. bm-10003607 | 0.25 | 4.92 | 1.23
moc-std1-generico | Partida | h | Cuadrilla Std1 - 1 Oficial de 1ª, 1 Ayudante y 1/5 Ayudante | 1.2 | 43.8 | 52.56
mo-salarial-oficial1 | Mano de obra | h | Oficial de 1ª | 1 | 21 | 21
mo-salarial-ayudante | Mano de obra | h | Ayudante | 1 | 19 | 19
mo-salarial-1/2ayudante | Mano de obra | h | 1/5 Ayudante | 0.2 | 19 | 3.8
|  |  | moc-std1-generico | 1.2 | 43.8 | 52.56
mo% |  | % | Herramientas Menores | 3 | 52.56 | 1.58
|  |  | DES018 |  | 58.49
DES019 | Partida | U | o DESMONTAJE Y REPOSICIÓN DE TOLDO DE LONA ACRILICA |  | 139.69
Desmontaje, retirada provisional, protección y almacenamiento de toldo existente y de sus correspondiente fijaciones, guías y mecanismos actualmente instalados en el ámbito exterior de fachada, para posibilitar el correcto acceso y ejecución de los trabajos en las zonas de intervención. Incluye el suministro y colocación de envoltorio protector de plástico para el toldo una vez desmontado, garantizando la perfecta protección de este elemento durante la ejecución de los trabajos.
ma-lp-00215083 | Material | caja | Taco DUOPOWER de FISCHER (50 pzas/caja). Ref. lp-00215083 | 0.1 | 6.49 | 0.65
ma-lp-00007667 | Material | und | Plástico cubretodo grueso MIARCO; 4x5 m/und Ref. lp-00007667 | 0.5 | 3.47 | 1.74
ma-lp-00534912 | Material | rollo | Cinta pintor KREPP 48 mm (45 m/rollo). Ref. lp-00534912 | 0.1 | 1.32 | 0.13
alq-taladro-tq-01 | Maquinaria | h | Alquiler de Taladro Percutor (Cable-Batería). Ref. TOOLQUICK | 0.3 | 2 | 0.6
ma-bm-10003607 | Material | und | Broca para hormigón SDS Plus-3 BOSCH CYL-3; 14x260 mm Ref. bm-10003607 | 0.25 | 4.92 | 1.23
moc-std1-generico | Partida | h | Cuadrilla Std1 - 1 Oficial de 1ª, 1 Ayudante y 1/5 Ayudante | 3 | 43.8 | 131.4
mo-salarial-oficial1 | Mano de obra | h | Oficial de 1ª | 1 | 21 | 21
mo-salarial-ayudante | Mano de obra | h | Ayudante | 1 | 19 | 19
mo-salarial-1/2ayudante | Mano de obra | h | 1/5 Ayudante | 0.2 | 19 | 3.8
|  |  | moc-std1-generico | 3 | 43.8 | 131.4
mo% |  | % | Herramientas Menores | 3 | 131.4 | 3.94
|  |  | DES019 |  | 139.69
DES020 | Partida | U | o DESMONTAJE Y RECOLOCACIÓN PERSIANAS ALICANTINAS |  | 45.11
Retirada de persianas enrollables previo al inicio de las obras y entrega a los propietarios para su almacenamiento durante las obras. Una vez finalizadas las obras, se volverán a instalar las persianas en su lugar original utilizando el mismo sistema de anclaje existente.
moc-std1-generico | Partida | h | Cuadrilla Std1 - 1 Oficial de 1ª, 1 Ayudante y 1/5 Ayudante | 1 | 43.8 | 43.8
mo-salarial-oficial1 | Mano de obra | h | Oficial de 1ª | 1 | 21 | 21
mo-salarial-ayudante | Mano de obra | h | Ayudante | 1 | 19 | 19
mo-salarial-1/2ayudante | Mano de obra | h | 1/5 Ayudante | 0.2 | 19 | 3.8
|  |  | moc-std1-generico | 1 | 43.8 | 43.8
mo% |  | % | Herramientas Menores | 3 | 43.8 | 1.31
|  |  | DES020 |  | 45.11
DES021 | Partida | ML | o DESMONTAJE DE TUBERIAS HASTA 1" |  | 5.94
Desmontaje de tuberias de hasta 1" de diámetro, en instalación superficial de gas, con medios manuales, sin deteriorar los elementos constructivos a los que están sujetos, y carga manual sobre camión o contenedor.
ma-bd-EAN.5059340418391 | Material | pza | Disco de corte ERBAUER inox/metal 125x1 mm. Ref. bd-EAN.5059340418391 | 0.04 | 0.85 | 0.03
ma-lp-00016980 | Material | envase | Aflojatodo en Spray WD-40 (500 ml/envase). Ref. lp-00016980 | 0.01 | 9.48 | 0.09
moc-std1-generico | Partida | h | Cuadrilla Std1 - 1 Oficial de 1ª, 1 Ayudante y 1/5 Ayudante | 0.129 | 43.8 | 5.65
mo-salarial-oficial1 | Mano de obra | h | Oficial de 1ª | 1 | 21 | 21
mo-salarial-ayudante | Mano de obra | h | Ayudante | 1 | 19 | 19
mo-salarial-1/2ayudante | Mano de obra | h | 1/5 Ayudante | 0.2 | 19 | 3.8
|  |  | moc-std1-generico | 0.129 | 43.8 | 5.65
mo% |  | % | Herramientas Menores | 3 | 5.65 | 0.17
|  |  | DES021 |  | 5.94
DES022 | Partida | U | o DESMONTAJE Y POSTERIOR MONTAJE DE LUMINARIA |  | 31.58
Desmontaje de luminaria, instalada en superficie con medios manuales y recuperación, acopio y montaje del material en el mismo emplazamiento, siendo el orden de ejecución del proceso inverso al de su instalación, sin deteriorar los elementos constructivos a los que pueda estar sujeta, y carga manual sobre camión o contenedor.
moc-std1-generico | Partida | h | Cuadrilla Std1 - 1 Oficial de 1ª, 1 Ayudante y 1/5 Ayudante | 0.7 | 43.8 | 30.66
mo-salarial-oficial1 | Mano de obra | h | Oficial de 1ª | 1 | 21 | 21
mo-salarial-ayudante | Mano de obra | h | Ayudante | 1 | 19 | 19
mo-salarial-1/2ayudante | Mano de obra | h | 1/5 Ayudante | 0.2 | 19 | 3.8
|  |  | moc-std1-generico | 0.7 | 43.8 | 30.66
mo% |  | % | Herramientas Menores | 3 | 30.66 | 0.92
|  |  | DES022 |  | 31.58
DES023 | Partida | U | o DESMONTAJE SIN RECUPERACION DE LUMINARIA |  | 15.92
Desmontaje de luminaria, instalada en superficie con medios manuales, sin deteriorar los elementos constructivos a los que pueda estar sujeta, y carga manual sobre camión o contenedor.
ma-lp-00534912 | Material | rollo | Cinta pintor KREPP 48 mm (45 m/rollo). Ref. lp-00534912 | 0.1 | 1.32 | 0.13
moc-std1-generico | Partida | h | Cuadrilla Std1 - 1 Oficial de 1ª, 1 Ayudante y 1/5 Ayudante | 0.35 | 43.8 | 15.33
mo-salarial-oficial1 | Mano de obra | h | Oficial de 1ª | 1 | 21 | 21
mo-salarial-ayudante | Mano de obra | h | Ayudante | 1 | 19 | 19
mo-salarial-1/2ayudante | Mano de obra | h | 1/5 Ayudante | 0.2 | 19 | 3.8
|  |  | moc-std1-generico | 0.35 | 43.8 | 15.33
mo% |  | % | Herramientas Menores | 3 | 15.33 | 0.46
|  |  | DES023 |  | 15.92
DES024 | Partida | U | o DESMONTAJE SIN RECUPERACIÓN DE REJILLA DE VENTILACIÓN |  | 9.08
Desmontaje de rejilla 20X20cm, con medios manuales, y carga manual sobre camión o contenedor. El precio incluye el desmontaje de los accesorios y de los elementos de fijación.
ma-lp-00016978 | Material | envase | Aflojatodo en Spray WD-40 (200 ml/envase). Ref. lp-00016978 | 0.01 | 5.8 | 0.06
moc-std1-generico | Partida | h | Cuadrilla Std1 - 1 Oficial de 1ª, 1 Ayudante y 1/5 Ayudante | 0.2 | 43.8 | 8.76
mo-salarial-oficial1 | Mano de obra | h | Oficial de 1ª | 1 | 21 | 21
mo-salarial-ayudante | Mano de obra | h | Ayudante | 1 | 19 | 19
mo-salarial-1/2ayudante | Mano de obra | h | 1/5 Ayudante | 0.2 | 19 | 3.8
|  |  | moc-std1-generico | 0.2 | 43.8 | 8.76
mo% |  | % | Herramientas Menores | 3 | 8.76 | 0.26
|  |  | DES024 |  | 9.08
DES025 | Partida | U | o DESMONTAJE Y REPOSICION DE CORTINAS DE LONA ACRILICA |  | 32.53
Desmuntatge i posterior col·locació de cortines existents, de fins a 2000 mm de longitud aproximada, de lona acrílica, inclús elements de fixació i accessoris, situat en sostres de balcons i rebut a estructura del voladís, amb mitjans manuals, sense deteriorar els elements constructius als quals està subjecte. Fins i tot p/p de càrrega, descàrrega, neteja, aplec, retirada i trasllat dins del mateix edifici en lloc segur durant la realització de les obres per posterior col·locació.
ma-lp-00215083 | Material | caja | Taco DUOPOWER de FISCHER (50 pzas/caja). Ref. lp-00215083 | 0.1 | 6.49 | 0.65
alq-taladro-tq-01 | Maquinaria | h | Alquiler de Taladro Percutor (Cable-Batería). Ref. TOOLQUICK | 0.3 | 2 | 0.6
ma-bm-10003607 | Material | und | Broca para hormigón SDS Plus-3 BOSCH CYL-3; 14x260 mm Ref. bm-10003607 | 0.25 | 4.92 | 1.23
moc-std1-generico | Partida | h | Cuadrilla Std1 - 1 Oficial de 1ª, 1 Ayudante y 1/5 Ayudante | 0.666 | 43.8 | 29.17
mo-salarial-oficial1 | Mano de obra | h | Oficial de 1ª | 1 | 21 | 21
mo-salarial-ayudante | Mano de obra | h | Ayudante | 1 | 19 | 19
mo-salarial-1/2ayudante | Mano de obra | h | 1/5 Ayudante | 0.2 | 19 | 3.8
|  |  | moc-std1-generico | 0.666 | 43.8 | 29.17
mo% |  | % | Herramientas Menores | 3 | 29.17 | 0.88
|  |  | DES025 |  | 32.53
DES026 | Partida | M | o DESMONTAJE DE VIERTEAGUAS DE ALUMINIO |  | 13.2
Desmontaje de vierteaguas de aluminio, con medios manuales, sin deteriorar los elementos constructivos contiguos, y carga manual sobre camión o contenedor.
alq-amolador-mym-01 | Maquinaria | h | Alquiler de Amolador Radial Eléctrico Portátil Diámetro 115 mm 750 W / 230 V. Ref. MÁQUINAS Y MÁQUINAS | 0.3 | 1.75 | 0.53
ma-lp-00556678 | Material | disco | Disco de corte BIGMAT estándar para metal 115x2,5. Ref. lp-00556678 | 0.04 | 0.97 | 0.04
moc-std1-generico | Partida | h | Cuadrilla Std1 - 1 Oficial de 1ª, 1 Ayudante y 1/5 Ayudante | 0.28 | 43.8 | 12.26
mo-salarial-oficial1 | Mano de obra | h | Oficial de 1ª | 1 | 21 | 21
mo-salarial-ayudante | Mano de obra | h | Ayudante | 1 | 19 | 19
mo-salarial-1/2ayudante | Mano de obra | h | 1/5 Ayudante | 0.2 | 19 | 3.8
|  |  | moc-std1-generico | 0.28 | 43.8 | 12.26
mo% |  | % | Herramientas Menores | 3 | 12.26 | 0.37
|  |  | DES026 |  | 13.2
DES027 | Partida | U | o DESMONTAJE DE PESCANTES METÁLICOS O VIGA SUBE MUEBLES |  | 51.76
Eliminación de pescante metálico o viga sube muebles, mediante el repicado por medios manuales o mecánicos de la zona de empotramiento, para realizar corte con radial del mismo. Aplicación de protección de barrera contra la corrosión para acabar con el recrecido de la zona con material de agarre de mortero de reparación.
ma-lp-00540827 | Material | saco | Mortero de reparación estructural R4 PROPAM REPAR TECHNO (25 kg/saco) Ref. lp-00540827 | 0.2 | 22.45 | 4.49
ma-lp-00540914 | Material | saco | Mortero de reparación y pasivante MAPEFER 1K (5 kg/saco) Ref. lp-00540914 | 0.044 | 16.81 | 0.74
alq-demoledor-lp-00254673 | Partida | h | Alquiler de Martillo Demoledor BOSCH GSH 16-30 1750 W (16,9 kg) Ref. 00254673 | 0.2 | 4.17 | 0.83
mq-lp-00254673 | Maquinaria | und | Martillo Demoledor Eléctrico BOSCH GSH 16-30 1750 W (16,9 kg) Ref. 00254673 | 0.00417 | 999 | 4.17
|  |  | alq-demoledor-lp-00254673 | 0.2 | 4.17 | 0.83
alq-amolador-mym-01 | Maquinaria | h | Alquiler de Amolador Radial Eléctrico Portátil Diámetro 115 mm 750 W / 230 V. Ref. MÁQUINAS Y MÁQUINAS | 0.2 | 1.75 | 0.35
ma-lp-00556678 | Material | disco | Disco de corte BIGMAT estándar para metal 115x2,5. Ref. lp-00556678 | 0.25 | 0.97 | 0.24
moc-std1-generico | Partida | h | Cuadrilla Std1 - 1 Oficial de 1ª, 1 Ayudante y 1/5 Ayudante | 1 | 43.8 | 43.8
mo-salarial-oficial1 | Mano de obra | h | Oficial de 1ª | 1 | 21 | 21
mo-salarial-ayudante | Mano de obra | h | Ayudante | 1 | 19 | 19
mo-salarial-1/2ayudante | Mano de obra | h | 1/5 Ayudante | 0.2 | 19 | 3.8
|  |  | moc-std1-generico | 1 | 43.8 | 43.8
mo% |  | % | Herramientas Menores | 3 | 43.8 | 1.31
|  |  | DES027 |  | 51.76
DESM-TOLDOS-3a6 | Partida | U | XXXX DESMONTAJE, RETIRO PROVISIONAL, PROTECCIÓN Y ALMACENAMIENTO DE TOLDOS EXISTENTES (3 m2 < SUPERFICIE <= 6 m2) Y DE SUS CORRESPONDIENTE FIJACIONES, GUÍAS Y MECANISMOS ACTUALMENTE INSTALADOS EN EL ÁMBITO EXTERIOR DE FACHADA (FCH) |  | 115.65
Desmontaje, retirada provisional, protección y almacenamiento de toldos existentes (3 m2 < superficie <= 6 m2) y de sus correspondiente fijaciones, guías y mecanismos actualmente instalados en el ámbito exterior de fachada, para posibilitar el correcto acceso y ejecución de los trabajos en las zonas de intervención. Incluye el suministro y colocación de envoltorio protector de plástico para el toldo una vez desmontado, garantizando la perfecta protección de este elemento durante la ejecución de los trabajos.
ma-lp-00007667 | Material | und | Plástico cubretodo grueso MIARCO; 4x5 m/und Ref. lp-00007667 | 0.75 | 3.47 | 2.6
ma-lp-00534912 | Material | rollo | Cinta pintor KREPP 48 mm (45 m/rollo). Ref. lp-00534912 | 0.2 | 1.32 | 0.26
moc-std1-generico | Partida | h | Cuadrilla Std1 - 1 Oficial de 1ª, 1 Ayudante y 1/5 Ayudante | 2.5 | 43.8 | 109.5
mo-salarial-oficial1 | Mano de obra | h | Oficial de 1ª | 1 | 21 | 21
mo-salarial-ayudante | Mano de obra | h | Ayudante | 1 | 19 | 19
mo-salarial-1/2ayudante | Mano de obra | h | 1/5 Ayudante | 0.2 | 19 | 3.8
|  |  | moc-std1-generico | 2.5 | 43.8 | 109.5
mo% |  | % | Herramientas Menores | 3 | 109.5 | 3.29
|  |  | DESM-TOLDOS-3a6 |  | 115.65
DESM-TOLDOS-6a8 | Partida | U | XXXX DESMONTAJE, RETIRO PROVISIONAL, PROTECCIÓN Y ALMACENAMIENTO DE TOLDOS EXISTENTES (6 m2 < SUPERFICIE <= 8 m2) Y DE SUS CORRESPONDIENTE FIJACIONES, GUÍAS Y MECANISMOS ACTUALMENTE INSTALADOS EN EL ÁMBITO EXTERIOR DE FACHADA (FCH) |  | 130.12
Desmontaje, retirada provisional, protección y almacenamiento de toldos existentes y de sus correspondiente fijaciones, guías y mecanismos actualmente instalados en el ámbito exterior de fachada, para posibilitar el correcto acceso y ejecución de los trabajos en las zonas de intervención. Incluye el suministro y colocación de envoltorio protector de plástico para el toldo una vez desmontado, Acopio en zona designada por el inquilino. Posterior montaje una vez realizado los trabajos.
ma-lp-00007667 | Material | und | Plástico cubretodo grueso MIARCO; 4x5 m/und Ref. lp-00007667 | 1 | 3.47 | 3.47
ma-lp-00534912 | Material | rollo | Cinta pintor KREPP 48 mm (45 m/rollo). Ref. lp-00534912 | 0.25 | 1.32 | 0.33
moc-std1-generico | Partida | h | Cuadrilla Std1 - 1 Oficial de 1ª, 1 Ayudante y 1/5 Ayudante | 2.8 | 43.8 | 122.64
mo-salarial-oficial1 | Mano de obra | h | Oficial de 1ª | 1 | 21 | 21
mo-salarial-ayudante | Mano de obra | h | Ayudante | 1 | 19 | 19
mo-salarial-1/2ayudante | Mano de obra | h | 1/5 Ayudante | 0.2 | 19 | 3.8
|  |  | moc-std1-generico | 2.8 | 43.8 | 122.64
mo% |  | % | Herramientas Menores | 3 | 122.64 | 3.68
|  |  | DESM-TOLDOS-6a8 |  | 130.12
DESM-TENDEDEROS-02 | Partida | U | XXXX DESMONTAJE, RETIRO PROVISIONAL, PROTECCIÓN Y ALMACENAMIENTO DE TENDEDEROS Y CORDAJES EXISTENTES DISPUESTOS EN EL PLANO EXTERIOR DE LOS BALCONES EN CADA PLANTA Y EN PARAMENTOS DE FACHADA (FCH) |  | 29.01
DESMONTAJE, RETIRO PROVISIONAL, PROTECCIÓN Y ALMACENAMIENTO DE TENDEDEROS Y CORDAJES EXISTENTES DISPUESTOS EN EL PLANO EXTERIOR DE LOS BALCONES EN CADA PLANTA Y EN PARAMENTOS DE FACHADA (FCH)
ma-lp-00535305 | Material | und | Toldo multiusos PROTEX; 2x3 m Ref. lp-00535305 | 1 | 6.32 | 6.32
ma-lp-00534912 | Material | rollo | Cinta pintor KREPP 48 mm (45 m/rollo). Ref. lp-00534912 | 0.1 | 1.32 | 0.13
moc-std1-generico | Partida | h | Cuadrilla Std1 - 1 Oficial de 1ª, 1 Ayudante y 1/5 Ayudante | 0.5 | 43.8 | 21.9
mo-salarial-oficial1 | Mano de obra | h | Oficial de 1ª | 1 | 21 | 21
mo-salarial-ayudante | Mano de obra | h | Ayudante | 1 | 19 | 19
mo-salarial-1/2ayudante | Mano de obra | h | 1/5 Ayudante | 0.2 | 19 | 3.8
|  |  | moc-std1-generico | 0.5 | 43.8 | 21.9
mo% |  | % | Herramientas Menores | 3 | 21.9 | 0.66
|  |  | DESM-TENDEDEROS-02 |  | 29.01
DESM-C/RECUP.INODOROS-01 | Partida | PZA | XXXXXXXDESMONTAJE, RETIRO PROVISIONAL, PROTECCIÓN Y ALMACENAMIENTO DE INODORO EXISTENTE |  | 34.16
DESMONTAJE, RETIRO PROVISIONAL, PROTECCIÓN Y ALMACENAMIENTO DE INODORO EXISTENTE
ma-lp-00535305 | Material | und | Toldo multiusos PROTEX; 2x3 m Ref. lp-00535305 | 0.5 | 6.32 | 3.16
ma-lp-00012108 | Material | pza | Tapón M latón 1/2” (13 mm) de ALTECH. Ref. lp-00012108 | 1 | 0.9 | 0.9
ma-lp-00010889 | Material | rollo | Cinta Teflón PTFE de GYMCOL 25 mm (25 m/rollo). Ref. lp-00010889 | 0.005 | 4.95 | 0.02
moc-std1-generico | Partida | h | Cuadrilla Std1 - 1 Oficial de 1ª, 1 Ayudante y 1/5 Ayudante | 0.66667 | 43.8 | 29.2
mo-salarial-oficial1 | Mano de obra | h | Oficial de 1ª | 1 | 21 | 21
mo-salarial-ayudante | Mano de obra | h | Ayudante | 1 | 19 | 19
mo-salarial-1/2ayudante | Mano de obra | h | 1/5 Ayudante | 0.2 | 19 | 3.8
|  |  | moc-std1-generico | 0.66667 | 43.8 | 29.2
mo% |  | % | Herramientas Menores | 3 | 29.2 | 0.88
|  |  | DESM-C/RECUP.INODOROS-01 |  | 34.16
DESMONTAJES
LEVANTADOS | Capítulo |  | XXXXXXXXX LEVANTADOS PRELIMINARES
LEVANTADO-REJA-C/RECUP.-01 | Partida | m2 | XXXXXXX LEVANTADO MANUAL Y CON RECUPERACIÓN DE REJA EXISTENTE |  | 42.79
Levantado con medios manuales y con recuperación, de reja fijada al paramento mediante recibido en obra de fábrica, sin deteriorar los elementos constructivos a los que está sujeta; incluye acopio con suministro y colocación de envoltorios protectores para la unidad desmontada, garantizando la perfecta protección de este elemento durante la ejecución de los trabajos.
ma-lp-00007667 | Material | und | Plástico cubretodo grueso MIARCO; 4x5 m/und Ref. lp-00007667 | 0.25 | 3.47 | 0.87
ma-lp-00534912 | Material | rollo | Cinta pintor KREPP 48 mm (45 m/rollo). Ref. lp-00534912 | 0.1 | 1.32 | 0.13
alq-amolador-mym-01 | Maquinaria | h | Alquiler de Amolador Radial Eléctrico Portátil Diámetro 115 mm 750 W / 230 V. Ref. MÁQUINAS Y MÁQUINAS | 0.4 | 1.75 | 0.7
ma-lp-00556678 | Material | disco | Disco de corte BIGMAT estándar para metal 115x2,5. Ref. lp-00556678 | 0.5 | 0.97 | 0.49
moc-std1-generico | Partida | h | Cuadrilla Std1 - 1 Oficial de 1ª, 1 Ayudante y 1/5 Ayudante | 0.9 | 43.8 | 39.42
mo-salarial-oficial1 | Mano de obra | h | Oficial de 1ª | 1 | 21 | 21
mo-salarial-ayudante | Mano de obra | h | Ayudante | 1 | 19 | 19
mo-salarial-1/2ayudante | Mano de obra | h | 1/5 Ayudante | 0.2 | 19 | 3.8
|  |  | moc-std1-generico | 0.9 | 43.8 | 39.42
mo% |  | % | Herramientas Menores | 3 | 39.42 | 1.18
|  |  | LEVANTADO-REJA-C/RECUP.-01 |  | 42.79
LEVANTADO-REJA-S/RECUP.-01 | Partida | m2 | XXXXXXX LEVANTADO MANUAL Y SIN RECUPERACIÓN DE REJA EXISTENTE |  | 34.56
Levantado con medios manuales y sin recuperación, de reja fijada al paramento mediante recibido en obra de fábrica, sin deteriorar los elementos constructivos a los que está sujeta.
alq-amolador-mym-01 | Maquinaria | h | Alquiler de Amolador Radial Eléctrico Portátil Diámetro 115 mm 750 W / 230 V. Ref. MÁQUINAS Y MÁQUINAS | 0.3 | 1.75 | 0.53
ma-lp-00556678 | Material | disco | Disco de corte BIGMAT estándar para metal 115x2,5. Ref. lp-00556678 | 0.2 | 0.97 | 0.19
moc-std1-generico | Partida | h | Cuadrilla Std1 - 1 Oficial de 1ª, 1 Ayudante y 1/5 Ayudante | 0.75 | 43.8 | 32.85
mo-salarial-oficial1 | Mano de obra | h | Oficial de 1ª | 1 | 21 | 21
mo-salarial-ayudante | Mano de obra | h | Ayudante | 1 | 19 | 19
mo-salarial-1/2ayudante | Mano de obra | h | 1/5 Ayudante | 0.2 | 19 | 3.8
|  |  | moc-std1-generico | 0.75 | 43.8 | 32.85
mo% |  | % | Herramientas Menores | 3 | 32.85 | 0.99
|  |  | LEVANTADO-REJA-S/RECUP.-01 |  | 34.56
LEVANTADO-VENTANA-C/RECUP.-01 | Partida | m2 | XXXXXXX LEVANTADO MANUAL Y CON RECUPERACIÓN DE VENTANA EXISTENTE |  | 37.76
Levantado con medios manuales y con recuperación, de ventana fijada al paramento mediante recibido en obra de fábrica, sin deteriorar los elementos constructivos a los que está sujeta; incluye acopio con suministro y colocación de envoltorios protectores para la unidad desmontada, garantizando la perfecta protección de este elemento durante la ejecución de los trabajos.
ma-lp-00007667 | Material | und | Plástico cubretodo grueso MIARCO; 4x5 m/und Ref. lp-00007667 | 0.25 | 3.47 | 0.87
ma-lp-00534912 | Material | rollo | Cinta pintor KREPP 48 mm (45 m/rollo). Ref. lp-00534912 | 0.1 | 1.32 | 0.13
alq-amolador-mym-01 | Maquinaria | h | Alquiler de Amolador Radial Eléctrico Portátil Diámetro 115 mm 750 W / 230 V. Ref. MÁQUINAS Y MÁQUINAS | 0.2 | 1.75 | 0.35
ma-lp-00556678 | Material | disco | Disco de corte BIGMAT estándar para metal 115x2,5. Ref. lp-00556678 | 0.33333 | 0.97 | 0.32
moc-std1-generico | Partida | h | Cuadrilla Std1 - 1 Oficial de 1ª, 1 Ayudante y 1/5 Ayudante | 0.8 | 43.8 | 35.04
mo-salarial-oficial1 | Mano de obra | h | Oficial de 1ª | 1 | 21 | 21
mo-salarial-ayudante | Mano de obra | h | Ayudante | 1 | 19 | 19
mo-salarial-1/2ayudante | Mano de obra | h | 1/5 Ayudante | 0.2 | 19 | 3.8
|  |  | moc-std1-generico | 0.8 | 43.8 | 35.04
mo% |  | % | Herramientas Menores | 3 | 35.04 | 1.05
|  |  | LEVANTADO-VENTANA-C/RECUP.-01 |  | 37.76
LEVANTADO-VENTANA-S/RECUP.-01 | Partida | m2 | XXXXXXX LEVANTADO MANUAL Y SIN RECUPERACIÓN DE VENTANA EXISTENTE |  | 27.74
Levantado con medios manuales y sin recuperación, de ventana fijada al paramento mediante recibido en obra de fábrica, sin deteriorar los elementos constructivos a los que está sujeta.
alq-amolador-mym-01 | Maquinaria | h | Alquiler de Amolador Radial Eléctrico Portátil Diámetro 115 mm 750 W / 230 V. Ref. MÁQUINAS Y MÁQUINAS | 0.2 | 1.75 | 0.35
ma-lp-00556678 | Material | disco | Disco de corte BIGMAT estándar para metal 115x2,5. Ref. lp-00556678 | 0.33333 | 0.97 | 0.32
moc-std1-generico | Partida | h | Cuadrilla Std1 - 1 Oficial de 1ª, 1 Ayudante y 1/5 Ayudante | 0.6 | 43.8 | 26.28
mo-salarial-oficial1 | Mano de obra | h | Oficial de 1ª | 1 | 21 | 21
mo-salarial-ayudante | Mano de obra | h | Ayudante | 1 | 19 | 19
mo-salarial-1/2ayudante | Mano de obra | h | 1/5 Ayudante | 0.2 | 19 | 3.8
|  |  | moc-std1-generico | 0.6 | 43.8 | 26.28
mo% |  | % | Herramientas Menores | 3 | 26.28 | 0.79
|  |  | LEVANTADO-VENTANA-S/RECUP.-01 |  | 27.74
LEVANTADOS
PREP | Capítulo |  | XXXXXX PREPARACIONES
REM-CAPAS.ACABADO | Capítulo |  | XXXXXX REMOCIONES DE CAPAS DE ACABADO FINAL
DECAPADOS-001 | Partida | m2 | XXXXXX DECAPADO CON GEL ESPECIAL PARA MADERA |  | 29.09
DECAPADO DE MADERA (PRODUCTO V33)
ma-lm-11471460 | Material | envase | Decapante Gel Express especial para Madera V33 (500 ml/envase). Ref. lm-11471460 | 1 | 12.39 | 12.39
alq-decapadora-tq-01 | Maquinaria | h | Alquiler de Decapadora de Pintura 1.600 W. Ref. TOOLQUICK | 0.2 | 1.1 | 0.22
moc-std2-generico | Partida | h | Cuadrilla Std2 - 1 Oficial de 1ª y 1 Ayudante | 0.4 | 40 | 16
mo-salarial-oficial1 | Mano de obra | h | Oficial de 1ª | 1 | 21 | 21
mo-salarial-ayudante | Mano de obra | h | Ayudante | 1 | 19 | 19
|  |  | moc-std2-generico | 0.4 | 40 | 16
mo% |  | % | Herramientas Menores | 3 | 16 | 0.48
|  |  | DECAPADOS-001 |  | 29.09
DECAPADOS-BALCONERAS-01 | Partida | m2 | XXXXXX DECAPADO A MANO DE PINTURA AL BARNIZ/ESMALTE EXISTENTE EN BALCONERAS CON PRODUCTO BIODEGRADABLE DE KEIM |  | 11.47
Preparación de superficie de carpintería metálica o de madera, con capas de pintura en mal estado, mediante la aplicación con brocha de decapante, impregnando la pintura existente, eliminándola con espátula una vez reblandecida y lavado posterior con agua o disolvente hasta eliminar los restos del decapante, para proceder posteriormente a su repintado.
ma-bc-s/c | Material | envase | Decapante biodegradable KEIM-DISPERSIONSENTFERNER (5 kg/envase) Ref. S/C | 0.06 | 110.66 | 6.64
ma-lp-00539029 | Material | envase | Disolvente-Diluente Nitro BIGMAT (1 litro/envase) Ref. lp-00539029 | 0.05 | 4.63 | 0.23
moc-std1-generico | Partida | h | Cuadrilla Std1 - 1 Oficial de 1ª, 1 Ayudante y 1/5 Ayudante | 0.1 | 43.8 | 4.38
mo-salarial-oficial1 | Mano de obra | h | Oficial de 1ª | 1 | 21 | 21
mo-salarial-ayudante | Mano de obra | h | Ayudante | 1 | 19 | 19
mo-salarial-1/2ayudante | Mano de obra | h | 1/5 Ayudante | 0.2 | 19 | 3.8
|  |  | moc-std1-generico | 0.1 | 43.8 | 4.38
mo% |  | % | Herramientas Menores | 5 | 4.38 | 0.22
|  |  | DECAPADOS-BALCONERAS-01 |  | 11.47
DECAPADOS-BALCONERAS-02 | Partida | m2 | XXXXXX DECAPADO A MANO DE PINTURA AL BARNIZ/ESMALTE EXISTENTE EN BALCONERAS CON PRODUCTO CONVENCIONAL DE ISAVAL |  | 12.58
Preparación de superficie de carpintería metálica o de madera, con capas de pintura en mal estado, mediante la aplicación con brocha de decapante, impregnando la pintura existente, eliminándola con espátula una vez reblandecida y lavado posterior con agua o disolvente hasta eliminar los restos del decapante, para proceder posteriormente a su repintado.
ma-servicolor-848016 | Material | envase | Decapante o quitapinturas universal de ISAVAL (4 litros/envase). Ref. servicolor-848016 | 0.125 | 62.73 | 7.84
ma-lp-00539029 | Material | envase | Disolvente-Diluente Nitro BIGMAT (1 litro/envase) Ref. lp-00539029 | 0.05 | 4.63 | 0.23
moc-std1-generico | Partida | h | Cuadrilla Std1 - 1 Oficial de 1ª, 1 Ayudante y 1/5 Ayudante | 0.1 | 43.8 | 4.38
mo-salarial-oficial1 | Mano de obra | h | Oficial de 1ª | 1 | 21 | 21
mo-salarial-ayudante | Mano de obra | h | Ayudante | 1 | 19 | 19
mo-salarial-1/2ayudante | Mano de obra | h | 1/5 Ayudante | 0.2 | 19 | 3.8
|  |  | moc-std1-generico | 0.1 | 43.8 | 4.38
mo% |  | % | Herramientas Menores | 3 | 4.38 | 0.13
|  |  | DECAPADOS-BALCONERAS-02 |  | 12.58
DECAPADOS-BARANDA-01 | Partida | m2 | XXXXXX DECAPADO A MANO DE PINTURA EXISTENTE EN BARANDILLAS Y VERJAS STANDARD CON PRODUCTO CONVENCIONAL |  | 44.39
DECAPADO MANUAL DE PINTURA EXISTENTE EN BARANDILLAS Y VERJAS STANDARD CON PRODUCTO CONVENCIONAL
ma-lp-00107760 | Material | envase | Decapante o quitapinturas en gel BARPIMO (4 litros/envase) Ref. lp-00107760. | 0.2625 | 73.89 | 19.4
ma-lp-00539029 | Material | envase | Disolvente-Diluente Nitro BIGMAT (1 litro/envase) Ref. lp-00539029 | 0.1 | 4.63 | 0.46
moc-std1-generico | Partida | h | Cuadrilla Std1 - 1 Oficial de 1ª, 1 Ayudante y 1/5 Ayudante | 0.53333 | 43.8 | 23.36
mo-salarial-oficial1 | Mano de obra | h | Oficial de 1ª | 1 | 21 | 21
mo-salarial-ayudante | Mano de obra | h | Ayudante | 1 | 19 | 19
mo-salarial-1/2ayudante | Mano de obra | h | 1/5 Ayudante | 0.2 | 19 | 3.8
|  |  | moc-std1-generico | 0.53333 | 43.8 | 23.36
mo% |  | % | Herramientas Menores | 5 | 23.36 | 1.17
|  |  | DECAPADOS-BARANDA-01 |  | 44.39
DECAPADOS-MALLORIQUINAS-01 | Partida | m2 | XXXXXX DECAPADO A MANO DE PINTURA AL BARNIZ/ESMALTE EXISTENTE EN MALLORQUINAS DE MADERA/METAL CON PRODUCTO BIODEGRADABLE DE KEIM |  | 32.51
Preparación de superficie de carpintería metálica o de madera, con capas de pintura en mal estado, mediante la aplicación con brocha de decapante, impregnando la pintura existente, eliminándola con espátula una vez reblandecida y lavado posterior con agua o disolvente hasta eliminar los restos del decapante, para proceder posteriormente a su repintado.
ma-bc-s/c | Material | envase | Decapante biodegradable KEIM-DISPERSIONSENTFERNER (5 kg/envase) Ref. S/C | 0.18 | 110.66 | 19.92
ma-lp-00539029 | Material | envase | Disolvente-Diluente Nitro BIGMAT (1 litro/envase) Ref. lp-00539029 | 0.12 | 4.63 | 0.56
moc-std1-generico | Partida | h | Cuadrilla Std1 - 1 Oficial de 1ª, 1 Ayudante y 1/5 Ayudante | 0.26667 | 43.8 | 11.68
mo-salarial-oficial1 | Mano de obra | h | Oficial de 1ª | 1 | 21 | 21
mo-salarial-ayudante | Mano de obra | h | Ayudante | 1 | 19 | 19
mo-salarial-1/2ayudante | Mano de obra | h | 1/5 Ayudante | 0.2 | 19 | 3.8
|  |  | moc-std1-generico | 0.26667 | 43.8 | 11.68
mo% |  | % | Herramientas Menores | 3 | 11.68 | 0.35
|  |  | DECAPADOS-MALLORIQUINAS-01 |  | 32.51
DECAPADOS-MALLORQUINAS-02 | Partida | m2 | XXXXXX DECAPADO A MANO DE PINTURA AL BARNIZ/ESMALTE EXISTENTE EN MALLORQUINAS DE MADERA/METAL CON PRODUCTO CONVENCIONAL DE ISAVAL |  | 31.64
Preparación de superficie de carpintería metálica o de madera, con capas de pintura en mal estado, mediante la aplicación con brocha de decapante, impregnando la pintura existente, eliminándola con espátula una vez reblandecida y lavado posterior con agua o disolvente hasta eliminar los restos del decapante, para proceder posteriormente a su repintado.
ma-servicolor-848016 | Material | envase | Decapante o quitapinturas universal de ISAVAL (4 litros/envase). Ref. servicolor-848016 | 0.3 | 62.73 | 18.82
ma-lp-00539029 | Material | envase | Disolvente-Diluente Nitro BIGMAT (1 litro/envase) Ref. lp-00539029 | 0.12 | 4.63 | 0.56
moc-std1-generico | Partida | h | Cuadrilla Std1 - 1 Oficial de 1ª, 1 Ayudante y 1/5 Ayudante | 0.26667 | 43.8 | 11.68
mo-salarial-oficial1 | Mano de obra | h | Oficial de 1ª | 1 | 21 | 21
mo-salarial-ayudante | Mano de obra | h | Ayudante | 1 | 19 | 19
mo-salarial-1/2ayudante | Mano de obra | h | 1/5 Ayudante | 0.2 | 19 | 3.8
|  |  | moc-std1-generico | 0.26667 | 43.8 | 11.68
mo% |  | % | Herramientas Menores | 5 | 11.68 | 0.58
|  |  | DECAPADOS-MALLORQUINAS-02 |  | 31.64
DECAPADOS-MARCO-01 | Partida | m | XXXXXX DECAPADO A MANO DE PINTURA EXISTENTE EN MARCOS Y PERFILES CON PRODUCTO CONVENCIONAL |  | 11.7
DECAPADO MANUAL DE PINTURA EXISTENTE EN MARCOS Y PERFILES CON PRODUCTO CONVENCIONAL
ma-lp-00107760 | Material | envase | Decapante o quitapinturas en gel BARPIMO (4 litros/envase) Ref. lp-00107760. | 0.0525 | 73.89 | 3.88
ma-lp-00539029 | Material | envase | Disolvente-Diluente Nitro BIGMAT (1 litro/envase) Ref. lp-00539029 | 0.1 | 4.63 | 0.46
moc-std1-generico | Partida | h | Cuadrilla Std1 - 1 Oficial de 1ª, 1 Ayudante y 1/5 Ayudante | 0.16 | 43.8 | 7.01
mo-salarial-oficial1 | Mano de obra | h | Oficial de 1ª | 1 | 21 | 21
mo-salarial-ayudante | Mano de obra | h | Ayudante | 1 | 19 | 19
mo-salarial-1/2ayudante | Mano de obra | h | 1/5 Ayudante | 0.2 | 19 | 3.8
|  |  | moc-std1-generico | 0.16 | 43.8 | 7.01
mo% |  | % | Herramientas Menores | 5 | 7.01 | 0.35
|  |  | DECAPADOS-MARCO-01 |  | 11.7
DECAPADOS-PARED-01 | Partida | m2 | XXXXXX DECAPADO A MANO DE PINTURA EXISTENTE EN PAREDES CON PRODUCTO CONVENCIONAL |  | 26.53
DECAPADO MANUAL DE PINTURA EXISTENTE EN PAREDES CON PRODUCTO CONVENCIONAL
ma-lp-00107760 | Material | envase | Decapante o quitapinturas en gel BARPIMO (4 litros/envase) Ref. lp-00107760. | 0.11 | 73.89 | 8.13
moc-std1-generico | Partida | h | Cuadrilla Std1 - 1 Oficial de 1ª, 1 Ayudante y 1/5 Ayudante | 0.4 | 43.8 | 17.52
mo-salarial-oficial1 | Mano de obra | h | Oficial de 1ª | 1 | 21 | 21
mo-salarial-ayudante | Mano de obra | h | Ayudante | 1 | 19 | 19
mo-salarial-1/2ayudante | Mano de obra | h | 1/5 Ayudante | 0.2 | 19 | 3.8
|  |  | moc-std1-generico | 0.4 | 43.8 | 17.52
mo% |  | % | Herramientas Menores | 5 | 17.52 | 0.88
|  |  | DECAPADOS-PARED-01 |  | 26.53
DECAPADOS-PARED-02 | Partida | m2 | XXXXXX DECAPADO A MANO DE PINTURA EXISTENTE EN PAREDES CON PRODUCTO BIODEGRADABLE |  | 21.33
DECAPADO A MANO DE PINTURA EXISTENTE EN PAREDES CON PRODUCTO BIODEGRADABLE
ma-pp-00600000988J | Material | envase | Decapante o quitapinturas en gel de PLX COATS ECODECAGRAFI (5 litros/envase) Ref. pp-00600000988J | 0.06667 | 43.89 | 2.93
moc-std1-generico | Partida | h | Cuadrilla Std1 - 1 Oficial de 1ª, 1 Ayudante y 1/5 Ayudante | 0.4 | 43.8 | 17.52
mo-salarial-oficial1 | Mano de obra | h | Oficial de 1ª | 1 | 21 | 21
mo-salarial-ayudante | Mano de obra | h | Ayudante | 1 | 19 | 19
mo-salarial-1/2ayudante | Mano de obra | h | 1/5 Ayudante | 0.2 | 19 | 3.8
|  |  | moc-std1-generico | 0.4 | 43.8 | 17.52
mo% |  | % | Herramientas Menores | 5 | 17.52 | 0.88
|  |  | DECAPADOS-PARED-02 |  | 21.33
DECAPADOS-GRANULITE-AT-01 | Partida | m2 | XXXXXX DECAPADO MIXTO DE PINTURA TIPO GRANULITE EN PARED MEDIANTE EL USO DE ANDAMIO TUBULAR (BARPIMO) |  | 24.39
DECAPADO MIXTO DE PINTURA TIPO GRANULITE EN PARED MEDIANTE EL USO DE ANDAMIO TUBULAR (BARPIMO)
ma-lp-00107760 | Material | envase | Decapante o quitapinturas en gel BARPIMO (4 litros/envase) Ref. lp-00107760. | 0.08333 | 73.89 | 6.16
alq-decapadora-tq-01 | Maquinaria | h | Alquiler de Decapadora de Pintura 1.600 W. Ref. TOOLQUICK | 0.16 | 1.1 | 0.18
moc-std1-generico | Partida | h | Cuadrilla Std1 - 1 Oficial de 1ª, 1 Ayudante y 1/5 Ayudante | 0.4 | 43.8 | 17.52
mo-salarial-oficial1 | Mano de obra | h | Oficial de 1ª | 1 | 21 | 21
mo-salarial-ayudante | Mano de obra | h | Ayudante | 1 | 19 | 19
mo-salarial-1/2ayudante | Mano de obra | h | 1/5 Ayudante | 0.2 | 19 | 3.8
|  |  | moc-std1-generico | 0.4 | 43.8 | 17.52
mo% |  | % | Herramientas Menores | 3 | 17.52 | 0.53
|  |  | DECAPADOS-GRANULITE-AT-01 |  | 24.39
DECAPADOS-PARED-04 | Partida | m2 | XXXXXX DECAPADO A MANO DE PINTURA EXISTENTE EN PAREDES CON DECAPANTE UNIVERSAL DE ISAVAL |  | 23.81
DECAPADO A MANO DE PINTURA EXISTENTE EN PAREDES CON DECAPANTE UNIVERSAL DE ISAVAL
ma-servicolor-848016 | Material | envase | Decapante o quitapinturas universal de ISAVAL (4 litros/envase). Ref. servicolor-848016 | 0.08333 | 62.73 | 5.23
alq-decapadora-tq-01 | Maquinaria | h | Alquiler de Decapadora de Pintura 1.600 W. Ref. TOOLQUICK | 0.16 | 1.1 | 0.18
moc-std1-generico | Partida | h | Cuadrilla Std1 - 1 Oficial de 1ª, 1 Ayudante y 1/5 Ayudante | 0.4 | 43.8 | 17.52
mo-salarial-oficial1 | Mano de obra | h | Oficial de 1ª | 1 | 21 | 21
mo-salarial-ayudante | Mano de obra | h | Ayudante | 1 | 19 | 19
mo-salarial-1/2ayudante | Mano de obra | h | 1/5 Ayudante | 0.2 | 19 | 3.8
|  |  | moc-std1-generico | 0.4 | 43.8 | 17.52
mo% |  | % | Herramientas Menores | 5 | 17.52 | 0.88
|  |  | DECAPADOS-PARED-04 |  | 23.81
DECAPADOS-SUELO-01 | Partida | m2 | XXXXXX DECAPADO A MANO DE SUELOS DE TERRACOTA O SIMILAR CON PRODUCTO CONVENCIONAL |  | 24.59
DECAPADO A MANO DE SUELOS DE TERRACOTA O SIMILAR CON PRODUCTO CONVENCIONAL
ma-lp-00195801 | Material | envase | Decapante universal PASO para suelos porosos/no porosos (1 litro/envase) Ref. lp-00195801 | 0.06667 | 9.04 | 0.6
ma-lp-00195803 | Material | envase | Protector abrillantador PASO para suelos de terracota o similar (1 litro/envase) Ref. lp-00195803 | 0.07 | 14.09 | 0.99
moc-std1-generico | Partida | h | Cuadrilla Std1 - 1 Oficial de 1ª, 1 Ayudante y 1/5 Ayudante | 0.5 | 43.8 | 21.9
mo-salarial-oficial1 | Mano de obra | h | Oficial de 1ª | 1 | 21 | 21
mo-salarial-ayudante | Mano de obra | h | Ayudante | 1 | 19 | 19
mo-salarial-1/2ayudante | Mano de obra | h | 1/5 Ayudante | 0.2 | 19 | 3.8
|  |  | moc-std1-generico | 0.5 | 43.8 | 21.9
mo% |  | % | Herramientas Menores | 5 | 21.9 | 1.1
|  |  | DECAPADOS-SUELO-01 |  | 24.59
DECAPADOS-SUELO-02 | Partida | m2 | XXXXXX DECAPADO A MANO DE SUELOS DE MADERA O SIMILAR CON PRODUCTO CONVENCIONAL |  | 19.59
DECAPADO A MANO DE SUELOS DE MADERA O SIMILAR CON PRODUCTO CONVENCIONAL
ma-lp-00195801 | Material | envase | Decapante universal PASO para suelos porosos/no porosos (1 litro/envase) Ref. lp-00195801 | 0.05 | 9.04 | 0.45
ma-lp-00195808 | Material | envase | Protector abrillantador PASO para suelos de madera o similar (1 litro/envase) Ref. lp-00195808 | 0.0525 | 14.09 | 0.74
moc-std1-generico | Partida | h | Cuadrilla Std1 - 1 Oficial de 1ª, 1 Ayudante y 1/5 Ayudante | 0.4 | 43.8 | 17.52
mo-salarial-oficial1 | Mano de obra | h | Oficial de 1ª | 1 | 21 | 21
mo-salarial-ayudante | Mano de obra | h | Ayudante | 1 | 19 | 19
mo-salarial-1/2ayudante | Mano de obra | h | 1/5 Ayudante | 0.2 | 19 | 3.8
|  |  | moc-std1-generico | 0.4 | 43.8 | 17.52
mo% |  | % | Herramientas Menores | 5 | 17.52 | 0.88
|  |  | DECAPADOS-SUELO-02 |  | 19.59
DESBASTADOS-MAQ-PINTURA-ML-GCA | Partida | m | XXXXXX DESBASTADO SUPERFICIAL A MÁQUINA CON EQUIPO LIVIANO DE PINTURA (ACTIVIDAD CON GRADO DE COMPLEJIDAD ALTO(GCA)) |  | 9.54
DESBASTADO SUPERFICIAL A MÁQUINA CON EQUIPO LIVIANO DE PINTURA (ACTIVIDAD CON GRADO DE COMPLEJIDAD ALTO(GCA))
alq-amolador-mym-01 | Maquinaria | h | Alquiler de Amolador Radial Eléctrico Portátil Diámetro 115 mm 750 W / 230 V. Ref. MÁQUINAS Y MÁQUINAS | 0.18 | 1.75 | 0.32
ma-lp-00017597 | Material | pza | Cepillo Taza Acero 120 mm 50813-120 de BELLOTA. Ref. lp-00017597 | 0.045 | 24.45 | 1.1
moc-std1-generico | Partida | h | Cuadrilla Std1 - 1 Oficial de 1ª, 1 Ayudante y 1/5 Ayudante | 0.18 | 43.8 | 7.88
mo-salarial-oficial1 | Mano de obra | h | Oficial de 1ª | 1 | 21 | 21
mo-salarial-ayudante | Mano de obra | h | Ayudante | 1 | 19 | 19
mo-salarial-1/2ayudante | Mano de obra | h | 1/5 Ayudante | 0.2 | 19 | 3.8
|  |  | moc-std1-generico | 0.18 | 43.8 | 7.88
mo% |  | % | Herramientas Menores | 3 | 7.88 | 0.24
|  |  | DESBASTADOS-MAQ-PINTURA-ML-GCA |  | 9.54
DESBASTADOS-MAQ-PINTURA-ML-GCM | Partida | m | XXXXXX DESBASTADO LINEAL A MÁQUINA CON EQUIPO LIVIANO DE PINTURA (ACTIVIDAD CON GRADO DE COMPLEJIDAD MEDIO (GCM)) |  | 6.44
DESBASTADO LINEAL A MÁQUINA CON EQUIPO LIVIANO DE PINTURA (ACTIVIDAD CON GRADO DE COMPLEJIDAD MEDIO (GCM))
alq-amolador-mym-01 | Maquinaria | h | Alquiler de Amolador Radial Eléctrico Portátil Diámetro 115 mm 750 W / 230 V. Ref. MÁQUINAS Y MÁQUINAS | 0.12 | 1.75 | 0.21
ma-lp-00017597 | Material | pza | Cepillo Taza Acero 120 mm 50813-120 de BELLOTA. Ref. lp-00017597 | 0.03333 | 24.45 | 0.81
moc-std1-generico | Partida | h | Cuadrilla Std1 - 1 Oficial de 1ª, 1 Ayudante y 1/5 Ayudante | 0.12 | 43.8 | 5.26
mo-salarial-oficial1 | Mano de obra | h | Oficial de 1ª | 1 | 21 | 21
mo-salarial-ayudante | Mano de obra | h | Ayudante | 1 | 19 | 19
mo-salarial-1/2ayudante | Mano de obra | h | 1/5 Ayudante | 0.2 | 19 | 3.8
|  |  | moc-std1-generico | 0.12 | 43.8 | 5.26
mo% |  | % | Herramientas Menores | 3 | 5.26 | 0.16
|  |  | DESBASTADOS-MAQ-PINTURA-ML-GCM |  | 6.44
DESBASTADOS-MAQ-PINTURA-M2-GCA | Partida | m2 | XXXXXX DESBASTADO SUPERFICIAL A MÁQUINA CON EQUIPO LIVIANO DE PINTURA (ACTIVIDAD CON GRADO DE COMPLEJIDAD ALTO (GCA)) |  | 16.81
DESBASTADO SUPERFICIAL A MÁQUINA CON EQUIPO LIVIANO DE PINTURA (ACTIVIDAD CON GRADO DE COMPLEJIDAD ALTO (GCA))
alq-amolador-mym-01 | Maquinaria | h | Alquiler de Amolador Radial Eléctrico Portátil Diámetro 115 mm 750 W / 230 V. Ref. MÁQUINAS Y MÁQUINAS | 0.3 | 1.75 | 0.53
ma-lp-00017597 | Material | pza | Cepillo Taza Acero 120 mm 50813-120 de BELLOTA. Ref. lp-00017597 | 0.1125 | 24.45 | 2.75
moc-std1-generico | Partida | h | Cuadrilla Std1 - 1 Oficial de 1ª, 1 Ayudante y 1/5 Ayudante | 0.3 | 43.8 | 13.14
mo-salarial-oficial1 | Mano de obra | h | Oficial de 1ª | 1 | 21 | 21
mo-salarial-ayudante | Mano de obra | h | Ayudante | 1 | 19 | 19
mo-salarial-1/2ayudante | Mano de obra | h | 1/5 Ayudante | 0.2 | 19 | 3.8
|  |  | moc-std1-generico | 0.3 | 43.8 | 13.14
mo% |  | % | Herramientas Menores | 3 | 13.14 | 0.39
|  |  | DESBASTADOS-MAQ-PINTURA-M2-GCA |  | 16.81
DESBASTADOS-MAQ-PINTURA-M2-GCM | Partida | m2 | XXXXXX DESBASTADO SUPERFICIAL A MÁQUINA CON EQUIPO LIVIANO DE PINTURA (ACTIVIDAD CON GRADO DE COMPLEJIDAD MEDIO (GCM)) |  | 11.52
DESBASTADO SUPERFICIAL A MÁQUINA CON EQUIPO LIVIANO DE PINTURA (ACTIVIDAD CON GRADO DE COMPLEJIDAD MEDIO (GCM))
alq-amolador-mym-01 | Maquinaria | h | Alquiler de Amolador Radial Eléctrico Portátil Diámetro 115 mm 750 W / 230 V. Ref. MÁQUINAS Y MÁQUINAS | 0.2 | 1.75 | 0.35
ma-lp-00017597 | Material | pza | Cepillo Taza Acero 120 mm 50813-120 de BELLOTA. Ref. lp-00017597 | 0.088 | 24.45 | 2.15
moc-std1-generico | Partida | h | Cuadrilla Std1 - 1 Oficial de 1ª, 1 Ayudante y 1/5 Ayudante | 0.2 | 43.8 | 8.76
mo-salarial-oficial1 | Mano de obra | h | Oficial de 1ª | 1 | 21 | 21
mo-salarial-ayudante | Mano de obra | h | Ayudante | 1 | 19 | 19
mo-salarial-1/2ayudante | Mano de obra | h | 1/5 Ayudante | 0.2 | 19 | 3.8
|  |  | moc-std1-generico | 0.2 | 43.8 | 8.76
mo% |  | % | Herramientas Menores | 3 | 8.76 | 0.26
|  |  | DESBASTADOS-MAQ-PINTURA-M2-GCM |  | 11.52
PINT033XX | Partida | M2 | XXXXXX DECAPADO DE PINTURA EN MADERA |  | 30.44
Preparación de superficie de carpintería de madera, con capas de pintura en mal estado, mediante la aplicación con brocha de decapante, impregnando la pintura existente, eliminándola con espátula una vez reblandecida y lavado posterior con agua o disolvente hasta eliminar los restos del decapante, para proceder posteriormente a su repintado.
ma-bc-s/c | Material | envase | Decapante biodegradable KEIM-DISPERSIONSENTFERNER (5 kg/envase) Ref. S/C | 0.0666 | 110.66 | 7.37
ma-lp-00539029 | Material | envase | Disolvente-Diluente Nitro BIGMAT (1 litro/envase) Ref. lp-00539029 | 0.11 | 4.63 | 0.51
moc-std1-generico | Partida | h | Cuadrilla Std1 - 1 Oficial de 1ª, 1 Ayudante y 1/5 Ayudante | 0.5 | 43.8 | 21.9
mo-salarial-oficial1 | Mano de obra | h | Oficial de 1ª | 1 | 21 | 21
mo-salarial-ayudante | Mano de obra | h | Ayudante | 1 | 19 | 19
mo-salarial-1/2ayudante | Mano de obra | h | 1/5 Ayudante | 0.2 | 19 | 3.8
|  |  | moc-std1-generico | 0.5 | 43.8 | 21.9
mo% |  | % | Herramientas Menores | 3 | 21.9 | 0.66
|  |  | PINT033XX |  | 30.44
PINT034XX | Partida | M2 | XXXXXX DECAPANTE DE PINTURA EN FACHADA CON DECAPANTE BIODEGRADABLE KEIM |  | 37.67
Trabajos de eliminación de pintura existente sobre paramentos de estuco. Se realizarán pruebas a obra para determinar el mejor sistema de decapado, que podrá ser mediante la aplicación de KEIM decapante biodegradable.
ma-bc-s/c | Material | envase | Decapante biodegradable KEIM-DISPERSIONSENTFERNER (5 kg/envase) Ref. S/C | 0.132 | 110.66 | 14.61
DISNIT1407 | Material | l | Disolvente Nitro 1407 - MONTO | 0.1 | 5 | 0.5
moc-std1-generico | Partida | h | Cuadrilla Std1 - 1 Oficial de 1ª, 1 Ayudante y 1/5 Ayudante | 0.5 | 43.8 | 21.9
mo-salarial-oficial1 | Mano de obra | h | Oficial de 1ª | 1 | 21 | 21
mo-salarial-ayudante | Mano de obra | h | Ayudante | 1 | 19 | 19
mo-salarial-1/2ayudante | Mano de obra | h | 1/5 Ayudante | 0.2 | 19 | 3.8
|  |  | moc-std1-generico | 0.5 | 43.8 | 21.9
mo% |  | % | Herramientas Menores | 3 | 21.9 | 0.66
|  |  | PINT034XX |  | 37.67
REM-SELLADOS.DE.CRISTALES-MS-1 | Partida | m | XXXXXX REMOCIÓN DE SELLADOS DE JUNTAS ENTRE VIDRIO Y CARPINTERÍA, MEDIANTE EL USO DE MEDIO SUSPENDIDO/COLGADO |  | 9.2
REMOCIÓN DE SELLADOS DE JUNTAS ENTRE VIDRIO Y CARPINTERÍA, MEDIANTE EL USO DE MEDIO SUSPENDIDO/COLGADO
moc-std1-generico | Partida | h | Cuadrilla Std1 - 1 Oficial de 1ª, 1 Ayudante y 1/5 Ayudante | 0.2 | 43.8 | 8.76
mo-salarial-oficial1 | Mano de obra | h | Oficial de 1ª | 1 | 21 | 21
mo-salarial-ayudante | Mano de obra | h | Ayudante | 1 | 19 | 19
mo-salarial-1/2ayudante | Mano de obra | h | 1/5 Ayudante | 0.2 | 19 | 3.8
|  |  | moc-std1-generico | 0.2 | 43.8 | 8.76
mo% |  | % | Herramientas Menores | 5 | 8.76 | 0.44
|  |  | REM-SELLADOS.DE.CRISTALES-MS-1 |  | 9.2
REM-CAPAS.ACABADO
REM-EQUIPOS | Capítulo |  | XXXXXX REMOCIÓN DE EQUIPOS
REM-EQPS-AA | Capítulo |  | XXXXXX REMOCIÓN DE EQUIPOS DE AIRE ACONDICIONADO
REM-EQPS-EAA-01 | Partida | und | XXXXXX REMOCIÓN CON RECUPERACIÓN DE UNIDAD CONDENSADORA DE EQUIPO SPLIT DE A/A DE 1 TON (12000 BTU/HR) HASTA 2 TON (24000 BTU/HR); INCLUYE LA DISPOSICIÓN TEMPORAL DE LA UNIDAD RECUPERADA EN EL ÁREA DE TRABAJO. |  | 98.74
Remoción con recuperación de unidad condensadora de equipo split de A/A de 1 ton (12000 BTU/hr) hasta 2 ton (24000 BTU/hr); incluye la disposición temporal de la unidad recuperada en el área de trabajo.
ma-lp-00016978 | Material | envase | Aflojatodo en Spray WD-40 (200 ml/envase). Ref. lp-00016978 | 0.025 | 5.8 | 0.15
ma-lp-00535305 | Material | und | Toldo multiusos PROTEX; 2x3 m Ref. lp-00535305 | 1 | 6.32 | 6.32
ma-lp-00534912 | Material | rollo | Cinta pintor KREPP 48 mm (45 m/rollo). Ref. lp-00534912 | 0.22222 | 1.32 | 0.29
moc-std1-generico | Partida | h | Cuadrilla Std1 - 1 Oficial de 1ª, 1 Ayudante y 1/5 Ayudante | 2 | 43.8 | 87.6
mo-salarial-oficial1 | Mano de obra | h | Oficial de 1ª | 1 | 21 | 21
mo-salarial-ayudante | Mano de obra | h | Ayudante | 1 | 19 | 19
mo-salarial-1/2ayudante | Mano de obra | h | 1/5 Ayudante | 0.2 | 19 | 3.8
|  |  | moc-std1-generico | 2 | 43.8 | 87.6
mo% |  | % | Herramientas Menores | 5 | 87.6 | 4.38
|  |  | REM-EQPS-EAA-01 |  | 98.74
REM-EQPS-EAA-02 | Partida | und | XXXXXX REMOCIÓN CON RECUPERACIÓN DE UNIDAD CONDENSADORA DE EQUIPO SPLIT DE A/A DE 2,5 TON (30000 BTU/HR) HASTA 4 TON (48000 BTU/HR); INCLUYE LA DISPOSICIÓN TEMPORAL DE LA UNIDAD RECUPERADA EN EL ÁREA DE TRABAJO. |  | 144.73
Remoción con recuperación de unidad condensadora de equipo split de A/A de 2,5 ton (30000 BTU/hr) hasta 4 ton (48000 BTU/hr); incluye la disposición temporal de la unidad recuperada en el área de trabajo.
ma-lp-00016978 | Material | envase | Aflojatodo en Spray WD-40 (200 ml/envase). Ref. lp-00016978 | 0.025 | 5.8 | 0.15
ma-lp-00535305 | Material | und | Toldo multiusos PROTEX; 2x3 m Ref. lp-00535305 | 1 | 6.32 | 6.32
ma-lp-00534912 | Material | rollo | Cinta pintor KREPP 48 mm (45 m/rollo). Ref. lp-00534912 | 0.22222 | 1.32 | 0.29
moc-std1-generico | Partida | h | Cuadrilla Std1 - 1 Oficial de 1ª, 1 Ayudante y 1/5 Ayudante | 3 | 43.8 | 131.4
mo-salarial-oficial1 | Mano de obra | h | Oficial de 1ª | 1 | 21 | 21
mo-salarial-ayudante | Mano de obra | h | Ayudante | 1 | 19 | 19
mo-salarial-1/2ayudante | Mano de obra | h | 1/5 Ayudante | 0.2 | 19 | 3.8
|  |  | moc-std1-generico | 3 | 43.8 | 131.4
mo% |  | % | Herramientas Menores | 5 | 131.4 | 6.57
|  |  | REM-EQPS-EAA-02 |  | 144.73
REM-EQPS-AA
REM-EQUIPOS
REM-LAMPARAS | Capítulo |  | XXXXXX REMOCIÓN DE LÁMPARAS
REM-LAMPARAS-TECHO-02 | Partida | und | XXXXXX REMOCIÓN CON RECUPERACIÓN DE LÁMPARAS EMBUTIDAS EN TECHO |  | 12.31
REMOCIÓN CON RECUPERACIÓN DE LÁMPARAS EMBUTIDAS EN TECHO
ma-lp-00535305 | Material | und | Toldo multiusos PROTEX; 2x3 m Ref. lp-00535305 | 0.5 | 6.32 | 3.16
ma-lp-00534912 | Material | rollo | Cinta pintor KREPP 48 mm (45 m/rollo). Ref. lp-00534912 | 0.1 | 1.32 | 0.13
moc-std1-generico | Partida | h | Cuadrilla Std1 - 1 Oficial de 1ª, 1 Ayudante y 1/5 Ayudante | 0.2 | 43.8 | 8.76
mo-salarial-oficial1 | Mano de obra | h | Oficial de 1ª | 1 | 21 | 21
mo-salarial-ayudante | Mano de obra | h | Ayudante | 1 | 19 | 19
mo-salarial-1/2ayudante | Mano de obra | h | 1/5 Ayudante | 0.2 | 19 | 3.8
|  |  | moc-std1-generico | 0.2 | 43.8 | 8.76
mo% |  | % | Herramientas Menores | 3 | 8.76 | 0.26
|  |  | REM-LAMPARAS-TECHO-02 |  | 12.31
REM-LAMPARAS
REM-MOBILIARIO | Capítulo |  | XXXXXX REMOCIÓN CON RECUPERACIÓN DE MOBILIARIO Y ENSERES
REM-JARDINERIA-01 | Partida | und | XXXXXX REMOCIÓN CON RECUPERACIÓN DE VEGETACIÓN (JARDINERAS Y/O MACETAS) |  | 189.06
REMOCIÓN CON RECUPERACIÓN DE VEGETACIÓN (JARDINERAS Y/O MACETAS)
ma-lp-00019688 | Material | und | Saco de rafia para materiales y escombros; 50x90 cm Ref. lp-00019688 | 30 | 0.17 | 5.1
moc-std1-generico | Partida | h | Cuadrilla Std1 - 1 Oficial de 1ª, 1 Ayudante y 1/5 Ayudante | 4 | 43.8 | 175.2
mo-salarial-oficial1 | Mano de obra | h | Oficial de 1ª | 1 | 21 | 21
mo-salarial-ayudante | Mano de obra | h | Ayudante | 1 | 19 | 19
mo-salarial-1/2ayudante | Mano de obra | h | 1/5 Ayudante | 0.2 | 19 | 3.8
|  |  | moc-std1-generico | 4 | 43.8 | 175.2
mo% |  | % | Herramientas Menores | 5 | 175.2 | 8.76
|  |  | REM-JARDINERIA-01 |  | 189.06
REM-MUEBLES-01 | Partida | und | XXXXXX REMOCIÓN CON RECUPERACIÓN DE MUEBLES Y ENSERES |  | 111.56
REMOCIÓN CON RECUPERACIÓN DE MUEBLES Y ENSERES
ma-lp-00007667 | Material | und | Plástico cubretodo grueso MIARCO; 4x5 m/und Ref. lp-00007667 | 2 | 3.47 | 6.94
ma-lp-00535305 | Material | und | Toldo multiusos PROTEX; 2x3 m Ref. lp-00535305 | 2 | 6.32 | 12.64
moc-std1-generico | Partida | h | Cuadrilla Std1 - 1 Oficial de 1ª, 1 Ayudante y 1/5 Ayudante | 2 | 43.8 | 87.6
mo-salarial-oficial1 | Mano de obra | h | Oficial de 1ª | 1 | 21 | 21
mo-salarial-ayudante | Mano de obra | h | Ayudante | 1 | 19 | 19
mo-salarial-1/2ayudante | Mano de obra | h | 1/5 Ayudante | 0.2 | 19 | 3.8
|  |  | moc-std1-generico | 2 | 43.8 | 87.6
mo% |  | % | Herramientas Menores | 5 | 87.6 | 4.38
|  |  | REM-MUEBLES-01 |  | 111.56
REM-MOBILIARIO
REM-TUBERIA | Capítulo |  | XXXXXX REMOCIÓN DE TUBERÍA
REM-TUB-PLOMO-35 | Partida | m | XXXXXXX REMOCIÓN SIN RECUPERACIÓN DE TUBERÍA DE PLOMO 35 mm PARA MONTANTES DE AGUA POTABLE |  | 1.96
Remoción sin recuperación de tubería de plomo 35 mm para montantes de agua potable
ma-bd-EAN.5059340418391 | Material | pza | Disco de corte ERBAUER inox/metal 125x1 mm. Ref. bd-EAN.5059340418391 | 0.42857 | 0.85 | 0.36
ma-lp-00016980 | Material | envase | Aflojatodo en Spray WD-40 (500 ml/envase). Ref. lp-00016980 | 0.01714 | 9.48 | 0.16
moc-std1-generico | Partida | h | Cuadrilla Std1 - 1 Oficial de 1ª, 1 Ayudante y 1/5 Ayudante | 0.032 | 43.8 | 1.4
mo-salarial-oficial1 | Mano de obra | h | Oficial de 1ª | 1 | 21 | 21
mo-salarial-ayudante | Mano de obra | h | Ayudante | 1 | 19 | 19
mo-salarial-1/2ayudante | Mano de obra | h | 1/5 Ayudante | 0.2 | 19 | 3.8
|  |  | moc-std1-generico | 0.032 | 43.8 | 1.4
mo% |  | % | Herramientas Menores | 3 | 1.4 | 0.04
|  |  | REM-TUB-PLOMO-35 |  | 1.96
REM-TUBERIA
PREP
RETIROS | Capítulo |  | XXXXXX RETIROS PRELIMINARES
RET-BARANDILLAS-01 | Partida | m | XXXXXX RETIRO DE BARANDILLAS METÁLICAS EXISTENTES |  | 14.1
RETIRO DE BARANDILLAS METÁLICAS EXISTENTES
alq-amolador-mym-01 | Maquinaria | h | Alquiler de Amolador Radial Eléctrico Portátil Diámetro 115 mm 750 W / 230 V. Ref. MÁQUINAS Y MÁQUINAS | 0.3 | 1.75 | 0.53
ma-lp-00556678 | Material | disco | Disco de corte BIGMAT estándar para metal 115x2,5. Ref. lp-00556678 | 0.04 | 0.97 | 0.04
moc-std1-generico | Partida | h | Cuadrilla Std1 - 1 Oficial de 1ª, 1 Ayudante y 1/5 Ayudante | 0.3 | 43.8 | 13.14
mo-salarial-oficial1 | Mano de obra | h | Oficial de 1ª | 1 | 21 | 21
mo-salarial-ayudante | Mano de obra | h | Ayudante | 1 | 19 | 19
mo-salarial-1/2ayudante | Mano de obra | h | 1/5 Ayudante | 0.2 | 19 | 3.8
|  |  | moc-std1-generico | 0.3 | 43.8 | 13.14
mo% |  | % | Herramientas Menores | 3 | 13.14 | 0.39
|  |  | RET-BARANDILLAS-01 |  | 14.1
RET-EQPS.MENORES-01 | Partida | und | XXXXXX RETIRO SIN RECUPERACIÓN DE EQUIPOS MENORES Y OBSOLETOS |  | 5.28
RETIRO SIN RECUPERACIÓN DE EQUIPOS MENORES Y OBSOLETOS
ma-lp-00016978 | Material | envase | Aflojatodo en Spray WD-40 (200 ml/envase). Ref. lp-00016978 | 0.01 | 5.8 | 0.06
mo-salarial-ayudante | Mano de obra | h | Ayudante | 0.26667 | 19 | 5.07
mo% |  | % | Herramientas Menores | 3 | 5.07 | 0.15
|  |  | RET-EQPS.MENORES-01 |  | 5.28
RET-PUERTA-01 | Partida | und | XXXXXX RETIRO SIN RECUPERACIÓN DE PUERTA Y MARCO EXISTENTES |  | 45.11
RETIRO SIN RECUPERACIÓN DE PUERTA Y MARCO EXISTENTES
moc-std1-generico | Partida | h | Cuadrilla Std1 - 1 Oficial de 1ª, 1 Ayudante y 1/5 Ayudante | 1 | 43.8 | 43.8
mo-salarial-oficial1 | Mano de obra | h | Oficial de 1ª | 1 | 21 | 21
mo-salarial-ayudante | Mano de obra | h | Ayudante | 1 | 19 | 19
mo-salarial-1/2ayudante | Mano de obra | h | 1/5 Ayudante | 0.2 | 19 | 3.8
|  |  | moc-std1-generico | 1 | 43.8 | 43.8
mo% |  | % | Herramientas Menores | 3 | 43.8 | 1.31
|  |  | RET-PUERTA-01 |  | 45.11
RET-TMP-TUBERIAS-AABB/GAS-01 | Partida | m | XXXXXX RETIRO TEMPORAL (DURANTE EJECUCIÓN DE LA OBRA) DE TUBERÍAS A VISTA DE AGUAS BLANCAS/GAS; INCLUYE REMOCIÓN SIN RECUPERACIÓN DE MATERIAL Y ACCESORIOS DE FIJACIÓN |  | 4.51
Retiro temporal (durante ejecución de la obra) de tuberías a vista de aguas blancas/gas; incluye remoción sin recuperación de material y accesorios de fijación
moc-std1-generico | Partida | h | Cuadrilla Std1 - 1 Oficial de 1ª, 1 Ayudante y 1/5 Ayudante | 0.1 | 43.8 | 4.38
mo-salarial-oficial1 | Mano de obra | h | Oficial de 1ª | 1 | 21 | 21
mo-salarial-ayudante | Mano de obra | h | Ayudante | 1 | 19 | 19
mo-salarial-1/2ayudante | Mano de obra | h | 1/5 Ayudante | 0.2 | 19 | 3.8
|  |  | moc-std1-generico | 0.1 | 43.8 | 4.38
mo% |  | % | Herramientas Menores | 3 | 4.38 | 0.13
|  |  | RET-TMP-TUBERIAS-AABB/GAS-01 |  | 4.51
RETIROS
REMOCIONES.RETIROS.Y.DESMONTAJES
REPICADOS | Capítulo |  | XXXXXX REPICADOS DE REVOCO O REBOZADO
REPICADOS-PARED-01 | Partida | m2 | XXXX REPICADO A MANO DE REVOCO EN PARED |  | 12.26
Repicado de matterial en mal estado, con medios manuales, sin deteriorar los elementos constructivos contiguos, y carga manual sobre camión o contenedor.
moc-std1-generico | Partida | h | Cuadrilla Std1 - 1 Oficial de 1ª, 1 Ayudante y 1/5 Ayudante | 0.26667 | 43.8 | 11.68
mo-salarial-oficial1 | Mano de obra | h | Oficial de 1ª | 1 | 21 | 21
mo-salarial-ayudante | Mano de obra | h | Ayudante | 1 | 19 | 19
mo-salarial-1/2ayudante | Mano de obra | h | 1/5 Ayudante | 0.2 | 19 | 3.8
|  |  | moc-std1-generico | 0.26667 | 43.8 | 11.68
mo% |  | % | Herramientas Menores | 5 | 11.68 | 0.58
|  |  | REPICADOS-PARED-01 |  | 12.26
REPICADOS-TECHO-01 | Partida | m2 | XXXX REPICADO A MANO DE REVOCO EN TECHO |  | 18.4
Repicado de matterial en mal estado, con medios manuales, sin deteriorar los elementos constructivos contiguos, y carga manual sobre camión o contenedor.
moc-std1-generico | Partida | h | Cuadrilla Std1 - 1 Oficial de 1ª, 1 Ayudante y 1/5 Ayudante | 0.4 | 43.8 | 17.52
mo-salarial-oficial1 | Mano de obra | h | Oficial de 1ª | 1 | 21 | 21
mo-salarial-ayudante | Mano de obra | h | Ayudante | 1 | 19 | 19
mo-salarial-1/2ayudante | Mano de obra | h | 1/5 Ayudante | 0.2 | 19 | 3.8
|  |  | moc-std1-generico | 0.4 | 43.8 | 17.52
mo% |  | % | Herramientas Menores | 5 | 17.52 | 0.88
|  |  | REPICADOS-TECHO-01 |  | 18.4
REPICADOS
DEMOLICIONES.Y.CONEXOS
TERR | Capítulo |  | o Acondicionamento del terreno
TERR001 | Partida | ML | o CANALETA DE DRENAJE |  | 63.71
Canaleta prefabricada de copolimero de polipropileno reforzado, en tramos de 100cm de longitud, 13cm de anchura y 5cm de altura, con rejilla de acero galvanizado, colocada sobre solera de hormigón en masa de 10 cm de espesor. Incluso accesorios de montaje, piezas especiales y elementos de sujeción.
ma-lp-00392485 | Material | u | CANALETA NOR H5 13X100+REJILLA GALVANIZADA Ref.: 00392485 | 1 | 11.07 | 11.07
KITMONT | Material | u | Kit de accesorios y montaje | 1 | 3 | 3
ma-lp-00000068 | Material | m3 | HORMIGÓN SECO H-20, EN BIG-BAG, LA PLATAFORMA Ref.: 00000068 | 0.025 | 181.02 | 4.53
moc-std1-generico | Partida | h | Cuadrilla Std1 - 1 Oficial de 1ª, 1 Ayudante y 1/5 Ayudante | 1 | 43.8 | 43.8
mo-salarial-oficial1 | Mano de obra | h | Oficial de 1ª | 1 | 21 | 21
mo-salarial-ayudante | Mano de obra | h | Ayudante | 1 | 19 | 19
mo-salarial-1/2ayudante | Mano de obra | h | 1/5 Ayudante | 0.2 | 19 | 3.8
|  |  | moc-std1-generico | 1 | 43.8 | 43.8
mo% |  | % | Herramientas Menores | 3 | 43.8 | 1.31
|  |  | TERR001 |  | 63.71
TERR02XX | Partida | ML | XXXXXXARQUETA DE BOMBEO |  | 0.05
Arqueta de bombeo para elevación de aguas grises, instalación enterrada, formada por arqueta cuadrada de polipropileno con marco y tapa, tubería interior, bomba sumergible, interruptor de flotador, para control automático del nivel, válvula antirretorno. Incluso accesorios de montaje, piezas especiales y elementos de sujeción.
m.o.1 | Mano de obra | h | Mano de Obra: 1 Oficial de 1ª, 1 Ayudante y 1/2 Ayudante | 0.001 | 49.5 | 0.05
|  |  | TERR02XX |  | 0.05
TERR
CIM | Capítulo |  | Cimentaciones
CIM01 | Partida | M3 | HORMIGON PARA MUROS DE CONTENCION HA-25/P/20IIa |  | 232.98
HORMIGON PARA MUROS DE CONTENCION HA-25/P/20IIa
ma-promsa-HA25 | Material | m3 | HA 25 B 20 IIa | 1.05 | 108 | 113.4
mq-promsa-Bomba | Maquinaria | u | BOMBEO MINIMO 4H. HASTA PLUMA 36 | 0.143 | 480 | 68.64
mq-promsa-Desplz | Maquinaria | u | DESPLAZAMIENTO BOMBA HASTA PLUMA 36 | 0.143 | 150 | 21.45
ma-promsa-Limp | Material | u | Limpieza bomba, se facturará si no existe punto de lavado en obra | 0.143 | 85 | 12.16
m.o.1 | Mano de obra | h | Mano de Obra: 1 Oficial de 1ª, 1 Ayudante y 1/2 Ayudante | 0.35 | 49.5 | 17.33
|  |  | CIM01 |  | 232.98
CIM02 | Partida | KG | ACERO B-500 PARA ELABORACION Y MONTAJE EN LOSA DE CIMENTACION. |  | 3.32
Acero UNE-EN 10080 B 500 S para elaboración y montaje de la ferralla en losa de cimentación. Incluso alambre de atar y separadores.
ma-lp-00277865 | Material | pza | Redondo acero corrugado diámetro 10 mm (2 m/pza) Ref. lp-00277865 | 1 | 2.29 | 2.29
00124026 | Material | kg | ALAMBRE DE ATAR 1,20 MM 25 KG Ref.: 00124026 | 0.01 | 2.44 | 0.02
ma-Cype | Material | u | Separador homologado de plástico, para armaduras de cimentaciones de varios diámetros | 0.1 | 0.16 | 0.02
m.o.1 | Mano de obra | h | Mano de Obra: 1 Oficial de 1ª, 1 Ayudante y 1/2 Ayudante | 0.02 | 49.5 | 0.99
|  |  | CIM02 |  | 3.32
CIM03 | Partida | M2 | MURO DE HORMIGON LISO CARAVISTA BLANCO 20x40x20CM |  | 0
Muro de cierre para revestir de 20 cm de espesor de bloque agujereado de hormigón, de 20x40x20cm, liso, colocado con mortero mixto 1:2:10 de cemento portland color blanco
01AYUDANTE | Mano de obra | h | Mano de Obra: 1 Ayudante | 0 | 15 | 0
ma-pl-00001554 | Material | u | BLOQUE HORMIGÓN CARAVISTA LISO 20X20X40 CM BLANCO Ref.: 00001554 | 0 | 1.43 | 0
|  |  | CIM03 |  | 0
CIM
STRC | Capítulo |  | Estructuras
STRCHA | Capítulo |  | o HORMIGON ARMADO
HAR001 | Partida | ML | o REPARACION DE FRENTE DE FORJADO CON PROPAM REPAR 40, DE CANTO 30CM y 3CM |  | 62.8
Reparación de frente de forjado de hormigón armado, de canto 30 cm y 3 cm de espesor, mediante picado del hormigón deteriorado, eliminando el hormigón en mal estado hasta llegar a las armaduras; saneado de las armaduras que han quedado al descubierto, eliminando la suciedad superficial, la herrumbre y toda sustancia que pueda disminuir la adherencia; aplicación manual de mortero monocomponente a base de cemento, inhibidores de corrosión y polímeros en polvo, para la protección y pasivación de armaduras de acero, y como puente de unión entre mortero de reparación y hormigón existente, garantizando la adherencia entre ambos; recrecido del forjado con hormigón con mortero de reparacion estructural. El precio incluye el montaje y desmontaje del sistema de encofrado y el desplazamiento.
ma-lp-00539029 | Material | envase | Disolvente-Diluente Nitro BIGMAT (1 litro/envase) Ref. lp-00539029 | 0.035 | 4.63 | 0.16
ma-lp-00540825 | Material | saco | Mortero de reparación estructural R4 PROPAM REPAR 40 (25 kg/Saco) Ref. lp-00540825 | 1 | 17.45 | 17.45
ma-lp-00001705 | Material | rollo | Malla de fibra de vidrio azul para refuerzo de morteros y revocos (rollo 50x1 m) Ref. lp-00001705 | 0.022 | 27.5 | 0.61
ma-lp-00222965 | Material | und | Tablero de encofrar tricapa de madera de abeto 1970x500x27 mm Ref. lp-00222965 | 0.1 | 23.46 | 2.35
ma-lp-00019465 | Material | und | Puntal metálico telescópico P3N; 3 m Ø 48x1,6 / Ø 40x1,6 Ref. lp-00019465 | 0.08 | 21.5 | 1.72
ma-lp-00540914 | Material | saco | Mortero de reparación y pasivante MAPEFER 1K (5 kg/saco) Ref. lp-00540914 | 0.05 | 16.81 | 0.84
moc-std1-generico | Partida | h | Cuadrilla Std1 - 1 Oficial de 1ª, 1 Ayudante y 1/5 Ayudante | 0.888 | 43.8 | 38.89
mo-salarial-oficial1 | Mano de obra | h | Oficial de 1ª | 1 | 21 | 21
mo-salarial-ayudante | Mano de obra | h | Ayudante | 1 | 19 | 19
mo-salarial-1/2ayudante | Mano de obra | h | 1/5 Ayudante | 0.2 | 19 | 3.8
|  |  | moc-std1-generico | 0.888 | 43.8 | 38.89
mo% |  | % | Herramientas Menores | 2 | 38.89 | 0.78
|  |  | HAR001 |  | 62.8
HAR001TV | Partida | ML | o REPARACION DE FRENTE DE FORJADO CONPROPAM REPAR 40, DE CANTO 30CM y 3CM C/TRABAJOS VERTICALES |  | 93.82
Reparación de frente de forjado de hormigón armado CON TRABAJOS VERTICALES, de canto 30 cm y 3cm de espesor, mediante picado del hormigón deteriorado, eliminando el hormigón en mal estado hasta llegar a las armaduras; saneado de las armaduras que han quedado al descubierto, eliminando la suciedad superficial, la herrumbre y toda sustancia que pueda disminuir la adherencia; aplicación manual de mortero monocomponente a base de cemento, inhibidores de corrosión y polímeros en polvo, para la protección y pasivación de armaduras de acero, y como puente de unión entre mortero de reparación y hormigón existente, garantizando la adherencia entre ambos; recrecido del forjado con hormigón con mortero de reparacion estructural. El precio incluye el montaje y desmontaje del sistema de encofrado y el desplazamiento.
ma-lp-00539029 | Material | envase | Disolvente-Diluente Nitro BIGMAT (1 litro/envase) Ref. lp-00539029 | 0.035 | 4.63 | 0.16
ma-lp-00540825 | Material | saco | Mortero de reparación estructural R4 PROPAM REPAR 40 (25 kg/Saco) Ref. lp-00540825 | 1 | 17.45 | 17.45
ma-lp-00001705 | Material | rollo | Malla de fibra de vidrio azul para refuerzo de morteros y revocos (rollo 50x1 m) Ref. lp-00001705 | 0.022 | 27.5 | 0.61
ma-lp-00222965 | Material | und | Tablero de encofrar tricapa de madera de abeto 1970x500x27 mm Ref. lp-00222965 | 0.1 | 23.46 | 2.35
ma-lp-00019465 | Material | und | Puntal metálico telescópico P3N; 3 m Ø 48x1,6 / Ø 40x1,6 Ref. lp-00019465 | 0.08 | 21.5 | 1.72
ma-lp-00540914 | Material | saco | Mortero de reparación y pasivante MAPEFER 1K (5 kg/saco) Ref. lp-00540914 | 0.05 | 16.81 | 0.84
moc-std1-TVERTICAL | Partida | h | Cuadrilla Std2 - VERTICALES - 1 Oficial de 1ª, 2 Ayudante | 1.4 | 49.5 | 69.3
mo-ofi-TV | Mano de obra | h | Oficial de 1ª con trabajos verticales | 1 | 21 | 21
mo-ayu-TV | Mano de obra | h | Ayudante de trabajos verticales | 1 | 19 | 19
mo-1_4-ayu-TV | Mano de obra | h | 1/2 Ayudante de trabajos verticales | 0.5 | 19 | 9.5
|  |  | moc-std1-TVERTICAL | 1.4 | 49.5 | 69.3
mo% |  | % | Herramientas Menores | 2 | 69.3 | 1.39
|  |  | HAR001TV |  | 93.82
HAR002 | Partida | ML | o REPARACION DE FRENTE DE FORJADO CON GEOLITE 40 DE KERAKOLL, DE CANTO 30CM y 3CM |  | 72.27
Reparació de cantells de balcons; consistent en el repicat puntual i neteja per mitjans manuals i / o mecànics fins a base ferma; aplicació de morter de reparació classe R4, tipus Geolite 40 de la marca Kerakoll; monocomponent, amb garantia de la passivació dels ferros (CA), tixotròpic, exempt de fibres orgàniques i d'enduriment semirápido (40min); per a la passivació, reparació, allisat i protecció monolítica del formigó degradat, segons norma EN1504. S'ha consideratuna afectació aproximada de 8 a 10 lesions per balcó de 9ml.
ma-lp-00539210 | Material | saco | Mortero de reparación GEOLITE 40 de KERAKOLL (25 kg/saco) Ref. lp-00539210 | 0.8 | 28.55 | 22.84
ma-lp-00001705 | Material | rollo | Malla de fibra de vidrio azul para refuerzo de morteros y revocos (rollo 50x1 m) Ref. lp-00001705 | 0.022 | 27.5 | 0.61
ma-lp-00001672 | Material | pza | Redondo acero corrugado diámetro 10 mm (3 m/pza). Ref. lp-00001672 | 1 | 3.54 | 3.54
ma-lp-00222965 | Material | und | Tablero de encofrar tricapa de madera de abeto 1970x500x27 mm Ref. lp-00222965 | 0.13 | 23.46 | 3.05
ma-lp-00019465 | Material | und | Puntal metálico telescópico P3N; 3 m Ø 48x1,6 / Ø 40x1,6 Ref. lp-00019465 | 0.08 | 21.5 | 1.72
ma-lp-00540914 | Material | saco | Mortero de reparación y pasivante MAPEFER 1K (5 kg/saco) Ref. lp-00540914 | 0.05 | 16.81 | 0.84
moc-std1-generico | Partida | h | Cuadrilla Std1 - 1 Oficial de 1ª, 1 Ayudante y 1/5 Ayudante | 0.888 | 43.8 | 38.89
mo-salarial-oficial1 | Mano de obra | h | Oficial de 1ª | 1 | 21 | 21
mo-salarial-ayudante | Mano de obra | h | Ayudante | 1 | 19 | 19
mo-salarial-1/2ayudante | Mano de obra | h | 1/5 Ayudante | 0.2 | 19 | 3.8
|  |  | moc-std1-generico | 0.888 | 43.8 | 38.89
mo% |  | % | Herramientas Menores | 2 | 38.89 | 0.78
|  |  | HAR002 |  | 72.27
HAR003 | Partida | ML | o REPARACION DE FRENTE DE FORJADO CON PROPAM REPAR 40, DE CANTO 30CM Y 8CM |  | 112.18
Reparación de frente de forjado de hormigón armado, de canto 30 cm y 8 cm de espesor, mediante picado del hormigón deteriorado, eliminando el hormigón en mal estado hasta llegar a las armaduras; saneado de las armaduras que han quedado al descubierto, eliminando la suciedad superficial, la herrumbre y toda sustancia que pueda disminuir la adherencia; aplicación manual de mortero monocomponente a base de cemento, inhibidores de corrosión y polímeros en polvo, para la protección y pasivación de armaduras de acero, y como puente de unión entre mortero de reparación y hormigón existente, garantizando la adherencia entre ambos; recrecido del forjado con hormigón con mortero de reparacion estructural. El precio incluye el montaje y desmontaje del sistema de encofrado y el desplazamiento.
ma-lp-00539029 | Material | envase | Disolvente-Diluente Nitro BIGMAT (1 litro/envase) Ref. lp-00539029 | 0.035 | 4.63 | 0.16
ma-lp-00540825 | Material | saco | Mortero de reparación estructural R4 PROPAM REPAR 40 (25 kg/Saco) Ref. lp-00540825 | 1.95 | 17.45 | 34.03
ma-lp-00001705 | Material | rollo | Malla de fibra de vidrio azul para refuerzo de morteros y revocos (rollo 50x1 m) Ref. lp-00001705 | 0.022 | 27.5 | 0.61
ma-lp-00001672 | Material | pza | Redondo acero corrugado diámetro 10 mm (3 m/pza). Ref. lp-00001672 | 1 | 3.54 | 3.54
ma-lp-00016626 | Material | cartucho | Anclaje/Taco químico de resina FISCHER FIS VS 300 T (300 ml/cartucho). Ref. lp-00016626 | 0.8 | 12.31 | 9.85
ma-lp-00222965 | Material | und | Tablero de encofrar tricapa de madera de abeto 1970x500x27 mm Ref. lp-00222965 | 0.14286 | 23.46 | 3.35
ma-lp-00019465 | Material | und | Puntal metálico telescópico P3N; 3 m Ø 48x1,6 / Ø 40x1,6 Ref. lp-00019465 | 0.08 | 21.5 | 1.72
ma-lp-00540914 | Material | saco | Mortero de reparación y pasivante MAPEFER 1K (5 kg/saco) Ref. lp-00540914 | 0.05 | 16.81 | 0.84
moc-std1-generico | Partida | h | Cuadrilla Std1 - 1 Oficial de 1ª, 1 Ayudante y 1/5 Ayudante | 1.3 | 43.8 | 56.94
mo-salarial-oficial1 | Mano de obra | h | Oficial de 1ª | 1 | 21 | 21
mo-salarial-ayudante | Mano de obra | h | Ayudante | 1 | 19 | 19
mo-salarial-1/2ayudante | Mano de obra | h | 1/5 Ayudante | 0.2 | 19 | 3.8
|  |  | moc-std1-generico | 1.3 | 43.8 | 56.94
mo% |  | % | Herramientas Menores | 2 | 56.94 | 1.14
|  |  | HAR003 |  | 112.18
HAR003TV | Partida | ML | o REPARACION DE FRENTE DE FORJADO CON PROPAM REPAR 40, DE CANTO 30CM Y 8CM C/TRABAJOS VERTICALES |  | 153.53
Reparación de frente de forjado de hormigón armado CON TRABAJOS VERTICALES, de canto 30 cm y 8cm de espesor, mediante picado del hormigón deteriorado, eliminando el hormigón en mal estado hasta llegar a las armaduras; saneado de las armaduras que han quedado al descubierto, eliminando la suciedad superficial, la herrumbre y toda sustancia que pueda disminuir la adherencia; aplicación manual de mortero monocomponente a base de cemento, inhibidores de corrosión y polímeros en polvo, para la protección y pasivación de armaduras de acero, y como puente de unión entre mortero de reparación y hormigón existente, garantizando la adherencia entre ambos; recrecido del forjado con hormigón con mortero de reparacion estructural. El precio incluye el montaje y desmontaje del sistema de encofrado y el desplazamiento.
ma-lp-00539029 | Material | envase | Disolvente-Diluente Nitro BIGMAT (1 litro/envase) Ref. lp-00539029 | 0.035 | 4.63 | 0.16
ma-lp-00540825 | Material | saco | Mortero de reparación estructural R4 PROPAM REPAR 40 (25 kg/Saco) Ref. lp-00540825 | 1.95 | 17.45 | 34.03
ma-lp-00001705 | Material | rollo | Malla de fibra de vidrio azul para refuerzo de morteros y revocos (rollo 50x1 m) Ref. lp-00001705 | 0.022 | 27.5 | 0.61
ma-lp-00001672 | Material | pza | Redondo acero corrugado diámetro 10 mm (3 m/pza). Ref. lp-00001672 | 1 | 3.54 | 3.54
ma-lp-00016626 | Material | cartucho | Anclaje/Taco químico de resina FISCHER FIS VS 300 T (300 ml/cartucho). Ref. lp-00016626 | 0.8 | 12.31 | 9.85
ma-lp-00222965 | Material | und | Tablero de encofrar tricapa de madera de abeto 1970x500x27 mm Ref. lp-00222965 | 0.14286 | 23.46 | 3.35
ma-lp-00019465 | Material | und | Puntal metálico telescópico P3N; 3 m Ø 48x1,6 / Ø 40x1,6 Ref. lp-00019465 | 0.08 | 21.5 | 1.72
ma-lp-00540914 | Material | saco | Mortero de reparación y pasivante MAPEFER 1K (5 kg/saco) Ref. lp-00540914 | 0.05 | 16.81 | 0.84
moc-std1-TVERTICAL | Partida | h | Cuadrilla Std2 - VERTICALES - 1 Oficial de 1ª, 2 Ayudante | 1.95 | 49.5 | 96.53
mo-ofi-TV | Mano de obra | h | Oficial de 1ª con trabajos verticales | 1 | 21 | 21
mo-ayu-TV | Mano de obra | h | Ayudante de trabajos verticales | 1 | 19 | 19
mo-1_4-ayu-TV | Mano de obra | h | 1/2 Ayudante de trabajos verticales | 0.5 | 19 | 9.5
|  |  | moc-std1-TVERTICAL | 1.95 | 49.5 | 96.53
mo% |  | % | Herramientas Menores | 3 | 96.53 | 2.9
|  |  | HAR003TV |  | 153.53
HAR004 | Partida | ML | o REPICADO DE CANTO DE FORJADO |  | 15.11
Repicado de cantos de forjado, hasta dejar la estructura/armadura al descubierto con medios manuales, sin deteriorar los elementos constructivos contiguos, y carga manual sobre camión o contenedor.
alq-martillo-mym-16kg | Maquinaria | h | Alquiler de Martillo Eléctrico Picador-Demoledor 16 kg. Ref. MÁQUINAS Y MÁQUINAS | 0.1 | 3.74 | 0.37
moc-std1-generico | Partida | h | Cuadrilla Std1 - 1 Oficial de 1ª, 1 Ayudante y 1/5 Ayudante | 0.33 | 43.8 | 14.45
mo-salarial-oficial1 | Mano de obra | h | Oficial de 1ª | 1 | 21 | 21
mo-salarial-ayudante | Mano de obra | h | Ayudante | 1 | 19 | 19
mo-salarial-1/2ayudante | Mano de obra | h | 1/5 Ayudante | 0.2 | 19 | 3.8
|  |  | moc-std1-generico | 0.33 | 43.8 | 14.45
mo% |  | % | Herramientas Menores | 2 | 14.45 | 0.29
|  |  | HAR004 |  | 15.11
HAR004TV | Partida | ML | o REPICADO DE CANTO DE FORJADO C/TRABAJOS VERTICALES |  | 25.62
Repicado de cantos de forjado CON TRABAJOS VERTICALES, hasta dejar la estructura/armadura al descubierto con medios manuales, sin deteriorar los elementos constructivos contiguos, y carga manual sobre camión o contenedor.
alq-martillo-mym-16kg | Maquinaria | h | Alquiler de Martillo Eléctrico Picador-Demoledor 16 kg. Ref. MÁQUINAS Y MÁQUINAS | 0.1 | 3.74 | 0.37
moc-std1-TVERTICAL | Partida | h | Cuadrilla Std2 - VERTICALES - 1 Oficial de 1ª, 2 Ayudante | 0.5 | 49.5 | 24.75
mo-ofi-TV | Mano de obra | h | Oficial de 1ª con trabajos verticales | 1 | 21 | 21
mo-ayu-TV | Mano de obra | h | Ayudante de trabajos verticales | 1 | 19 | 19
mo-1_4-ayu-TV | Mano de obra | h | 1/2 Ayudante de trabajos verticales | 0.5 | 19 | 9.5
|  |  | moc-std1-TVERTICAL | 0.5 | 49.5 | 24.75
mo% |  | % | Herramientas Menores | 2 | 24.75 | 0.5
|  |  | HAR004TV |  | 25.62
HAR005 | Partida | M2 | o PROTECCION Y PASIVACION DE ARMADURA MAPEI MAPEFER |  | 12.12
Aplicación manual de imprimación de MAPEFER, a base de cemento, áridos seleccionados, polímeros y aditivos, para la protección y pasivación de armaduras de acero, y como puente de unión entre morteros de reparación y hormigón existente, garantizando la adherencia entre ambos. El precio no incluye el mortero de reparación.
ma-lp-00136728 | Material | envase | Convertidor de óxido CONVERTÓXIDO de BARPIMO (1 litro/envase). Ref. lp-00136728 | 0.01676 | 18.44 | 0.31
ma-lp-00540914 | Material | saco | Mortero de reparación y pasivante MAPEFER 1K (5 kg/saco) Ref. lp-00540914 | 0.3 | 16.81 | 5.04
moc-std1-generico | Partida | h | Cuadrilla Std1 - 1 Oficial de 1ª, 1 Ayudante y 1/5 Ayudante | 0.15 | 43.8 | 6.57
mo-salarial-oficial1 | Mano de obra | h | Oficial de 1ª | 1 | 21 | 21
mo-salarial-ayudante | Mano de obra | h | Ayudante | 1 | 19 | 19
mo-salarial-1/2ayudante | Mano de obra | h | 1/5 Ayudante | 0.2 | 19 | 3.8
|  |  | moc-std1-generico | 0.15 | 43.8 | 6.57
mo% |  | % | Herramientas Menores | 3 | 6.57 | 0.2
|  |  | HAR005 |  | 12.12
HAR005TV | Partida | M2 | o PROTECCION Y PASIVACION DE ARMADURA MAPEI MAPEFER C/TRABAJOS VERTICALES |  | 16.82
Aplicación manual de imprimación de MAPEFER CON TRABAJOS VERTICALES, a base de cemento, áridos seleccionados, polímeros y aditivos, para la protección y pasivación de armaduras de acero, y como puente de unión entre morteros de reparación y hormigón existente, garantizando la adherencia entre ambos. El precio no incluye el mortero de reparación.
ma-lp-00136728 | Material | envase | Convertidor de óxido CONVERTÓXIDO de BARPIMO (1 litro/envase). Ref. lp-00136728 | 0.01676 | 18.44 | 0.31
ma-lp-00540914 | Material | saco | Mortero de reparación y pasivante MAPEFER 1K (5 kg/saco) Ref. lp-00540914 | 0.3 | 16.81 | 5.04
moc-std1-TVERTICAL | Partida | h | Cuadrilla Std2 - VERTICALES - 1 Oficial de 1ª, 2 Ayudante | 0.225 | 49.5 | 11.14
mo-ofi-TV | Mano de obra | h | Oficial de 1ª con trabajos verticales | 1 | 21 | 21
mo-ayu-TV | Mano de obra | h | Ayudante de trabajos verticales | 1 | 19 | 19
mo-1_4-ayu-TV | Mano de obra | h | 1/2 Ayudante de trabajos verticales | 0.5 | 19 | 9.5
|  |  | moc-std1-TVERTICAL | 0.225 | 49.5 | 11.14
mo% |  | % | Herramientas Menores | 3 | 11.14 | 0.33
|  |  | HAR005TV |  | 16.82
HAR006 | Partida | M2 | o PROTECCION Y PASIVACION DE ARMADURA SIKA MONOTOP 910 |  | 14.11
Aplicación manual de imprimación Sika Monotop - 910, a base de cemento, áridos seleccionados, polímeros y aditivos, para la protección y pasivación de armaduras de acero, y como puente de unión entre morteros de reparación y hormigón existente, garantizando la adherencia entre ambos. El precio no incluye el mortero de reparación.
ma-lm-sika.monotop.910s | Material | envase | Pasivador de armaduras y puente de unión para morteros de reparación SIKA MONOTOP-910 S (4 kg/envase). Ref. lm-sika.monotop.910s | 0.3 | 19.25 | 5.78
ma-om-10519845 | Material | rollo | Malla de refuerzo de fibra de vidrio ARMATOP 100 de SIKA (1x50 m/rollo; 175 gr/m2). Ref. om-10519845 | 0.022 | 71.07 | 1.56
moc-std1-generico | Partida | h | Cuadrilla Std1 - 1 Oficial de 1ª, 1 Ayudante y 1/5 Ayudante | 0.15 | 43.8 | 6.57
mo-salarial-oficial1 | Mano de obra | h | Oficial de 1ª | 1 | 21 | 21
mo-salarial-ayudante | Mano de obra | h | Ayudante | 1 | 19 | 19
mo-salarial-1/2ayudante | Mano de obra | h | 1/5 Ayudante | 0.2 | 19 | 3.8
|  |  | moc-std1-generico | 0.15 | 43.8 | 6.57
mo% |  | % | Herramientas Menores | 3 | 6.57 | 0.2
|  |  | HAR006 |  | 14.11
HAR007 | Partida | M2 | o PROTECCION Y PASIVACION DE ARMADURA BETOPRIM DE PROPAMSA |  | 11.96
PASIVACIÓN "BETOPRIM/PROPAMSA" DE ARMADURA AL DESCUBIERTO EN FONDO DE LOSA; NO INCLUYE REFUERZO METÁLICO COMPLEMENTARIO
ma-pp-s/c-07 | Material | envase | Convertidor de óxido para eliminar y frenar su aparición sobre superficies metálicas MINOXIL de BEISSIER (1 litro/envase). Ref. pp-s/c-07 | 0.01 | 11.83 | 0.12
ma-lp-00136728 | Material | envase | Convertidor de óxido CONVERTÓXIDO de BARPIMO (1 litro/envase). Ref. lp-00136728 | 0.02792 | 18.44 | 0.51
ma-prolisur-01 | Material | envase | Imprimante para protección de armaduras y puente de unión en hormigones y morteros BETOPRIM de PROPAMSA (5 kg/envase). Ref. prolisur-01 | 0.1 | 45.57 | 4.56
moc-std1-generico | Partida | h | Cuadrilla Std1 - 1 Oficial de 1ª, 1 Ayudante y 1/5 Ayudante | 0.15 | 43.8 | 6.57
mo-salarial-oficial1 | Mano de obra | h | Oficial de 1ª | 1 | 21 | 21
mo-salarial-ayudante | Mano de obra | h | Ayudante | 1 | 19 | 19
mo-salarial-1/2ayudante | Mano de obra | h | 1/5 Ayudante | 0.2 | 19 | 3.8
|  |  | moc-std1-generico | 0.15 | 43.8 | 6.57
mo% |  | % | Herramientas Menores | 3 | 6.57 | 0.2
|  |  | HAR007 |  | 11.96
HAR008 | Partida | M2 | o PROTECCION Y PASIVACION DE ARMADURA TOP ARMATEC 110 EPOCEM DE SIKA |  | 15.49
Puente de union y antioxidante con Sika Top Armatec-110 EpoCem en un revestimiento cementoso con resinas epoxi modificadas, de tres componentes y con inhibidor de corrosión usado para la protección de las armaduras del hormigón frente a la corrosión y como capa de adherencia.
ma-manau-92355 | Material | envase | SIKA TOP ARMATEC 110 EPOCEM. (4kg) | 0.3 | 29.06 | 8.72
moc-std1-generico | Partida | h | Cuadrilla Std1 - 1 Oficial de 1ª, 1 Ayudante y 1/5 Ayudante | 0.15 | 43.8 | 6.57
mo-salarial-oficial1 | Mano de obra | h | Oficial de 1ª | 1 | 21 | 21
mo-salarial-ayudante | Mano de obra | h | Ayudante | 1 | 19 | 19
mo-salarial-1/2ayudante | Mano de obra | h | 1/5 Ayudante | 0.2 | 19 | 3.8
|  |  | moc-std1-generico | 0.15 | 43.8 | 6.57
mo% |  | % | Herramientas Menores | 3 | 6.57 | 0.2
|  |  | HAR008 |  | 15.49
HAR009 | Partida | M2 | o REPARACION ESTRUCTURAL DE HORMIGON CON MORTERO R4, PROPAM REPAR 40 |  | 41.76
Aplicación manual de mortero PROPAM REPAR 40 de 15mm de espesor, modificado con polímeros, resistencia a compresión con inhibidores de corrosión para la reparación estructural de hormigón, clase R4, según UNE-EN 1504-3, Euroclase A1 de reacción al fuego, según UNE-EN 13501-1, en capa de 15 mm de espesor medio, para reparación y refuerzo estructural de elemento de hormigón.
ma-lp-00540825 | Material | saco | Mortero de reparación estructural R4 PROPAM REPAR 40 (25 kg/Saco) Ref. lp-00540825 | 1.1 | 17.45 | 19.2
moc-std1-generico | Partida | h | Cuadrilla Std1 - 1 Oficial de 1ª, 1 Ayudante y 1/5 Ayudante | 0.5 | 43.8 | 21.9
mo-salarial-oficial1 | Mano de obra | h | Oficial de 1ª | 1 | 21 | 21
mo-salarial-ayudante | Mano de obra | h | Ayudante | 1 | 19 | 19
mo-salarial-1/2ayudante | Mano de obra | h | 1/5 Ayudante | 0.2 | 19 | 3.8
|  |  | moc-std1-generico | 0.5 | 43.8 | 21.9
mo% |  | % | Herramientas Menores | 3 | 21.9 | 0.66
|  |  | HAR009 |  | 41.76
HAR010 | Partida | M2 | o REPARACION ESTRUCTURAL DE HORMIGON CON MORTERO R4, GEOLITE 40 DE KERAKOLL |  | 53.97
Aplicación manual de mortero GEOLITE 40 DE KERAKOLL de 15mm de espesor, Mortero de Reparación (Clase R4) para la reparación y refuerzo de estructuras de hormigón armado y mampostería (vigas, pilares, losas, balcones, rampas, cornisas). Eco-compatible, idóneo para Greenbuilding. Tixotrópico, de fraguado semi-rápido, 40 minutos, pintable tras 4 horas.
ma-lp-00539210 | Material | saco | Mortero de reparación GEOLITE 40 de KERAKOLL (25 kg/saco) Ref. lp-00539210 | 1.1 | 28.55 | 31.41
moc-std1-generico | Partida | h | Cuadrilla Std1 - 1 Oficial de 1ª, 1 Ayudante y 1/5 Ayudante | 0.5 | 43.8 | 21.9
mo-salarial-oficial1 | Mano de obra | h | Oficial de 1ª | 1 | 21 | 21
mo-salarial-ayudante | Mano de obra | h | Ayudante | 1 | 19 | 19
mo-salarial-1/2ayudante | Mano de obra | h | 1/5 Ayudante | 0.2 | 19 | 3.8
|  |  | moc-std1-generico | 0.5 | 43.8 | 21.9
mo% |  | % | Herramientas Menores | 3 | 21.9 | 0.66
|  |  | HAR010 |  | 53.97
HAR011 | Partida | M2 | o REPARACION ESTRUCTURAL DE HORMIGON CON MORTERO R4, WEBEREP HORMIPLUS NEO |  | 57.05
Aplicación manual de mortero WEBEREP HORMIPLUS NEO de 15mm de espesor, modificado con polímeros, resistencia a compresión con inhibidores de corrosión para la reparación estructural de hormigón, clase R4, según UNE-EN 1504-3, Euroclase A1 de reacción al fuego, según UNE-EN 13501-1, en capa de 15 mm de espesor medio, para reparación y refuerzo estructural de elemento de hormigón.
ma-om-10764054 | Material | saco | Mortero de reparación R4 WEBEREP HORMIPLUS NEO (25 kg/saco). Ref: om-10764054 | 1.1 | 31.35 | 34.49
moc-std1-generico | Partida | h | Cuadrilla Std1 - 1 Oficial de 1ª, 1 Ayudante y 1/5 Ayudante | 0.5 | 43.8 | 21.9
mo-salarial-oficial1 | Mano de obra | h | Oficial de 1ª | 1 | 21 | 21
mo-salarial-ayudante | Mano de obra | h | Ayudante | 1 | 19 | 19
mo-salarial-1/2ayudante | Mano de obra | h | 1/5 Ayudante | 0.2 | 19 | 3.8
|  |  | moc-std1-generico | 0.5 | 43.8 | 21.9
mo% |  | % | Herramientas Menores | 3 | 21.9 | 0.66
|  |  | HAR011 |  | 57.05
HAR012 | Partida | M2 | o REPARACION ESTRUCTURAL DE HORMIGON CON MORTERO R4, SIKATOP 122 |  | 84.92
Aplicación manual de mortero SIKATOP 122 de 15mm de espesor, mortero de Reparación es un mortero de dos componentes, a base de cemento, mejorado con resinas sintéticas, humo de sílice y fibras de poliamida; de altas resistencias mecánicas, especialmente indicado para la reparación y regularización de elementos de hormigón. Cumple con los requerimientos de la clase R4 de la UNE-EN 1504-3.
ma-s.lucia-sikatop122 | Material | kit | Mortero de reparación estructural R4 del hormigón bicomponente SIKATOP-122 de SIKA (28 kg de mezcla A+B/kit). Ref. s.lucia-sikatop122 | 1.32 | 46.78 | 61.75
ma-lp-00001705 | Material | rollo | Malla de fibra de vidrio azul para refuerzo de morteros y revocos (rollo 50x1 m) Ref. lp-00001705 | 0.022 | 27.5 | 0.61
moc-std1-generico | Partida | h | Cuadrilla Std1 - 1 Oficial de 1ª, 1 Ayudante y 1/5 Ayudante | 0.5 | 43.8 | 21.9
mo-salarial-oficial1 | Mano de obra | h | Oficial de 1ª | 1 | 21 | 21
mo-salarial-ayudante | Mano de obra | h | Ayudante | 1 | 19 | 19
mo-salarial-1/2ayudante | Mano de obra | h | 1/5 Ayudante | 0.2 | 19 | 3.8
|  |  | moc-std1-generico | 0.5 | 43.8 | 21.9
mo% |  | % | Herramientas Menores | 3 | 21.9 | 0.66
|  |  | HAR012 |  | 84.92
HAR013 | Partida | M2 | o REPARACION ESTRUCTURAL DE HORMIGON CON MORTERO R3, 15MM PROPAM REPAR 30 |  | 52.29
Aplicación manual de mortero tixotrópico PROPAM REPAR 30 de 15mm de espesor, monocomponente, compuesto por cementos especiales, áridos seleccionados, fibras y resinas sintéticas, modificado con polímeros, reforzado con fibras, resistente a los sulfatos, de retracción compensada, Propam Repar 30 "PROPAMSA", con una resistencia a compresión a 28 días mayor o igual a 25 N/mm² y un módulo de elasticidad mayor o igual a 15000 N/mm², clase R3, tipo PCC, según UNE-EN 1504-3, Euroclase A1 de reacción al fuego, según UNE-EN 13501-1, en capa de 15 mm de espesor medio, con acabado superficial fratasado con esponja o fratás, para reparación y refuerzo estructural de hormigón.
ma-prolisur-P1631 | Material | saco | Mortero de reparación estructural R3 PROPAM REPAR 30 - equivalente a SIKA MONOTOP 612 (25kg/saco). Ref. prolisur-P1631 | 1.1 | 24.84 | 27.32
ma-lp-00001705 | Material | rollo | Malla de fibra de vidrio azul para refuerzo de morteros y revocos (rollo 50x1 m) Ref. lp-00001705 | 0.022 | 27.5 | 0.61
moc-std1-generico | Partida | h | Cuadrilla Std1 - 1 Oficial de 1ª, 1 Ayudante y 1/5 Ayudante | 0.54 | 43.8 | 23.65
mo-salarial-oficial1 | Mano de obra | h | Oficial de 1ª | 1 | 21 | 21
mo-salarial-ayudante | Mano de obra | h | Ayudante | 1 | 19 | 19
mo-salarial-1/2ayudante | Mano de obra | h | 1/5 Ayudante | 0.2 | 19 | 3.8
|  |  | moc-std1-generico | 0.54 | 43.8 | 23.65
mo% |  | % | Herramientas Menores | 3 | 23.65 | 0.71
|  |  | HAR013 |  | 52.29
HAR014 | Partida | M2 | o REPARACION ESTRUCTURAL DE HORMIGON CON MORTERO R3, 10MM SIKA MONOTOP 612 |  | 38.75
Aplicación manual de mortero tixotrópico SIKA MONOTOP 612 de 10mm de espesor, monocomponente, compuesto por cementos especiales, áridos seleccionados, fibras y resinas sintéticas, modificado con polímeros, reforzado con fibras, resistente a los sulfatos, de retracción compensada, con una resistencia a compresión a 28 días mayor o igual a 25 N/mm² y un módulo de elasticidad mayor o igual a 15000 N/mm², clase R3, tipo PCC, según UNE-EN 1504-3, Euroclase A1 de reacción al fuego, según UNE-EN 13501-1, en capa de 15 mm de espesor medio, con acabado superficial fratasado con esponja o fratás, para reparación y refuerzo estructural de hormigón.
ma-manau-92339 | Material | saco | Mortero de Reparación Clase R3 SIKA MONOTOP-612 de SIKA (25 kg/saco). | 0.734 | 29.84 | 21.9
ma-lp-00001705 | Material | rollo | Malla de fibra de vidrio azul para refuerzo de morteros y revocos (rollo 50x1 m) Ref. lp-00001705 | 0.022 | 27.5 | 0.61
moc-std1-generico | Partida | h | Cuadrilla Std1 - 1 Oficial de 1ª, 1 Ayudante y 1/5 Ayudante | 0.36 | 43.8 | 15.77
mo-salarial-oficial1 | Mano de obra | h | Oficial de 1ª | 1 | 21 | 21
mo-salarial-ayudante | Mano de obra | h | Ayudante | 1 | 19 | 19
mo-salarial-1/2ayudante | Mano de obra | h | 1/5 Ayudante | 0.2 | 19 | 3.8
|  |  | moc-std1-generico | 0.36 | 43.8 | 15.77
mo% |  | % | Herramientas Menores | 3 | 15.77 | 0.47
|  |  | HAR014 |  | 38.75
HAR015 | Partida | M2 | o REPARACION ESTRUCTURAL DE HORMIGON CON MORTERO R3, 5MM SIKA MONOTOP 620 |  | 21.33
Aplicación manual de mortero tixotrópico SIKA MONOTOP 620 de 5mm de espesor, monocomponente, compuesto por cementos especiales, áridos seleccionados, fibras y resinas sintéticas, modificado con polímeros, reforzado con fibras, resistente a los sulfatos, de retracción compensada, con una resistencia a compresión a 28 días mayor o igual a 25 N/mm² y un módulo de elasticidad mayor o igual a 15000 N/mm², clase R3, tipo PCC, según UNE-EN 1504-3, Euroclase A1 de reacción al fuego, según UNE-EN 13501-1, en capa de 15 mm de espesor medio, con acabado superficial fratasado con esponja o fratás, para reparación y refuerzo estructural de hormigón.
ma-s.lucia-sikamonotop-620-gris | Material | saco | Mortero de Reparación R3 en Capa Fina, Alisado y Regularización de Superficies de Hormigón SIKA MONOTOP-620 de SIKA (25 kg/saco). Ref. s.lucia-sikamonotop-620-gris | 0.348 | 36.2 | 12.6
ma-lp-00001705 | Material | rollo | Malla de fibra de vidrio azul para refuerzo de morteros y revocos (rollo 50x1 m) Ref. lp-00001705 | 0.022 | 27.5 | 0.61
ma-lp-00225432 | Material | und | Perfil cantonera de PVC con malla de fibra de vidrio (medida de la malla: 8x12 cm.; longitud: 2,5 m) Ref. lp-00225432 | 0.001 | 2.63 | 0
moc-std1-generico | Partida | h | Cuadrilla Std1 - 1 Oficial de 1ª, 1 Ayudante y 1/5 Ayudante | 0.18 | 43.8 | 7.88
mo-salarial-oficial1 | Mano de obra | h | Oficial de 1ª | 1 | 21 | 21
mo-salarial-ayudante | Mano de obra | h | Ayudante | 1 | 19 | 19
mo-salarial-1/2ayudante | Mano de obra | h | 1/5 Ayudante | 0.2 | 19 | 3.8
|  |  | moc-std1-generico | 0.18 | 43.8 | 7.88
mo% |  | % | Herramientas Menores | 3 | 7.88 | 0.24
|  |  | HAR015 |  | 21.33
HAR016 | Partida | M | o REPARACIÓN DE FISURAS MENORES CON PROPAM REPAR 40 |  | 16.61
La actividad requiere un repicado en profundidad, así como el relleno del espacio abierto con mortero de reparación reforzado con malla de fibra de vidrio antiálcali. Se abrirán los labios hasta 5 cm, y se asume un espesor de relleno de 3 cm.
ma-prolisur-01 | Material | envase | Imprimante para protección de armaduras y puente de unión en hormigones y morteros BETOPRIM de PROPAMSA (5 kg/envase). Ref. prolisur-01 | 0.01575 | 45.57 | 0.72
ma-lp-00540825 | Material | saco | Mortero de reparación estructural R4 PROPAM REPAR 40 (25 kg/Saco) Ref. lp-00540825 | 0.132 | 17.45 | 2.3
ma-lp-00001705 | Material | rollo | Malla de fibra de vidrio azul para refuerzo de morteros y revocos (rollo 50x1 m) Ref. lp-00001705 | 0.002 | 27.5 | 0.06
moc-std1-generico | Partida | h | Cuadrilla Std1 - 1 Oficial de 1ª, 1 Ayudante y 1/5 Ayudante | 0.3 | 43.8 | 13.14
mo-salarial-oficial1 | Mano de obra | h | Oficial de 1ª | 1 | 21 | 21
mo-salarial-ayudante | Mano de obra | h | Ayudante | 1 | 19 | 19
mo-salarial-1/2ayudante | Mano de obra | h | 1/5 Ayudante | 0.2 | 19 | 3.8
|  |  | moc-std1-generico | 0.3 | 43.8 | 13.14
mo% |  | % | Herramientas Menores | 3 | 13.14 | 0.39
|  |  | HAR016 |  | 16.61
HAR017 | Partida | M | o PASIVACIÓN FONDO DE PERFIL IPN14 |  | 8.78
PASIVACIÓN FONDO DE PERFIL IPN14
ma-lp-00540914 | Material | saco | Mortero de reparación y pasivante MAPEFER 1K (5 kg/saco) Ref. lp-00540914 | 0.2 | 16.81 | 3.36
moc-std1-generico | Partida | h | Cuadrilla Std1 - 1 Oficial de 1ª, 1 Ayudante y 1/5 Ayudante | 0.12 | 43.8 | 5.26
mo-salarial-oficial1 | Mano de obra | h | Oficial de 1ª | 1 | 21 | 21
mo-salarial-ayudante | Mano de obra | h | Ayudante | 1 | 19 | 19
mo-salarial-1/2ayudante | Mano de obra | h | 1/5 Ayudante | 0.2 | 19 | 3.8
|  |  | moc-std1-generico | 0.12 | 43.8 | 5.26
mo% |  | % | Herramientas Menores | 3 | 5.26 | 0.16
|  |  | HAR017 |  | 8.78
HAR018 | Partida | M3 | o HORMIGONADO tipo HA-25/F/10/XC3 |  | 645
Hormigonado del conjunto con hormigón tipo HA-25/F/10/XC3, confeccionado en obra y aligerado con arcilla expandida tipo Arlita, vertido con medios manuales, incluye la colocación de malla electrosoldada ME 15x15 Ø 8 en ambos sentidos como capa de compresión.
ma-barcell-hle-25 | Material | m3 | hormigón HLE-25/FL/ XC3 | 1 | 380 | 380
ma-barcell-bomba | Maquinaria | ud | Servicio de autobomba hasta 28 ml de 4 h + 1 desplazamiento y limpieza vertedero | 1 | 265 | 265
|  |  | HAR018 |  | 645
HAR019 | Partida | M2 | o LOSA MACIZA |  | 167.6
Losa maciza de hormigón armado, horizontal, con altura libre de planta de hasta 3 m, canto 24 cm, realizada con hormigón HA-25/F/20/XC2 fabricado en central, y vertido con cubilote, y acero UNE-EN 10080 B 500 S, con una cuantía aproximada de 21 kg/m²; montaje y desmontaje de sistema de encofrado continuo, con acabado tipo industrial para revestir, formado por: superficie encofrante de tableros de madera tratada, reforzados con varillas y perfiles, amortizables en 25 usos; estructura soporte horizontal de sopandas metálicas y accesorios de montaje, amortizables en 150 usos y estructura soporte vertical de puntales metálicos, amortizables en 150 usos. Incluso nervios y zunchos perimetrales de planta y huecos, alambre de atar, separadores, aplicación de líquido desencofrante y agente filmógeno, para el curado de hormigones y morteros. El precio incluye la elaboración de la ferralla (corte, doblado y conformado de elementos) en taller industrial y el montaje en el lugar definitivo de su colocación en obra, pero no incluye los pilares.
ma-lp-00222965 | Material | und | Tablero de encofrar tricapa de madera de abeto 1970x500x27 mm Ref. lp-00222965 | 0.11 | 23.46 | 2.58
ma-lp-00006257 | Material | und | Tablero MDF 2440x1220x10 mm Ref. lp-00006257 | 0.05 | 30.17 | 1.51
ma-lp-00019465 | Material | und | Puntal metálico telescópico P3N; 3 m Ø 48x1,6 / Ø 40x1,6 Ref. lp-00019465 | 0.03 | 21.5 | 0.65
ma-lp-00001672 | Material | pza | Redondo acero corrugado diámetro 10 mm (3 m/pza). Ref. lp-00001672 | 10 | 3.54 | 35.4
ma-lp-00124026 | Material | rollo | Alambre de atar 1,20 mm (25 kg/rollo). Ref. lp-00124026 | 0.01 | 60.94 | 0.61
ma-lp-00001159 | Material | saco | Mortero seco H-25 de VALSEC (25 kg/saco). Ref. lp-00001159 | 22 | 2.28 | 50.16
moc-std1-generico | Partida | h | Cuadrilla Std1 - 1 Oficial de 1ª, 1 Ayudante y 1/5 Ayudante | 1.7 | 43.8 | 74.46
mo-salarial-oficial1 | Mano de obra | h | Oficial de 1ª | 1 | 21 | 21
mo-salarial-ayudante | Mano de obra | h | Ayudante | 1 | 19 | 19
mo-salarial-1/2ayudante | Mano de obra | h | 1/5 Ayudante | 0.2 | 19 | 3.8
|  |  | moc-std1-generico | 1.7 | 43.8 | 74.46
mo% |  | % | Herramientas Menores | 3 | 74.46 | 2.23
|  |  | HAR019 |  | 167.6
HAR020 | Partida | U | o ANCLAJE QUIMICO |  | 12.75
Anclaje químico estructural, mediante perforación de 10 mm, relleno del orificio con inyección de resina epoxi, libre de estireno, y posterior inserción de varilla roscada con tuerca y arandela de acero galvanizado.
ma-lp-00551136 | Material | cartucho | Anclaje/Taco químico resina epoxi sin estireno BIGMAT. cargas medias-altas (410 ml/cartucho) Ref. lp-00551136 | 0.1 | 7.37 | 0.74
ma-lp-00016912 | Material | bolsa | Espárrago/Varilla de inyección para anclaje químico FISCHER FIS GS; 10x165 mm (8 pzas/bolsa). Ref. lp-00016912. | 0.25 | 11.38 | 2.85
ma-bm-10003607 | Material | und | Broca para hormigón SDS Plus-3 BOSCH CYL-3; 14x260 mm Ref. bm-10003607 | 0.1 | 4.92 | 0.49
ma-lp-00017168 | Material | und | Broca para metal BOSCH HSS-G; 12x134x205 mm Ref. lp-00017168 | 0.1 | 5.52 | 0.55
moc-std1-generico | Partida | h | Cuadrilla Std1 - 1 Oficial de 1ª, 1 Ayudante y 1/5 Ayudante | 0.18 | 43.8 | 7.88
mo-salarial-oficial1 | Mano de obra | h | Oficial de 1ª | 1 | 21 | 21
mo-salarial-ayudante | Mano de obra | h | Ayudante | 1 | 19 | 19
mo-salarial-1/2ayudante | Mano de obra | h | 1/5 Ayudante | 0.2 | 19 | 3.8
|  |  | moc-std1-generico | 0.18 | 43.8 | 7.88
mo% |  | % | Herramientas Menores | 3 | 7.88 | 0.24
|  |  | HAR020 |  | 12.75
HAR021 | Partida | ML | o PERFIL GOTERON |  | 8.55
PERFIL GOTERON
ma-lp-00511369 | Material | und | Perfil goterón VLT de PVC con malla de fibra de vidrio (long.: 2,5 m; ancho: 100x100 mm; espesor 9 mm) Ref. lp-00511369 | 0.44 | 4.05 | 1.78
moc-std1-generico | Partida | h | Cuadrilla Std1 - 1 Oficial de 1ª, 1 Ayudante y 1/5 Ayudante | 0.15 | 43.8 | 6.57
mo-salarial-oficial1 | Mano de obra | h | Oficial de 1ª | 1 | 21 | 21
mo-salarial-ayudante | Mano de obra | h | Ayudante | 1 | 19 | 19
mo-salarial-1/2ayudante | Mano de obra | h | 1/5 Ayudante | 0.2 | 19 | 3.8
|  |  | moc-std1-generico | 0.15 | 43.8 | 6.57
mo% |  | % | Herramientas Menores | 3 | 6.57 | 0.2
|  |  | HAR021 |  | 8.55
HAR022 | Partida | M2 | o RODEADO DE PILAR DE HORMIGON ARMADO CON FIBRA DE CARBON |  | 326.3
Rodeado de pilar de hormigón armado, mediante el sistema Mapewrap W "MAPEI SPAIN", formado por 1 capa de hojas de fibra de carbono unidireccional, Mapewrap C UNI-AX 300/20 W "MAPEI SPAIN", 300 g/m2, de 20 cm de 6 ancho y 20 cm de ancho 5100 MPa y elongación última 1,95%, impregnadas por ambas caras con Mapewrap 31 "MAPEI SPAIN" colocada sobre la superficie soporte de hormigón previamente imprimada con Mapewrap Primer 1 "MAPEI SPAIN", aplicada con brocha. El precio no incluye la preparación del soporte ni el revestimiento. FASES: Sobre pilar previamente reparado: 1.-Limpieza de la superficie y aplicación de imprimación epoxídica MAPEIWRAP PRIMERO 1. 2.-Colocación de bandas en aristas aplicadas de forma longitudinal en el eje del pilar de MAPEWRAP S FRABRIC, compuesto de tejido unidireccional de fibras de acero galvanizado de alta resistencia aplicado con adhesivo epoxídico de consistencia tixotrópica MAPEIWRAP 11 / MAPEIWRAP 12. 3.-Conexión a la base mediante porciones de MAPEWRAP S FABRIC, ancladas en la base del pilar con fijación química epoxídica MAPEFIX EP 385 y encoladas sobre las bandas de tejido con adhesivo epoxídico, bicomponente, de consistencia tixotrópica MAPEWRAP 11 / MAPEWRAP 12. 4.-Colocación de una capa en forma de "U" de MAPEWRAP C UNI-AX, tejido unidireccional de fibra de carbono de alta resistencia y módulo elevado elástico, clase de sistema FRP 210C, aplicado con capa de regularización y encolado con adhesivo epoxídico de consistencia 1 PERA 12e impregnación en obra del tejido con adhesivo epoxídico de viscosidad media MAPEW- RAP 31. Longitud de superposición a la envoltura completa: mínimo 20 cm. 5.-Espolvorear arena de cuarzo seca a saturación sobre la superficie de la última capa de resina todavía fresca para preparar la superficie para posterior aplicación de capa de acabado.
mt09rem020a | Material | kg | Imprimación de dos componentes a base de resina epoxi, Mapewrap Primer 1 "MAPEI SPAIN", para aplicar con brocha o rodillo sobre elemento estructural a reforzar mediante hojas o laminados de fibra de carbono. | 0.275 | 37.71 | 10.37
mt09rem001n | Material | m² | Hoja de fibra de carbono unidireccional, Mapewrap C UNI-AX 300/20 W "MAPEI SPAIN", 300 g/m², de 20 cm de anchura y 0,166 mm de espesor, resistencia a tracción 5100 MPa, módulo de elasticidad 245000 N/mm² y elongación última 1,95%, para refuerzo de estructuras. | 1.1 | 228.67 | 251.54
mt09rem030a | Material | kg | Resina epoxi saturante, Mapewrap 31 "MAPEI SPAIN", para la aplicación con rodillo sobre soportes de hormigón o acero, en sistemas de refuerzo estructural mediante hojas de fibra de carbono, fibra de vidrio o fibra de aramida en pilares trabajando a compresión, vigas trabajando a cortante o flexión, según UNE-EN 1504-4. | 1.05 | 33.4 | 35.07
moc-std1-generico | Partida | h | Cuadrilla Std1 - 1 Oficial de 1ª, 1 Ayudante y 1/5 Ayudante | 0.65 | 43.8 | 28.47
mo-salarial-oficial1 | Mano de obra | h | Oficial de 1ª | 1 | 21 | 21
mo-salarial-ayudante | Mano de obra | h | Ayudante | 1 | 19 | 19
mo-salarial-1/2ayudante | Mano de obra | h | 1/5 Ayudante | 0.2 | 19 | 3.8
|  |  | moc-std1-generico | 0.65 | 43.8 | 28.47
mo% |  | % | Herramientas Menores | 3 | 28.47 | 0.85
|  |  | HAR022 |  | 326.3
HAR00666 | Partida | M2 | ENCOFRADO DE BALCON |  | 73.02
Montaje y desmontaje de sistema de encofrado para formación de balcón de hormigón armado, con acabado tipo industrial para revestir en su cara inferior y laterales, formado por: superficie encofrante de tablones de madera de pino, amortizables en 10 usos; y estructura soporte vertical de puntales metálicos, amortizables en 150 usos. Dejando un recubrimiento de los perfiles metálicos, de 4 cm. Incluso líquido desencofrante, para evitar la adherencia del hormigón al encofrado, y colocación de moldura de poliestireno o similar en perímetro de balcón siguiendo la geometría del modelo original.
ma-lp-00222965 | Material | und | Tablero de encofrar tricapa de madera de abeto 1970x500x27 mm Ref. lp-00222965 | 0.11 | 23.46 | 2.58
ma-lp-00006257 | Material | und | Tablero MDF 2440x1220x10 mm Ref. lp-00006257 | 0.05 | 30.17 | 1.51
ma-lp-00019465 | Material | und | Puntal metálico telescópico P3N; 3 m Ø 48x1,6 / Ø 40x1,6 Ref. lp-00019465 | 0.03 | 21.5 | 0.65
ma-lp-00124026 | Material | rollo | Alambre de atar 1,20 mm (25 kg/rollo). Ref. lp-00124026 | 0.01 | 60.94 | 0.61
moc-std1-generico | Partida | h | Cuadrilla Std1 - 1 Oficial de 1ª, 1 Ayudante y 1/5 Ayudante | 1.5 | 43.8 | 65.7
mo-salarial-oficial1 | Mano de obra | h | Oficial de 1ª | 1 | 21 | 21
mo-salarial-ayudante | Mano de obra | h | Ayudante | 1 | 19 | 19
mo-salarial-1/2ayudante | Mano de obra | h | 1/5 Ayudante | 0.2 | 19 | 3.8
|  |  | moc-std1-generico | 1.5 | 43.8 | 65.7
mo% |  | % | Herramientas Menores | 3 | 65.7 | 1.97
|  |  | HAR00666 |  | 73.02
STCH101-BALCON-02 | Partida | und | Nuevo Balcón 4,70 m2 |  | 289.39
Partida opcional según balcón. Derribo completo de balcón de 4.7m2. El nuevo balcón se ejecutará según detalle con estructura metálica de mensulas ancladas con tacos químicos en fachada y estructura de ladrillo y capa de compresión, según plano detalle. Incluye todos los acabados con enlucido de mortero de cal.
DEM-MAN-ALICATADO-PETREO-AT | Partida | m2 | XXXX DEMOLICIÓN A MANO DE ALICATADOS EN BALDOSAS HIDRÁULICAS O PÉTREAS MEDIANTE EL USO DE ANDAMIO TUBULAR | 4.7 | 23 | 108.1
moc-std1-generico | Partida | h | Cuadrilla Std1 - 1 Oficial de 1ª, 1 Ayudante y 1/5 Ayudante | 0.5 | 43.8 | 21.9
mo% |  | % | Herramientas Menores | 5 | 21.9 | 1.1
|  |  | DEM-MAN-ALICATADO-PETREO-AT | 4.7 | 23 | 108.1
DEM-SOLERAS-02 | Partida | m2 | XXXX DEMOLICIÓN A MÁQUINA CON EQUIPO PESADO DE SOLERA DE HORMIGÓN ARMADO (e=20 cm) | 4.7 | 26.65 | 125.26
alq-martillo.neum.rompedor-ra-01 | Maquinaria | h | Alquiler de Martillo Neumático Rompedor 24 kg (Longitud 686 mm; Consumo de Aire: 1,25 m3). Ref. RENTAIRE | 0.2 | 2 | 0.4
alq-martillo.neum.picador-ra-01 | Maquinaria | h | Alquiler de Martillo Neumático Picador 10 kg (Longitud 490 mm; Consumo de Aire: 0,95 m3). Ref. RENTAIRE | 0.2 | 1.875 | 0.38
alq-compresor-ra-01 | Maquinaria | h | Alquiler de Compresor Móvil 4litros/8kg presión, Caudal 4.000 LPM, Peso 1.025 kg. Ref. RENTAIRE | 0.2 | 7.565 | 1.51
alq-soplete-mym-01 | Maquinaria | h | Alquiler de Equipo de Oxi-Corte. Ref. MÁQUINAS Y MÁQUINAS | 0.1 | 3 | 0.3
moc-std1-generico | Partida | h | Cuadrilla Std1 - 1 Oficial de 1ª, 1 Ayudante y 1/5 Ayudante | 0.53333 | 43.8 | 23.36
mo% |  | % | Herramientas Menores | 3 | 23.36 | 0.7
|  |  | DEM-SOLERAS-02 | 4.7 | 26.65 | 125.26
GES02-RAFIA.3.USOS | Partida | m3 | GESTIÓN DE RESIDUOS BIG BAG 1 m3 (3 Usos/Saco de Rafia) | 1 | 56.03 | 56.03
BIGBAG01 | Material | saco | Big Bag runa 1m3 | 1 | 32 | 32
ma-lp-00019688 | Material | und | Saco de rafia para materiales y escombros; 50x90 cm Ref. lp-00019688 | 10.6667 | 0.17 | 1.81
moc-std1-generico | Partida | h | Cuadrilla Std1 - 1 Oficial de 1ª, 1 Ayudante y 1/5 Ayudante | 0.5 | 43.8 | 21.9
B% |  | % | Gestión del Certificado de Residuos | 1 | 32 | 0.32
|  |  | GES02-RAFIA.3.USOS | 1 | 56.03 | 56.03
ma-hierromiguel-IPN160 | Material | kg | Perfil de acero estructural tipo IPN 160 mm (17,90 kg/m). Ref. hierromiguel-IPN160 | 0 | 1.7 | 0
|  |  | STCH101-BALCON-02 |  | 289.39
STCH101-BALCON-01 | Partida | und | Nueva capa de compresión en balcones, a partir de mallado de acero D6 c20cm BS500 y negativos anclados con HILTI HAS D12 en fachada (3 cada m2). Posterior aplicación de capa de compresión de 5cm con su encofrado perimetral y refuerzos grifados en canto de balcón (Balcón de 4,70 m2). |  | 497.33
Nueva capa de compresión en balcones, a partir de mallado de acero D6 c20cm BS500 y negativos anclados con HILTI HAS D12 en fachada (3 cada m2). Posterior aplicación de capa de compresión de 5cm con su encofrado perimetral y refuerzos grifados en canto de balcón.(Balcón de 4,70 m2)
ma-lp-00001673 | Material | pza | Redondo acero corrugado diámetro 12 mm (3 m/pza). Ref. lp-00001673 | 4.55 | 4.98 | 22.66
ma-bm-10943415 | Material | bolsa | Tamiz de nylon para taco/anclaje químico; 16x130 mm FISCHER (20 pzas./bolsa) Ref. bm-10943415 | 4 | 6.14 | 24.56
ma-lp-00551136 | Material | cartucho | Anclaje/Taco químico resina epoxi sin estireno BIGMAT. cargas medias-altas (410 ml/cartucho) Ref. lp-00551136 | 3 | 7.37 | 22.11
ma-lp-00001179 | Material | pza | Mallazo de acero corrugado electrosoldado; cuadrícula de 20x20 cm, diámetro 5 mm (3x2,5 m/pza). Ref. lp-00001179 | 1 | 20.13 | 20.13
ma-lp-00540914 | Material | saco | Mortero de reparación y pasivante MAPEFER 1K (5 kg/saco) Ref. lp-00540914 | 1 | 16.81 | 16.81
ma-lp-00222965 | Material | und | Tablero de encofrar tricapa de madera de abeto 1970x500x27 mm Ref. lp-00222965 | 0.14286 | 23.46 | 3.35
ma-lp-00019465 | Material | und | Puntal metálico telescópico P3N; 3 m Ø 48x1,6 / Ø 40x1,6 Ref. lp-00019465 | 0.24 | 21.5 | 5.16
ma-lp-00001603A | Material | saco | Mortero seco para aplicaciones en albañilería M-7,5 VALSEC; color gris (25 kg/saco) Ref. lp-00001603 | 4 | 1.47 | 5.88
alq-taladro-tq-01 | Maquinaria | h | Alquiler de Taladro Percutor (Cable-Batería). Ref. TOOLQUICK | 0.5 | 2 | 1
ma-bm-10003607 | Material | und | Broca para hormigón SDS Plus-3 BOSCH CYL-3; 14x260 mm Ref. bm-10003607 | 0.15 | 4.92 | 0.74
moc-std1-generico | Partida | h | Cuadrilla Std1 - 1 Oficial de 1ª, 1 Ayudante y 1/5 Ayudante | 8 | 43.8 | 350.4
mo-salarial-oficial1 | Mano de obra | h | Oficial de 1ª | 1 | 21 | 21
mo-salarial-ayudante | Mano de obra | h | Ayudante | 1 | 19 | 19
mo-salarial-1/2ayudante | Mano de obra | h | 1/5 Ayudante | 0.2 | 19 | 3.8
|  |  | moc-std1-generico | 8 | 43.8 | 350.4
mo% |  | % | Herramientas Menores | 7 | 350.4 | 24.53
|  |  | STCH101-BALCON-01 |  | 497.33
STRCHA12 | Partida | M2 | XXXXXX LIMPIEZA AIRE A PRESION EN FACHADA |  | 15.82
LIMPIEZA AIRE A PRESION EN FACHADA
car1 | Material | h | Equipo de chorro de agua a presion | 0.28 | 7 | 1.96
m.o.1 | Mano de obra | h | Mano de Obra: 1 Oficial de 1ª, 1 Ayudante y 1/2 Ayudante | 0.28 | 49.5 | 13.86
|  |  | STRCHA12 |  | 15.82
STRCHA13 | Partida | ML | XXXXXX LIMPIEZA AIRE A PRESION EN FRENTE DE FORJADO |  | 7.11
LIMPIEZA AIRE A PRESION EN FRENTE DE FORJADO
car1 | Material | h | Equipo de chorro de agua a presion | 0.14 | 7 | 0.98
moc-std1-generico | Partida | h | Cuadrilla Std1 - 1 Oficial de 1ª, 1 Ayudante y 1/5 Ayudante | 0.14 | 43.8 | 6.13
mo-salarial-oficial1 | Mano de obra | h | Oficial de 1ª | 1 | 21 | 21
mo-salarial-ayudante | Mano de obra | h | Ayudante | 1 | 19 | 19
mo-salarial-1/2ayudante | Mano de obra | h | 1/5 Ayudante | 0.2 | 19 | 3.8
|  |  | moc-std1-generico | 0.14 | 43.8 | 6.13
|  |  | STRCHA13 |  | 7.11
STRCHA18 | Partida | M2 | XXXXXX PREPARACION DE SUPERFICIE DE HORMIGON ESTRUCTURAL, CON MEDIOS MANUALES |  | 31.93
Preparación de superficie de hormigón estructural, para la posterior aplicación de productos reparadores y protectores, mediante cepillado con cepillo de púas de acero, hasta eliminar una capa de 2 mm de espesor, y carga manual de los restos generados sobre camión o contenedor.
m.o.1 | Mano de obra | h | Mano de Obra: 1 Oficial de 1ª, 1 Ayudante y 1/2 Ayudante | 0.645 | 49.5 | 31.93
|  |  | STRCHA18 |  | 31.93
STRCHA19 | Partida | m | XXXXXX PASIVACIÓN "MAPEFER/MAPEI" DE ARMADURA AL DESCUBIERTO EN CANTO DE FORJADO O VIGA DE CUELGUE (h <= 30 cm); NO INCLUYE REFUERZO METÁLICO |  | 11.97
Aplicación manual de pasivacion Mapefer de mapei, a base de cemento, áridos seleccionados, polímeros y aditivos, para la protección y pasivación de armaduras de acero, y como puente de unión entre morteros de reparación y hormigón existente, garantizando la adherencia entre ambos. El precio no incluye el mortero de reparación.
ma-pp-s/c-07 | Material | envase | Convertidor de óxido para eliminar y frenar su aparición sobre superficies metálicas MINOXIL de BEISSIER (1 litro/envase). Ref. pp-s/c-07 | 0 | 11.83 | 0
ma-lp-00136728 | Material | envase | Convertidor de óxido CONVERTÓXIDO de BARPIMO (1 litro/envase). Ref. lp-00136728 | 0.01676 | 18.44 | 0.31
ma-lp-00540914 | Material | saco | Mortero de reparación y pasivante MAPEFER 1K (5 kg/saco) Ref. lp-00540914 | 0.189 | 16.81 | 3.18
moc-std1-generico | Partida | h | Cuadrilla Std1 - 1 Oficial de 1ª, 1 Ayudante y 1/5 Ayudante | 0.188 | 43.8 | 8.23
mo-salarial-oficial1 | Mano de obra | h | Oficial de 1ª | 1 | 21 | 21
mo-salarial-ayudante | Mano de obra | h | Ayudante | 1 | 19 | 19
mo-salarial-1/2ayudante | Mano de obra | h | 1/5 Ayudante | 0.2 | 19 | 3.8
|  |  | moc-std1-generico | 0.188 | 43.8 | 8.23
mo% |  | % | Herramientas Menores | 3 | 8.23 | 0.25
|  |  | STRCHA19 |  | 11.97
DEM01-ELIMINAR | Partida | M2 | XXXXXX REPICADO DE ENFOSCADO |  | 17.82
Repicado de enfoscado de cemento, aplicado sobre paramento vertical de hasta 3 m de altura, con medios manuales, sin deteriorar la superficie soporte, que quedará al descubierto y preparada para su posterior revestimiento, y carga manual sobre camión o contenedor.
m.o.1 | Mano de obra | h | Mano de Obra: 1 Oficial de 1ª, 1 Ayudante y 1/2 Ayudante | 0.36 | 49.5 | 17.82
|  |  | DEM01-ELIMINAR |  | 17.82
ENCACHADO.MANUAL-GRAVILLA-10cm | Partida | m2 | XXXXXX ENCACHADO A MANO PARA BASE DE SOLERA O LECHO DE TUBERÍA CON GRAVILLA |  | 16.91
ENCACHADO A MANO PARA BASE DE SOLERA O LECHO DE TUBERÍA CON GRAVILLA
ma-lp-00001630 | Material | saco | Grava gravilla fina (6/20) LA PLATAFORMA (15 kg/saco). Ref. lp-00001630 | 12 | 0.43 | 5.16
alq-pison.compactador-mym-68kg | Maquinaria | h | Alquiler de Pisón-Compactador - Motor 3HO 68 kg. Ref. MÁQUINAS Y MÁQUINAS | 0.2 | 4 | 0.8
moc-std1-generico | Partida | h | Cuadrilla Std1 - 1 Oficial de 1ª, 1 Ayudante y 1/5 Ayudante | 0.25 | 43.8 | 10.95
mo-salarial-oficial1 | Mano de obra | h | Oficial de 1ª | 1 | 21 | 21
mo-salarial-ayudante | Mano de obra | h | Ayudante | 1 | 19 | 19
mo-salarial-1/2ayudante | Mano de obra | h | 1/5 Ayudante | 0.2 | 19 | 3.8
|  |  | moc-std1-generico | 0.25 | 43.8 | 10.95
|  |  | ENCACHADO.MANUAL-GRAVILLA-10cm |  | 16.91
FACHYP-CANTO.FORJA-SR-AT | Partida | m | RESTABLECIMIENTO DE CANTO DE FORJADO Y VIGAS DE CUELGUE, INCLUYENDO LA RECUPERACIÓN DE VOLÚMENES Y ARISTAS CON MORTERO DE REPARACIÓN TIXOTRÓPICO A BASE DE CEMENTO, Y EXCLUYE LA RESTAURACIÓN DE ARMADURA DE REFUERZO; MEDIANTE EL USO DE ANDAMIO TUBULAR |  | 45.48
Restablecimiento de canto de forjado y vigas de cuelgue, incluyendo la recuperación de volúmenes y aristas con mortero de reparación tixotrópico a base de cemento, y excluye la restauración de armadura de refuerzo; mediante el uso de andamio tubular
ma-lp-00001705 | Material | rollo | Malla de fibra de vidrio azul para refuerzo de morteros y revocos (rollo 50x1 m) Ref. lp-00001705 | 0.0077 | 27.5 | 0.21
ma-prolisur-01 | Material | envase | Imprimante para protección de armaduras y puente de unión en hormigones y morteros BETOPRIM de PROPAMSA (5 kg/envase). Ref. prolisur-01 | 0.11 | 45.57 | 5.01
ma-lp-00540827 | Material | saco | Mortero de reparación estructural R4 PROPAM REPAR TECHNO (25 kg/saco) Ref. lp-00540827 | 0.4536 | 22.45 | 10.18
ma-lp-00225432 | Material | und | Perfil cantonera de PVC con malla de fibra de vidrio (medida de la malla: 8x12 cm.; longitud: 2,5 m) Ref. lp-00225432 | 0.07 | 2.63 | 0.18
ma-lp-00511369 | Material | und | Perfil goterón VLT de PVC con malla de fibra de vidrio (long.: 2,5 m; ancho: 100x100 mm; espesor 9 mm) Ref. lp-00511369 | 0.44 | 4.05 | 1.78
moc-std1-generico | Partida | h | Cuadrilla Std1 - 1 Oficial de 1ª, 1 Ayudante y 1/5 Ayudante | 0.6 | 43.8 | 26.28
mo-salarial-oficial1 | Mano de obra | h | Oficial de 1ª | 1 | 21 | 21
mo-salarial-ayudante | Mano de obra | h | Ayudante | 1 | 19 | 19
mo-salarial-1/2ayudante | Mano de obra | h | 1/5 Ayudante | 0.2 | 19 | 3.8
|  |  | moc-std1-generico | 0.6 | 43.8 | 26.28
mo% |  | % | Herramientas Menores | 7 | 26.28 | 1.84
|  |  | FACHYP-CANTO.FORJA-SR-AT |  | 45.48
REVPINT-ACRILSILOXANO-V-MS | Partida | m2 | XXXXXX PINTURA ACRILSILOXÁNICA EN PARAMENTOS VERTICALES DE FACHADAS CON PRODUCTO "REVETÓN ABSYDE"; MEDIANTE USO DE MEDIO SUSPENDIDO/COLGADO |  | 19.91
Pintura acrilsiloxánica en paramentos verticales de fachadas con producto "REVETÓN ABSYDE"; mediante uso de medio suspendido/colgado.
ma-bricosyl-01 | Material | bidón | Pintura acrilsiloxánica para fachadas REVETÓN ABSYDE; color blanco y acabado mate. (15 litros/bidón). Ref. bricosyl-01 | 0.0175 | 86 | 1.51
moc-std1-pintura | Partida | h | Cuadrilla Std1 Pintura - 1 Oficial de 1ª, 1 Ayudante y 1/2 Ayudante | 0.4 | 43.8 | 17.52
mo-pintor-oficial1 | Mano de obra | h | Oficial Pintor de 1ª | 1 | 21 | 21
mo-pintor-ayudante | Mano de obra | h | Ayudante de Pintor | 1 | 19 | 19
mo-salarial-1/2ayudante | Mano de obra | h | 1/5 Ayudante | 0.2 | 19 | 3.8
|  |  | moc-std1-pintura | 0.4 | 43.8 | 17.52
mo% |  | % | Herramientas Menores | 5 | 17.52 | 0.88
|  |  | REVPINT-ACRILSILOXANO-V-MS |  | 19.91
STRCHA18-MNR-BTP-PIE.BRD | Partida | pto | XXXXXX PASIVACIÓN "BETOPRIM/PROPAMSA" DE PERFILES DE APOYO DE BARANDILLA AL DESCUBIERTO; NO INCLUYE REFUERZO METÁLICO COMPLEMENTARIO |  | 9.58
PASIVACIÓN "BETOPRIM/PROPAMSA" DE PERFILES DE APOYO DE BARANDILLA AL DESCUBIERTO; NO INCLUYE REFUERZO METÁLICO COMPLEMENTARIO
ma-pp-s/c-07 | Material | envase | Convertidor de óxido para eliminar y frenar su aparición sobre superficies metálicas MINOXIL de BEISSIER (1 litro/envase). Ref. pp-s/c-07 | 0 | 11.83 | 0
ma-lp-00136728 | Material | envase | Convertidor de óxido CONVERTÓXIDO de BARPIMO (1 litro/envase). Ref. lp-00136728 | 0.004 | 18.44 | 0.07
ma-prolisur-01 | Material | envase | Imprimante para protección de armaduras y puente de unión en hormigones y morteros BETOPRIM de PROPAMSA (5 kg/envase). Ref. prolisur-01 | 0.04714 | 45.57 | 2.15
moc-std1-generico | Partida | h | Cuadrilla Std1 - 1 Oficial de 1ª, 1 Ayudante y 1/5 Ayudante | 0.16 | 43.8 | 7.01
mo-salarial-oficial1 | Mano de obra | h | Oficial de 1ª | 1 | 21 | 21
mo-salarial-ayudante | Mano de obra | h | Ayudante | 1 | 19 | 19
mo-salarial-1/2ayudante | Mano de obra | h | 1/5 Ayudante | 0.2 | 19 | 3.8
|  |  | moc-std1-generico | 0.16 | 43.8 | 7.01
mo% |  | % | Herramientas Menores | 5 | 7.01 | 0.35
|  |  | STRCHA18-MNR-BTP-PIE.BRD |  | 9.58
STRCHA03-MNR-H-MPF-SR | Partida | m2 | XXXXXX PASIVACIÓN "MAPEFER/MAPEI" DE ARMADURA AL DESCUBIERTO EN FONDO DE LOSA; NO INCLUYE REFUERZO METÁLICO COMPLEMENTARIO |  | 16.24
PASIVACIÓN "MAPEFER/MAPEI" DE ARMADURA AL DESCUBIERTO EN FONDO DE LOSA; NO INCLUYE REFUERZO METÁLICO COMPLEMENTARIO
ma-pp-s/c-07 | Material | envase | Convertidor de óxido para eliminar y frenar su aparición sobre superficies metálicas MINOXIL de BEISSIER (1 litro/envase). Ref. pp-s/c-07 | 0.01 | 11.83 | 0.12
ma-lp-00136728 | Material | envase | Convertidor de óxido CONVERTÓXIDO de BARPIMO (1 litro/envase). Ref. lp-00136728 | 0.02792 | 18.44 | 0.51
ma-lp-00540914 | Material | saco | Mortero de reparación y pasivante MAPEFER 1K (5 kg/saco) Ref. lp-00540914 | 0.315 | 16.81 | 5.3
moc-std1-generico | Partida | h | Cuadrilla Std1 - 1 Oficial de 1ª, 1 Ayudante y 1/5 Ayudante | 0.22857 | 43.8 | 10.01
mo-salarial-oficial1 | Mano de obra | h | Oficial de 1ª | 1 | 21 | 21
mo-salarial-ayudante | Mano de obra | h | Ayudante | 1 | 19 | 19
mo-salarial-1/2ayudante | Mano de obra | h | 1/5 Ayudante | 0.2 | 19 | 3.8
|  |  | moc-std1-generico | 0.22857 | 43.8 | 10.01
mo% |  | % | Herramientas Menores | 3 | 10.01 | 0.3
|  |  | STRCHA03-MNR-H-MPF-SR |  | 16.24
STRCHA03-MNR-V-MPF-SR-50 | Partida | m | XXXXXX PASIVACIÓN "MAPEFER/MAPEI" DE ARMADURA AL DESCUBIERTO EN CANTO DE FORJADO O VIGA DE CUELGUE (30 cm < h <= 50 cm); NO INCLUYE REFUERZO METÁLICO COMPLEMENTARIO |  | 14.96
PASIVACIÓN "MAPEFER/MAPEI" DE ARMADURA AL DESCUBIERTO EN CANTO DE FORJADO O VIGA DE CUELGUE (30 cm < h <= 50 cm); NO INCLUYE REFUERZO METÁLICO COMPLEMENTARIO
ma-pp-s/c-07 | Material | envase | Convertidor de óxido para eliminar y frenar su aparición sobre superficies metálicas MINOXIL de BEISSIER (1 litro/envase). Ref. pp-s/c-07 | 0 | 11.83 | 0
ma-lp-00136728 | Material | envase | Convertidor de óxido CONVERTÓXIDO de BARPIMO (1 litro/envase). Ref. lp-00136728 | 0.02234 | 18.44 | 0.41
ma-lp-00540914 | Material | saco | Mortero de reparación y pasivante MAPEFER 1K (5 kg/saco) Ref. lp-00540914 | 0.252 | 16.81 | 4.24
moc-std1-generico | Partida | h | Cuadrilla Std1 - 1 Oficial de 1ª, 1 Ayudante y 1/5 Ayudante | 0.22857 | 43.8 | 10.01
mo-salarial-oficial1 | Mano de obra | h | Oficial de 1ª | 1 | 21 | 21
mo-salarial-ayudante | Mano de obra | h | Ayudante | 1 | 19 | 19
mo-salarial-1/2ayudante | Mano de obra | h | 1/5 Ayudante | 0.2 | 19 | 3.8
|  |  | moc-std1-generico | 0.22857 | 43.8 | 10.01
mo% |  | % | Herramientas Menores | 3 | 10.01 | 0.3
|  |  | STRCHA03-MNR-V-MPF-SR-50 |  | 14.96
STRCHA03-MNR-H-MPF-CR | Partida | m2 | XXXXXX PASIVACIÓN "MAPEFER/MAPEI" DE ARMADURA AL DESCUBIERTO EN FONDO DE LOSA; INCLUYE REFUERZO METÁLICO COMPLEMENTARIO |  | 35.76
PASIVACIÓN "MAPEFER/MAPEI" DE ARMADURA AL DESCUBIERTO EN FONDO DE LOSA; INCLUYE REFUERZO METÁLICO COMPLEMENTARIO
ma-pp-s/c-07 | Material | envase | Convertidor de óxido para eliminar y frenar su aparición sobre superficies metálicas MINOXIL de BEISSIER (1 litro/envase). Ref. pp-s/c-07 | 0 | 11.83 | 0
ma-lp-00136728 | Material | envase | Convertidor de óxido CONVERTÓXIDO de BARPIMO (1 litro/envase). Ref. lp-00136728 | 0.02792 | 18.44 | 0.51
ma-lp-00001673 | Material | pza | Redondo acero corrugado diámetro 12 mm (3 m/pza). Ref. lp-00001673 | 1 | 4.98 | 4.98
alq.soldadora-mym-01 | Maquinaria | h | Alquiler de Soldadora Eléctrica Inverter Electrodo 3,25 mm 160A/60% 230 V. Ref. MÁQUINAS Y MÁQUINAS | 0.2 | 2.86 | 0.57
ma-lp-00351172 | Material | caja | Electrodo Rutilo 6013 2,5x350 mm (5kg o 55 varillas/caja) Ref. lp-00351172 | 0.1818 | 30.45 | 5.54
ma-lp-00540914 | Material | saco | Mortero de reparación y pasivante MAPEFER 1K (5 kg/saco) Ref. lp-00540914 | 0.504 | 16.81 | 8.47
moc-std1-generico | Partida | h | Cuadrilla Std1 - 1 Oficial de 1ª, 1 Ayudante y 1/5 Ayudante | 0.34783 | 43.8 | 15.23
mo-salarial-oficial1 | Mano de obra | h | Oficial de 1ª | 1 | 21 | 21
mo-salarial-ayudante | Mano de obra | h | Ayudante | 1 | 19 | 19
mo-salarial-1/2ayudante | Mano de obra | h | 1/5 Ayudante | 0.2 | 19 | 3.8
|  |  | moc-std1-generico | 0.34783 | 43.8 | 15.23
mo% |  | % | Herramientas Menores | 3 | 15.23 | 0.46
|  |  | STRCHA03-MNR-H-MPF-CR |  | 35.76
STRCHA03-MNR-V-MPF-CR-30 | Partida | m | XXXXXX PASIVACIÓN "MAPEFER/MAPEI" DE ARMADURA AL DESCUBIERTO EN CANTO DE FORJADO O VIGA DE CUELGUE (h < 30 cm); INCLUYE REFUERZO METÁLICO COMPLEMENTARIO |  | 25.93
PASIVACIÓN "MAPEFER/MAPEI" DE ARMADURA AL DESCUBIERTO EN CANTO DE FORJADO O VIGA DE CUELGUE; INCLUYE REFUERZO METÁLICO COMPLEMENTARIO
ma-pp-s/c-07 | Material | envase | Convertidor de óxido para eliminar y frenar su aparición sobre superficies metálicas MINOXIL de BEISSIER (1 litro/envase). Ref. pp-s/c-07 | 0 | 11.83 | 0
ma-lp-00136728 | Material | envase | Convertidor de óxido CONVERTÓXIDO de BARPIMO (1 litro/envase). Ref. lp-00136728 | 0.0168 | 18.44 | 0.31
ma-lp-00277865 | Material | pza | Redondo acero corrugado diámetro 10 mm (2 m/pza) Ref. lp-00277865 | 1 | 2.29 | 2.29
alq.soldadora-mym-01 | Maquinaria | h | Alquiler de Soldadora Eléctrica Inverter Electrodo 3,25 mm 160A/60% 230 V. Ref. MÁQUINAS Y MÁQUINAS | 0.2 | 2.86 | 0.57
ma-lp-00351172 | Material | caja | Electrodo Rutilo 6013 2,5x350 mm (5kg o 55 varillas/caja) Ref. lp-00351172 | 0.15 | 30.45 | 4.57
ma-lp-00540914 | Material | saco | Mortero de reparación y pasivante MAPEFER 1K (5 kg/saco) Ref. lp-00540914 | 0.315 | 16.81 | 5.3
moc-std1-generico | Partida | h | Cuadrilla Std1 - 1 Oficial de 1ª, 1 Ayudante y 1/5 Ayudante | 0.2857 | 43.8 | 12.51
mo-salarial-oficial1 | Mano de obra | h | Oficial de 1ª | 1 | 21 | 21
mo-salarial-ayudante | Mano de obra | h | Ayudante | 1 | 19 | 19
mo-salarial-1/2ayudante | Mano de obra | h | 1/5 Ayudante | 0.2 | 19 | 3.8
|  |  | moc-std1-generico | 0.2857 | 43.8 | 12.51
mo% |  | % | Herramientas Menores | 3 | 12.51 | 0.38
|  |  | STRCHA03-MNR-V-MPF-CR-30 |  | 25.93
STRCHA03-MNR-V-MPF-CR-50 | Partida | m | XXXXXX PASIVACIÓN "MAPEFER/MAPEI" DE ARMADURA AL DESCUBIERTO EN CANTO DE FORJADO O VIGA DE CUELGUE (30 cm < h <= 50 cm); INCLUYE REFUERZO METÁLICO COMPLEMENTARIO |  | 29.88
PASIVACIÓN "MAPEFER/MAPEI" DE ARMADURA AL DESCUBIERTO EN CANTO DE FORJADO O VIGA DE CUELGUE (30 cm < h <= 50 cm); INCLUYE REFUERZO METÁLICO COMPLEMENTARIO
ma-pp-s/c-07 | Material | envase | Convertidor de óxido para eliminar y frenar su aparición sobre superficies metálicas MINOXIL de BEISSIER (1 litro/envase). Ref. pp-s/c-07 | 0 | 11.83 | 0
ma-lp-00136728 | Material | envase | Convertidor de óxido CONVERTÓXIDO de BARPIMO (1 litro/envase). Ref. lp-00136728 | 0.0223 | 18.44 | 0.41
ma-lp-00277865 | Material | pza | Redondo acero corrugado diámetro 10 mm (2 m/pza) Ref. lp-00277865 | 1 | 2.29 | 2.29
alq.soldadora-mym-01 | Maquinaria | h | Alquiler de Soldadora Eléctrica Inverter Electrodo 3,25 mm 160A/60% 230 V. Ref. MÁQUINAS Y MÁQUINAS | 0.2 | 2.86 | 0.57
ma-lp-00351172 | Material | caja | Electrodo Rutilo 6013 2,5x350 mm (5kg o 55 varillas/caja) Ref. lp-00351172 | 0.15 | 30.45 | 4.57
ma-lp-00540914 | Material | saco | Mortero de reparación y pasivante MAPEFER 1K (5 kg/saco) Ref. lp-00540914 | 0.378 | 16.81 | 6.35
moc-std1-generico | Partida | h | Cuadrilla Std1 - 1 Oficial de 1ª, 1 Ayudante y 1/5 Ayudante | 0.34783 | 43.8 | 15.23
mo-salarial-oficial1 | Mano de obra | h | Oficial de 1ª | 1 | 21 | 21
mo-salarial-ayudante | Mano de obra | h | Ayudante | 1 | 19 | 19
mo-salarial-1/2ayudante | Mano de obra | h | 1/5 Ayudante | 0.2 | 19 | 3.8
|  |  | moc-std1-generico | 0.34783 | 43.8 | 15.23
mo% |  | % | Herramientas Menores | 3 | 15.23 | 0.46
|  |  | STRCHA03-MNR-V-MPF-CR-50 |  | 29.88
STRCHA03-MNR-V-BTP-SR-30 | Partida | m | XXXXXX PASIVACIÓN "BETOPRIM/PROPAMSA" DE ARMADURA AL DESCUBIERTO EN CANTO DE FORJADO O VIGA DE CUELGUE (h <= 30 cm); NO INCLUYE REFUERZO METÁLICO COMPLEMENTARIO |  | 10.48
PASIVACIÓN "BETOPRIM/PROPAMSA" DE ARMADURA AL DESCUBIERTO EN CANTO DE FORJADO O VIGA DE CUELGUE (h <= 30 cm); NO INCLUYE REFUERZO METÁLICO COMPLEMENTARIO
ma-pp-s/c-07 | Material | envase | Convertidor de óxido para eliminar y frenar su aparición sobre superficies metálicas MINOXIL de BEISSIER (1 litro/envase). Ref. pp-s/c-07 | 0 | 11.83 | 0
ma-lp-00136728 | Material | envase | Convertidor de óxido CONVERTÓXIDO de BARPIMO (1 litro/envase). Ref. lp-00136728 | 0.01676 | 18.44 | 0.31
ma-prolisur-01 | Material | envase | Imprimante para protección de armaduras y puente de unión en hormigones y morteros BETOPRIM de PROPAMSA (5 kg/envase). Ref. prolisur-01 | 0.0253 | 45.57 | 1.15
moc-std1-generico | Partida | h | Cuadrilla Std1 - 1 Oficial de 1ª, 1 Ayudante y 1/5 Ayudante | 0.2 | 43.8 | 8.76
mo-salarial-oficial1 | Mano de obra | h | Oficial de 1ª | 1 | 21 | 21
mo-salarial-ayudante | Mano de obra | h | Ayudante | 1 | 19 | 19
mo-salarial-1/2ayudante | Mano de obra | h | 1/5 Ayudante | 0.2 | 19 | 3.8
|  |  | moc-std1-generico | 0.2 | 43.8 | 8.76
mo% |  | % | Herramientas Menores | 3 | 8.76 | 0.26
|  |  | STRCHA03-MNR-V-BTP-SR-30 |  | 10.48
STRCHA03-MNR-V-BTP-SR-50 | Partida | m | XXXXXX PASIVACIÓN "BETOPRIM/PROPAMSA" DE ARMADURA AL DESCUBIERTO EN CANTO DE FORJADO O VIGA DE CUELGUE (30 cm < h <= 50 cm); NO INCLUYE REFUERZO METÁLICO COMPLEMENTARIO |  | 12.26
PASIVACIÓN "BETOPRIM/PROPAMSA" DE ARMADURA AL DESCUBIERTO EN CANTO DE FORJADO O VIGA DE CUELGUE (30 cm < h <= 50 cm); NO INCLUYE REFUERZO METÁLICO COMPLEMENTARIO
ma-lp-00136728 | Material | envase | Convertidor de óxido CONVERTÓXIDO de BARPIMO (1 litro/envase). Ref. lp-00136728 | 0.02234 | 18.44 | 0.41
ma-prolisur-01 | Material | envase | Imprimante para protección de armaduras y puente de unión en hormigones y morteros BETOPRIM de PROPAMSA (5 kg/envase). Ref. prolisur-01 | 0.0338 | 45.57 | 1.54
moc-std1-generico | Partida | h | Cuadrilla Std1 - 1 Oficial de 1ª, 1 Ayudante y 1/5 Ayudante | 0.22857 | 43.8 | 10.01
mo-salarial-oficial1 | Mano de obra | h | Oficial de 1ª | 1 | 21 | 21
mo-salarial-ayudante | Mano de obra | h | Ayudante | 1 | 19 | 19
mo-salarial-1/2ayudante | Mano de obra | h | 1/5 Ayudante | 0.2 | 19 | 3.8
|  |  | moc-std1-generico | 0.22857 | 43.8 | 10.01
mo% |  | % | Herramientas Menores | 3 | 10.01 | 0.3
|  |  | STRCHA03-MNR-V-BTP-SR-50 |  | 12.26
STRCHA03-MNR-H-BTP-CR | Partida | m2 | XXXXXX PASIVACIÓN "BETOPRIM/PROPAMSA" DE ARMADURA AL DESCUBIERTO EN FONDO DE LOSA; INCLUYE REFUERZO METÁLICO COMPLEMENTARIO |  | 30.08
PASIVACIÓN "BETOPRIM/PROPAMSA" DE ARMADURA AL DESCUBIERTO EN FONDO DE LOSA; INCLUYE REFUERZO METÁLICO COMPLEMENTARIO
ma-pp-s/c-07 | Material | envase | Convertidor de óxido para eliminar y frenar su aparición sobre superficies metálicas MINOXIL de BEISSIER (1 litro/envase). Ref. pp-s/c-07 | 0 | 11.83 | 0
ma-lp-00136728 | Material | envase | Convertidor de óxido CONVERTÓXIDO de BARPIMO (1 litro/envase). Ref. lp-00136728 | 0.02792 | 18.44 | 0.51
ma-lp-00001673 | Material | pza | Redondo acero corrugado diámetro 12 mm (3 m/pza). Ref. lp-00001673 | 1 | 4.98 | 4.98
alq.soldadora-mym-01 | Maquinaria | h | Alquiler de Soldadora Eléctrica Inverter Electrodo 3,25 mm 160A/60% 230 V. Ref. MÁQUINAS Y MÁQUINAS | 0.2 | 2.86 | 0.57
ma-lp-00351172 | Material | caja | Electrodo Rutilo 6013 2,5x350 mm (5kg o 55 varillas/caja) Ref. lp-00351172 | 0.1818 | 30.45 | 5.54
ma-prolisur-01 | Material | envase | Imprimante para protección de armaduras y puente de unión en hormigones y morteros BETOPRIM de PROPAMSA (5 kg/envase). Ref. prolisur-01 | 0.0612 | 45.57 | 2.79
moc-std1-generico | Partida | h | Cuadrilla Std1 - 1 Oficial de 1ª, 1 Ayudante y 1/5 Ayudante | 0.34783 | 43.8 | 15.23
mo-salarial-oficial1 | Mano de obra | h | Oficial de 1ª | 1 | 21 | 21
mo-salarial-ayudante | Mano de obra | h | Ayudante | 1 | 19 | 19
mo-salarial-1/2ayudante | Mano de obra | h | 1/5 Ayudante | 0.2 | 19 | 3.8
|  |  | moc-std1-generico | 0.34783 | 43.8 | 15.23
mo% |  | % | Herramientas Menores | 3 | 15.23 | 0.46
|  |  | STRCHA03-MNR-H-BTP-CR |  | 30.08
STRCHA03-MNR-V-BTP-CR-30 | Partida | m | XXXXXX PASIVACIÓN "BETOPRIM/PROPAMSA" DE ARMADURA AL DESCUBIERTO EN CANTO DE FORJADO O VIGA DE CUELGUE (h <= 30 cm); INCLUYE REFUERZO METÁLICO COMPLEMENTARIO |  | 23.59
PASIVACIÓN "BETOPRIM/PROPAMSA" DE ARMADURA AL DESCUBIERTO EN CANTO DE FORJADO O VIGA DE CUELGUE (h <= 30 cm); INCLUYE REFUERZO METÁLICO COMPLEMENTARIO
ma-pp-s/c-07 | Material | envase | Convertidor de óxido para eliminar y frenar su aparición sobre superficies metálicas MINOXIL de BEISSIER (1 litro/envase). Ref. pp-s/c-07 | 0 | 11.83 | 0
ma-lp-00136728 | Material | envase | Convertidor de óxido CONVERTÓXIDO de BARPIMO (1 litro/envase). Ref. lp-00136728 | 0.0168 | 18.44 | 0.31
ma-lp-00277865 | Material | pza | Redondo acero corrugado diámetro 10 mm (2 m/pza) Ref. lp-00277865 | 1 | 2.29 | 2.29
alq.soldadora-mym-01 | Maquinaria | h | Alquiler de Soldadora Eléctrica Inverter Electrodo 3,25 mm 160A/60% 230 V. Ref. MÁQUINAS Y MÁQUINAS | 0.2 | 2.86 | 0.57
ma-lp-00351172 | Material | caja | Electrodo Rutilo 6013 2,5x350 mm (5kg o 55 varillas/caja) Ref. lp-00351172 | 0.15 | 30.45 | 4.57
ma-prolisur-01 | Material | envase | Imprimante para protección de armaduras y puente de unión en hormigones y morteros BETOPRIM de PROPAMSA (5 kg/envase). Ref. prolisur-01 | 0.0359 | 45.57 | 1.64
moc-std1-generico | Partida | h | Cuadrilla Std1 - 1 Oficial de 1ª, 1 Ayudante y 1/5 Ayudante | 0.315 | 43.8 | 13.8
mo-salarial-oficial1 | Mano de obra | h | Oficial de 1ª | 1 | 21 | 21
mo-salarial-ayudante | Mano de obra | h | Ayudante | 1 | 19 | 19
mo-salarial-1/2ayudante | Mano de obra | h | 1/5 Ayudante | 0.2 | 19 | 3.8
|  |  | moc-std1-generico | 0.315 | 43.8 | 13.8
mo% |  | % | Herramientas Menores | 3 | 13.8 | 0.41
|  |  | STRCHA03-MNR-V-BTP-CR-30 |  | 23.59
STRCHA03-MNR-V-BTP-CR-50 | Partida | m | XXXXXX PASIVACIÓN "BETOPRIM/PROPAMSA" DE ARMADURA AL DESCUBIERTO EN CANTO DE FORJADO O VIGA DE CUELGUE (30 cm < h <= 50 cm); INCLUYE REFUERZO METÁLICO COMPLEMENTARIO |  | 25.55
PASIVACIÓN "BETOPRIM/PROPAMSA" DE ARMADURA AL DESCUBIERTO EN CANTO DE FORJADO O VIGA DE CUELGUE (30 cm < h <= 50 cm); INCLUYE REFUERZO METÁLICO COMPLEMENTARIO
ma-pp-s/c-07 | Material | envase | Convertidor de óxido para eliminar y frenar su aparición sobre superficies metálicas MINOXIL de BEISSIER (1 litro/envase). Ref. pp-s/c-07 | 0 | 11.83 | 0
ma-lp-00136728 | Material | envase | Convertidor de óxido CONVERTÓXIDO de BARPIMO (1 litro/envase). Ref. lp-00136728 | 0.0223 | 18.44 | 0.41
ma-lp-00277865 | Material | pza | Redondo acero corrugado diámetro 10 mm (2 m/pza) Ref. lp-00277865 | 1 | 2.29 | 2.29
alq.soldadora-mym-01 | Maquinaria | h | Alquiler de Soldadora Eléctrica Inverter Electrodo 3,25 mm 160A/60% 230 V. Ref. MÁQUINAS Y MÁQUINAS | 0.2 | 2.86 | 0.57
ma-lp-00351172 | Material | caja | Electrodo Rutilo 6013 2,5x350 mm (5kg o 55 varillas/caja) Ref. lp-00351172 | 0.15 | 30.45 | 4.57
ma-prolisur-01 | Material | envase | Imprimante para protección de armaduras y puente de unión en hormigones y morteros BETOPRIM de PROPAMSA (5 kg/envase). Ref. prolisur-01 | 0.0443 | 45.57 | 2.02
moc-std1-generico | Partida | h | Cuadrilla Std1 - 1 Oficial de 1ª, 1 Ayudante y 1/5 Ayudante | 0.34783 | 43.8 | 15.23
mo-salarial-oficial1 | Mano de obra | h | Oficial de 1ª | 1 | 21 | 21
mo-salarial-ayudante | Mano de obra | h | Ayudante | 1 | 19 | 19
mo-salarial-1/2ayudante | Mano de obra | h | 1/5 Ayudante | 0.2 | 19 | 3.8
|  |  | moc-std1-generico | 0.34783 | 43.8 | 15.23
mo% |  | % | Herramientas Menores | 3 | 15.23 | 0.46
|  |  | STRCHA03-MNR-V-BTP-CR-50 |  | 25.55
STRCHA15-MNR-H-BTP-CR | Partida | m2 | XXXXXX PASIVACIÓN Y PUENTE DE UNIÓN "BETOPRIM/PROPAMSA" ENTRE SOPORTES DE PARAMENTOS FONDO DE LOSA; INCLUYE REFUERZO METÁLICO COMPLEMENTARIO |  | 33.47
Pasivación y puente de unión "betoprim/propamsa" entre soportes de paramentos fondo de losa; no incluye refuerzo metálico complementario. Esta opción consiste en asumir que el producto BETOPRIM de PROPAMSA se utiliza como Puente de Unión, con efecto secundario de Pasivador de los Refuerzos Metálicos existentes.
ma-lp-00136728 | Material | envase | Convertidor de óxido CONVERTÓXIDO de BARPIMO (1 litro/envase). Ref. lp-00136728 | 0.02792 | 18.44 | 0.51
ma-lp-00001673 | Material | pza | Redondo acero corrugado diámetro 12 mm (3 m/pza). Ref. lp-00001673 | 1 | 4.98 | 4.98
alq.soldadora-mym-01 | Maquinaria | h | Alquiler de Soldadora Eléctrica Inverter Electrodo 3,25 mm 160A/60% 230 V. Ref. MÁQUINAS Y MÁQUINAS | 0.2 | 2.86 | 0.57
ma-lp-00351172 | Material | caja | Electrodo Rutilo 6013 2,5x350 mm (5kg o 55 varillas/caja) Ref. lp-00351172 | 0.15 | 30.45 | 4.57
ma-prolisur-01 | Material | envase | Imprimante para protección de armaduras y puente de unión en hormigones y morteros BETOPRIM de PROPAMSA (5 kg/envase). Ref. prolisur-01 | 0.275 | 45.57 | 12.53
moc-std1-generico | Partida | h | Cuadrilla Std1 - 1 Oficial de 1ª, 1 Ayudante y 1/5 Ayudante | 0.22857 | 43.8 | 10.01
mo-salarial-oficial1 | Mano de obra | h | Oficial de 1ª | 1 | 21 | 21
mo-salarial-ayudante | Mano de obra | h | Ayudante | 1 | 19 | 19
mo-salarial-1/2ayudante | Mano de obra | h | 1/5 Ayudante | 0.2 | 19 | 3.8
|  |  | moc-std1-generico | 0.22857 | 43.8 | 10.01
mo% |  | % | Herramientas Menores | 3 | 10.01 | 0.3
|  |  | STRCHA15-MNR-H-BTP-CR |  | 33.47
STRCHA15-MNR-V-BTP-CR-50 | Partida | m | XXXXXX PASIVACIÓN Y PUENTE DE UNIÓN "BETOPRIM/PROPAMSA" DE ARMADURA AL DESCUBIERTO EN CANTO DE FORJADO O VIGA DE CUELGUE (30 cm < h <= 50 cm); INCLUYE REFUERZO METÁLICO COMPLEMENTARIO |  | 21.8
PASIVACIÓN Y PUENTE DE UNIÓN "BETOPRIM/PROPAMSA" DE ARMADURA AL DESCUBIERTO EN CANTO DE FORJADO O VIGA DE CUELGUE (30 cm < h <= 50 cm); INCLUYE REFUERZO METÁLICO COMPLEMENTARIO. Esta opción consiste en asumir que el producto BETOPRIM de PROPAMSA se utiliza como Puente de Unión, con efecto secundario de Pasivador de los Refuerzos Metálicos existentes.
ma-lp-00136728 | Material | envase | Convertidor de óxido CONVERTÓXIDO de BARPIMO (1 litro/envase). Ref. lp-00136728 | 0.0223 | 18.44 | 0.41
ma-lp-00277865 | Material | pza | Redondo acero corrugado diámetro 10 mm (2 m/pza) Ref. lp-00277865 | 1 | 2.29 | 2.29
alq.soldadora-mym-01 | Maquinaria | h | Alquiler de Soldadora Eléctrica Inverter Electrodo 3,25 mm 160A/60% 230 V. Ref. MÁQUINAS Y MÁQUINAS | 0.2 | 2.86 | 0.57
ma-lp-00351172 | Material | caja | Electrodo Rutilo 6013 2,5x350 mm (5kg o 55 varillas/caja) Ref. lp-00351172 | 0.15 | 30.45 | 4.57
ma-prolisur-01 | Material | envase | Imprimante para protección de armaduras y puente de unión en hormigones y morteros BETOPRIM de PROPAMSA (5 kg/envase). Ref. prolisur-01 | 0.08 | 45.57 | 3.65
moc-std1-generico | Partida | h | Cuadrilla Std1 - 1 Oficial de 1ª, 1 Ayudante y 1/5 Ayudante | 0.22857 | 43.8 | 10.01
mo-salarial-oficial1 | Mano de obra | h | Oficial de 1ª | 1 | 21 | 21
mo-salarial-ayudante | Mano de obra | h | Ayudante | 1 | 19 | 19
mo-salarial-1/2ayudante | Mano de obra | h | 1/5 Ayudante | 0.2 | 19 | 3.8
|  |  | moc-std1-generico | 0.22857 | 43.8 | 10.01
mo% |  | % | Herramientas Menores | 3 | 10.01 | 0.3
|  |  | STRCHA15-MNR-V-BTP-CR-50 |  | 21.8
STRCHA15-MNR-V-BTP-CR-30 | Partida | m | XXXXXX PASIVACIÓN Y PUENTE DE UNIÓN "BETOPRIM/PROPAMSA" DE ARMADURA AL DESCUBIERTO EN CANTO DE FORJADO O VIGA DE CUELGUE (h <= 30 cm); INCLUYE REFUERZO METÁLICO COMPLEMENTARIO |  | 19.04
PASIVACIÓN Y PUENTE DE UNIÓN "BETOPRIM/PROPAMSA" DE ARMADURA AL DESCUBIERTO EN CANTO DE FORJADO O VIGA DE CUELGUE (h <= 30 cm); INCLUYE REFUERZO METÁLICO COMPLEMENTARIO. Esta opción consiste en asumir que el producto BETOPRIM de PROPAMSA se utiliza como Puente de Unión, con efecto secundario de Pasivador de los Refuerzos Metálicos existentes.
ma-lp-00136728 | Material | envase | Convertidor de óxido CONVERTÓXIDO de BARPIMO (1 litro/envase). Ref. lp-00136728 | 0.0168 | 18.44 | 0.31
ma-lp-00277865 | Material | pza | Redondo acero corrugado diámetro 10 mm (2 m/pza) Ref. lp-00277865 | 1 | 2.29 | 2.29
alq.soldadora-mym-01 | Maquinaria | h | Alquiler de Soldadora Eléctrica Inverter Electrodo 3,25 mm 160A/60% 230 V. Ref. MÁQUINAS Y MÁQUINAS | 0.2 | 2.86 | 0.57
ma-lp-00351172 | Material | caja | Electrodo Rutilo 6013 2,5x350 mm (5kg o 55 varillas/caja) Ref. lp-00351172 | 0.15 | 30.45 | 4.57
ma-prolisur-01 | Material | envase | Imprimante para protección de armaduras y puente de unión en hormigones y morteros BETOPRIM de PROPAMSA (5 kg/envase). Ref. prolisur-01 | 0.05 | 45.57 | 2.28
moc-std1-generico | Partida | h | Cuadrilla Std1 - 1 Oficial de 1ª, 1 Ayudante y 1/5 Ayudante | 0.2 | 43.8 | 8.76
mo-salarial-oficial1 | Mano de obra | h | Oficial de 1ª | 1 | 21 | 21
mo-salarial-ayudante | Mano de obra | h | Ayudante | 1 | 19 | 19
mo-salarial-1/2ayudante | Mano de obra | h | 1/5 Ayudante | 0.2 | 19 | 3.8
|  |  | moc-std1-generico | 0.2 | 43.8 | 8.76
mo% |  | % | Herramientas Menores | 3 | 8.76 | 0.26
|  |  | STRCHA15-MNR-V-BTP-CR-30 |  | 19.04
STRCHA16-MNR-H-15-GDK-CR | Partida | m2 | XXXXXX REPARACIÓN 15 mm DE FONDO DE LOSA DE HORMIGÓN ARMADO C/GEOLITE 40 DE KERAKOLL Y MAPEFER 1K DE MAPEI; INCLUYE REFUERZO METÁLICO COMPLEMENTARIO |  | 102.8
REPARACIÓN 15 mm DE FONDO DE LOSA DE HORMIGÓN ARMADO C/GEOLITE 40 DE KERAKOLL Y MAPEFER 1K DE MAPEI; INCLUYE REFUERZO METÁLICO COMPLEMENTARIO
ma-lp-00136728 | Material | envase | Convertidor de óxido CONVERTÓXIDO de BARPIMO (1 litro/envase). Ref. lp-00136728 | 0.0279 | 18.44 | 0.51
ma-lp-00540914 | Material | saco | Mortero de reparación y pasivante MAPEFER 1K (5 kg/saco) Ref. lp-00540914 | 0.504 | 16.81 | 8.47
ma-lp-00001705 | Material | rollo | Malla de fibra de vidrio azul para refuerzo de morteros y revocos (rollo 50x1 m) Ref. lp-00001705 | 0.022 | 27.5 | 0.61
ma-lp-00539210 | Material | saco | Mortero de reparación GEOLITE 40 de KERAKOLL (25 kg/saco) Ref. lp-00539210 | 1.134 | 28.55 | 32.38
ma-lp-00001673 | Material | pza | Redondo acero corrugado diámetro 12 mm (3 m/pza). Ref. lp-00001673 | 1 | 4.98 | 4.98
ma-lp-00222965 | Material | und | Tablero de encofrar tricapa de madera de abeto 1970x500x27 mm Ref. lp-00222965 | 0.0714 | 23.46 | 1.68
ma-lp-00351172 | Material | caja | Electrodo Rutilo 6013 2,5x350 mm (5kg o 55 varillas/caja) Ref. lp-00351172 | 0.1818 | 30.45 | 5.54
ma-lp-00511369 | Material | und | Perfil goterón VLT de PVC con malla de fibra de vidrio (long.: 2,5 m; ancho: 100x100 mm; espesor 9 mm) Ref. lp-00511369 | 0.44 | 4.05 | 1.78
alq.soldadora-mym-01 | Maquinaria | h | Alquiler de Soldadora Eléctrica Inverter Electrodo 3,25 mm 160A/60% 230 V. Ref. MÁQUINAS Y MÁQUINAS | 0.3 | 2.86 | 0.86
moc-std1-generico | Partida | h | Cuadrilla Std1 - 1 Oficial de 1ª, 1 Ayudante y 1/5 Ayudante | 1 | 43.8 | 43.8
mo-salarial-oficial1 | Mano de obra | h | Oficial de 1ª | 1 | 21 | 21
mo-salarial-ayudante | Mano de obra | h | Ayudante | 1 | 19 | 19
mo-salarial-1/2ayudante | Mano de obra | h | 1/5 Ayudante | 0.2 | 19 | 3.8
|  |  | moc-std1-generico | 1 | 43.8 | 43.8
mo% |  | % | Herramientas Menores | 5 | 43.8 | 2.19
|  |  | STRCHA16-MNR-H-15-GDK-CR |  | 102.8
STRCHA16-MNR-H-15-TCH-CR | Partida | m2 | XXXXXX REPARACIÓN 15 mm DE FONDO DE LOSA DE HORMIGÓN ARMADO C/REPAR TECHNO Y BETOPRIM DE PROPAMSA; INCLUYE REFUERZO METÁLICO COMPLEMENTARIO |  | 90.2
REPARACIÓN 15 mm DE FONDO DE LOSA DE HORMIGÓN ARMADO C/REPAR TECHNO Y BETOPRIM DE PROPAMSA; INCLUYE REFUERZO METÁLICO COMPLEMENTARIO
ma-lp-00136728 | Material | envase | Convertidor de óxido CONVERTÓXIDO de BARPIMO (1 litro/envase). Ref. lp-00136728 | 0.0279 | 18.44 | 0.51
ma-prolisur-01 | Material | envase | Imprimante para protección de armaduras y puente de unión en hormigones y morteros BETOPRIM de PROPAMSA (5 kg/envase). Ref. prolisur-01 | 0.0612 | 45.57 | 2.79
ma-lp-00001705 | Material | rollo | Malla de fibra de vidrio azul para refuerzo de morteros y revocos (rollo 50x1 m) Ref. lp-00001705 | 0.022 | 27.5 | 0.61
ma-lp-00540827 | Material | saco | Mortero de reparación estructural R4 PROPAM REPAR TECHNO (25 kg/saco) Ref. lp-00540827 | 1.134 | 22.45 | 25.46
ma-lp-00001673 | Material | pza | Redondo acero corrugado diámetro 12 mm (3 m/pza). Ref. lp-00001673 | 1 | 4.98 | 4.98
ma-lp-00222965 | Material | und | Tablero de encofrar tricapa de madera de abeto 1970x500x27 mm Ref. lp-00222965 | 0.0714 | 23.46 | 1.68
ma-lp-00351172 | Material | caja | Electrodo Rutilo 6013 2,5x350 mm (5kg o 55 varillas/caja) Ref. lp-00351172 | 0.1818 | 30.45 | 5.54
ma-lp-00511369 | Material | und | Perfil goterón VLT de PVC con malla de fibra de vidrio (long.: 2,5 m; ancho: 100x100 mm; espesor 9 mm) Ref. lp-00511369 | 0.44 | 4.05 | 1.78
alq.soldadora-mym-01 | Maquinaria | h | Alquiler de Soldadora Eléctrica Inverter Electrodo 3,25 mm 160A/60% 230 V. Ref. MÁQUINAS Y MÁQUINAS | 0.3 | 2.86 | 0.86
moc-std1-generico | Partida | h | Cuadrilla Std1 - 1 Oficial de 1ª, 1 Ayudante y 1/5 Ayudante | 1 | 43.8 | 43.8
mo-salarial-oficial1 | Mano de obra | h | Oficial de 1ª | 1 | 21 | 21
mo-salarial-ayudante | Mano de obra | h | Ayudante | 1 | 19 | 19
mo-salarial-1/2ayudante | Mano de obra | h | 1/5 Ayudante | 0.2 | 19 | 3.8
|  |  | moc-std1-generico | 1 | 43.8 | 43.8
mo% |  | % | Herramientas Menores | 5 | 43.8 | 2.19
|  |  | STRCHA16-MNR-H-15-TCH-CR |  | 90.2
STRCHA05 | Partida | M2 | XXXXXX REPARACIÓN 15 mm DE FONDO DE LOSA DE HORMIGÓN ARMADO C/GEOLITE 40 DE KERAKOLL Y MAPEFER 1K DE MAPEI; INCLUYE REFUERZO METÁLICO COMPLEMENTARIO |  | 42.58
Reparación de hormigón armado, mediante picado del hormigón deteriorado, eliminando el hormigón en mal estado hasta llegar a las armaduras; recrecido del forjado con hormigón con mortero de reparacion estructural. El precio incluye el montaje y desmontaje del sistema de encofrado y el desplazamiento.
ma-lp-00540825 | Material | saco | Mortero de reparación estructural R4 PROPAM REPAR 40 (25 kg/Saco) Ref. lp-00540825 | 1.15 | 17.45 | 20.07
ma-lp-00001705 | Material | rollo | Malla de fibra de vidrio azul para refuerzo de morteros y revocos (rollo 50x1 m) Ref. lp-00001705 | 0.022 | 27.5 | 0.61
moc-std1-generico | Partida | h | Cuadrilla Std1 - 1 Oficial de 1ª, 1 Ayudante y 1/5 Ayudante | 0.5 | 43.8 | 21.9
mo-salarial-oficial1 | Mano de obra | h | Oficial de 1ª | 1 | 21 | 21
mo-salarial-ayudante | Mano de obra | h | Ayudante | 1 | 19 | 19
mo-salarial-1/2ayudante | Mano de obra | h | 1/5 Ayudante | 0.2 | 19 | 3.8
|  |  | moc-std1-generico | 0.5 | 43.8 | 21.9
|  |  | STRCHA05 |  | 42.58
STRCHA16-MNR-H-20-GDK-CR | Partida | m2 | XXXXXX REPARACIÓN 20 mm DE FONDO DE LOSA DE HORMIGÓN ARMADO C/GEOLITE 40 DE KERAKOLL Y MAPEFER 1K DE MAPEI; INCLUYE REFUERZO METÁLICO COMPLEMENTARIO |  | 113.59
REPARACIÓN 20 mm DE FONDO DE LOSA DE HORMIGÓN ARMADO C/GEOLITE 40 DE KERAKOLL Y MAPEFER 1K DE MAPEI; INCLUYE REFUERZO METÁLICO COMPLEMENTARIO
ma-lp-00136728 | Material | envase | Convertidor de óxido CONVERTÓXIDO de BARPIMO (1 litro/envase). Ref. lp-00136728 | 0.0279 | 18.44 | 0.51
ma-lp-00540914 | Material | saco | Mortero de reparación y pasivante MAPEFER 1K (5 kg/saco) Ref. lp-00540914 | 0.504 | 16.81 | 8.47
ma-lp-00001705 | Material | rollo | Malla de fibra de vidrio azul para refuerzo de morteros y revocos (rollo 50x1 m) Ref. lp-00001705 | 0.022 | 27.5 | 0.61
ma-lp-00539210 | Material | saco | Mortero de reparación GEOLITE 40 de KERAKOLL (25 kg/saco) Ref. lp-00539210 | 1.512 | 28.55 | 43.17
ma-lp-00001673 | Material | pza | Redondo acero corrugado diámetro 12 mm (3 m/pza). Ref. lp-00001673 | 1 | 4.98 | 4.98
ma-lp-00222965 | Material | und | Tablero de encofrar tricapa de madera de abeto 1970x500x27 mm Ref. lp-00222965 | 0.0714 | 23.46 | 1.68
ma-lp-00351172 | Material | caja | Electrodo Rutilo 6013 2,5x350 mm (5kg o 55 varillas/caja) Ref. lp-00351172 | 0.1818 | 30.45 | 5.54
ma-lp-00511369 | Material | und | Perfil goterón VLT de PVC con malla de fibra de vidrio (long.: 2,5 m; ancho: 100x100 mm; espesor 9 mm) Ref. lp-00511369 | 0.44 | 4.05 | 1.78
alq.soldadora-mym-01 | Maquinaria | h | Alquiler de Soldadora Eléctrica Inverter Electrodo 3,25 mm 160A/60% 230 V. Ref. MÁQUINAS Y MÁQUINAS | 0.3 | 2.86 | 0.86
moc-std1-generico | Partida | h | Cuadrilla Std1 - 1 Oficial de 1ª, 1 Ayudante y 1/5 Ayudante | 1 | 43.8 | 43.8
mo-salarial-oficial1 | Mano de obra | h | Oficial de 1ª | 1 | 21 | 21
mo-salarial-ayudante | Mano de obra | h | Ayudante | 1 | 19 | 19
mo-salarial-1/2ayudante | Mano de obra | h | 1/5 Ayudante | 0.2 | 19 | 3.8
|  |  | moc-std1-generico | 1 | 43.8 | 43.8
mo% |  | % | Herramientas Menores | 5 | 43.8 | 2.19
|  |  | STRCHA16-MNR-H-20-GDK-CR |  | 113.59
STRCHA16-MNR-H-20-TCH-CR | Partida | m2 | XXXXXX REPARACIÓN 20 mm DE FONDO DE LOSA DE HORMIGÓN ARMADO C/REPAR TECHNO Y BETOPRIM DE PROPAMSA; INCLUYE REFUERZO METÁLICO COMPLEMENTARIO |  | 98.68
REPARACIÓN 20 mm DE FONDO DE LOSA DE HORMIGÓN ARMADO C/REPAR TECHNO Y BETOPRIM DE PROPAMSA; INCLUYE REFUERZO METÁLICO COMPLEMENTARIO
ma-lp-00136728 | Material | envase | Convertidor de óxido CONVERTÓXIDO de BARPIMO (1 litro/envase). Ref. lp-00136728 | 0.0279 | 18.44 | 0.51
ma-prolisur-01 | Material | envase | Imprimante para protección de armaduras y puente de unión en hormigones y morteros BETOPRIM de PROPAMSA (5 kg/envase). Ref. prolisur-01 | 0.0612 | 45.57 | 2.79
ma-lp-00001705 | Material | rollo | Malla de fibra de vidrio azul para refuerzo de morteros y revocos (rollo 50x1 m) Ref. lp-00001705 | 0.022 | 27.5 | 0.61
ma-lp-00540827 | Material | saco | Mortero de reparación estructural R4 PROPAM REPAR TECHNO (25 kg/saco) Ref. lp-00540827 | 1.512 | 22.45 | 33.94
ma-lp-00001673 | Material | pza | Redondo acero corrugado diámetro 12 mm (3 m/pza). Ref. lp-00001673 | 1 | 4.98 | 4.98
ma-lp-00222965 | Material | und | Tablero de encofrar tricapa de madera de abeto 1970x500x27 mm Ref. lp-00222965 | 0.0714 | 23.46 | 1.68
ma-lp-00351172 | Material | caja | Electrodo Rutilo 6013 2,5x350 mm (5kg o 55 varillas/caja) Ref. lp-00351172 | 0.1818 | 30.45 | 5.54
ma-lp-00511369 | Material | und | Perfil goterón VLT de PVC con malla de fibra de vidrio (long.: 2,5 m; ancho: 100x100 mm; espesor 9 mm) Ref. lp-00511369 | 0.44 | 4.05 | 1.78
alq.soldadora-mym-01 | Maquinaria | h | Alquiler de Soldadora Eléctrica Inverter Electrodo 3,25 mm 160A/60% 230 V. Ref. MÁQUINAS Y MÁQUINAS | 0.3 | 2.86 | 0.86
moc-std1-generico | Partida | h | Cuadrilla Std1 - 1 Oficial de 1ª, 1 Ayudante y 1/5 Ayudante | 1 | 43.8 | 43.8
mo-salarial-oficial1 | Mano de obra | h | Oficial de 1ª | 1 | 21 | 21
mo-salarial-ayudante | Mano de obra | h | Ayudante | 1 | 19 | 19
mo-salarial-1/2ayudante | Mano de obra | h | 1/5 Ayudante | 0.2 | 19 | 3.8
|  |  | moc-std1-generico | 1 | 43.8 | 43.8
mo% |  | % | Herramientas Menores | 5 | 43.8 | 2.19
|  |  | STRCHA16-MNR-H-20-TCH-CR |  | 98.68
STRCHA16-MNR-V-15-GDK-CR-30 | Partida | m | XXXXXX REPARACIÓN 15 mm DE CANTOS DE FORJADO O VIGAS DE CUELGUE DE HORMIGÓN ARMADO C/GEOLITE 40 de KERAKOLL Y MAPEFER 1K DE MAPEI (h <= 30 cm); INCLUYE REFUERZO METÁLICO COMPLEMENTARIO |  | 57.82
REPARACIÓN 15 mm DE CANTOS DE FORJADO O VIGAS DE CUELGUE DE HORMIGÓN ARMADO C/GEOLITE 40 de KERAKOLL Y MAPEFER 1K DE MAPEI (h <= 30 cm); INCLUYE REFUERZO METÁLICO COMPLEMENTARIO
ma-lp-00136728 | Material | envase | Convertidor de óxido CONVERTÓXIDO de BARPIMO (1 litro/envase). Ref. lp-00136728 | 0.0168 | 18.44 | 0.31
ma-lp-00540914 | Material | saco | Mortero de reparación y pasivante MAPEFER 1K (5 kg/saco) Ref. lp-00540914 | 0.315 | 16.81 | 5.3
ma-lp-00001705 | Material | rollo | Malla de fibra de vidrio azul para refuerzo de morteros y revocos (rollo 50x1 m) Ref. lp-00001705 | 0.00888 | 27.5 | 0.24
ma-lp-00539210 | Material | saco | Mortero de reparación GEOLITE 40 de KERAKOLL (25 kg/saco) Ref. lp-00539210 | 0.342 | 28.55 | 9.76
ma-lp-00277865 | Material | pza | Redondo acero corrugado diámetro 10 mm (2 m/pza) Ref. lp-00277865 | 1 | 2.29 | 2.29
ma-lp-00222965 | Material | und | Tablero de encofrar tricapa de madera de abeto 1970x500x27 mm Ref. lp-00222965 | 0.0714 | 23.46 | 1.68
ma-lp-00351172 | Material | caja | Electrodo Rutilo 6013 2,5x350 mm (5kg o 55 varillas/caja) Ref. lp-00351172 | 0.15 | 30.45 | 4.57
ma-lp-00511369 | Material | und | Perfil goterón VLT de PVC con malla de fibra de vidrio (long.: 2,5 m; ancho: 100x100 mm; espesor 9 mm) Ref. lp-00511369 | 0.44 | 4.05 | 1.78
ma-lp-00225432 | Material | und | Perfil cantonera de PVC con malla de fibra de vidrio (medida de la malla: 8x12 cm.; longitud: 2,5 m) Ref. lp-00225432 | 0.25 | 2.63 | 0.66
alq.soldadora-mym-01 | Maquinaria | h | Alquiler de Soldadora Eléctrica Inverter Electrodo 3,25 mm 160A/60% 230 V. Ref. MÁQUINAS Y MÁQUINAS | 0.2 | 2.86 | 0.57
moc-std1-generico | Partida | h | Cuadrilla Std1 - 1 Oficial de 1ª, 1 Ayudante y 1/5 Ayudante | 0.66667 | 43.8 | 29.2
mo-salarial-oficial1 | Mano de obra | h | Oficial de 1ª | 1 | 21 | 21
mo-salarial-ayudante | Mano de obra | h | Ayudante | 1 | 19 | 19
mo-salarial-1/2ayudante | Mano de obra | h | 1/5 Ayudante | 0.2 | 19 | 3.8
|  |  | moc-std1-generico | 0.66667 | 43.8 | 29.2
mo% |  | % | Herramientas Menores | 5 | 29.2 | 1.46
|  |  | STRCHA16-MNR-V-15-GDK-CR-30 |  | 57.82
STRCHA16-MNR-V-15-GDK-CR-50 | Partida | m | XXXXXX REPARACIÓN 15 mm DE CANTOS DE FORJADO O VIGAS DE CUELGUE DE HORMIGÓN ARMADO C/GEOLITE 40 de KERAKOLL Y MAPEFER 1K DE MAPEI (30 cm < h <= 50 cm); INCLUYE REFUERZO METÁLICO COMPLEMENTARIO |  | 76.12
REPARACIÓN 15 mm DE CANTOS DE FORJADO O VIGAS DE CUELGUE DE HORMIGÓN ARMADO C/GEOLITE 40 de KERAKOLL Y MAPEFER 1K DE MAPEI (30 cm < h <= 50 cm); INCLUYE REFUERZO METÁLICO COMPLEMENTARIO
ma-lp-00136728 | Material | envase | Convertidor de óxido CONVERTÓXIDO de BARPIMO (1 litro/envase). Ref. lp-00136728 | 0.0223 | 18.44 | 0.41
ma-lp-00540914 | Material | saco | Mortero de reparación y pasivante MAPEFER 1K (5 kg/saco) Ref. lp-00540914 | 0.378 | 16.81 | 6.35
ma-lp-00001705 | Material | rollo | Malla de fibra de vidrio azul para refuerzo de morteros y revocos (rollo 50x1 m) Ref. lp-00001705 | 0.011 | 27.5 | 0.3
ma-lp-00539210 | Material | saco | Mortero de reparación GEOLITE 40 de KERAKOLL (25 kg/saco) Ref. lp-00539210 | 0.567 | 28.55 | 16.19
ma-lp-00277865 | Material | pza | Redondo acero corrugado diámetro 10 mm (2 m/pza) Ref. lp-00277865 | 1 | 2.29 | 2.29
ma-lp-00222965 | Material | und | Tablero de encofrar tricapa de madera de abeto 1970x500x27 mm Ref. lp-00222965 | 0.0714 | 23.46 | 1.68
ma-lp-00351172 | Material | caja | Electrodo Rutilo 6013 2,5x350 mm (5kg o 55 varillas/caja) Ref. lp-00351172 | 0.15 | 30.45 | 4.57
ma-lp-00511369 | Material | und | Perfil goterón VLT de PVC con malla de fibra de vidrio (long.: 2,5 m; ancho: 100x100 mm; espesor 9 mm) Ref. lp-00511369 | 0.44 | 4.05 | 1.78
ma-lp-00225432 | Material | und | Perfil cantonera de PVC con malla de fibra de vidrio (medida de la malla: 8x12 cm.; longitud: 2,5 m) Ref. lp-00225432 | 0.42 | 2.63 | 1.1
alq.soldadora-mym-01 | Maquinaria | h | Alquiler de Soldadora Eléctrica Inverter Electrodo 3,25 mm 160A/60% 230 V. Ref. MÁQUINAS Y MÁQUINAS | 0.2 | 2.86 | 0.57
moc-std1-generico | Partida | h | Cuadrilla Std1 - 1 Oficial de 1ª, 1 Ayudante y 1/5 Ayudante | 0.88889 | 43.8 | 38.93
mo-salarial-oficial1 | Mano de obra | h | Oficial de 1ª | 1 | 21 | 21
mo-salarial-ayudante | Mano de obra | h | Ayudante | 1 | 19 | 19
mo-salarial-1/2ayudante | Mano de obra | h | 1/5 Ayudante | 0.2 | 19 | 3.8
|  |  | moc-std1-generico | 0.88889 | 43.8 | 38.93
mo% |  | % | Herramientas Menores | 5 | 38.93 | 1.95
|  |  | STRCHA16-MNR-V-15-GDK-CR-50 |  | 76.12
STRCHA16-MNR-V-15-TCH-CR-30 | Partida | m | XXXXXX REPARACIÓN 15 mm DE CANTOS DE FORJADO O VIGAS DE CUELGUE DE HORMIGÓN ARMADO C/REPAR TECHNO Y BETOPRIM DE PROPAMSA (h <= 30 cm); INCLUYE REFUERZO METÁLICO COMPLEMENTARIO |  | 52.04
REPARACIÓN 15 mm DE CANTOS DE FORJADO O VIGAS DE CUELGUE DE HORMIGÓN ARMADO C/REPAR TECHNO Y BETOPRIM DE PROPAMSA (h <= 30 cm); INCLUYE REFUERZO METÁLICO COMPLEMENTARIO
ma-lp-00136728 | Material | envase | Convertidor de óxido CONVERTÓXIDO de BARPIMO (1 litro/envase). Ref. lp-00136728 | 0.0168 | 18.44 | 0.31
ma-prolisur-01 | Material | envase | Imprimante para protección de armaduras y puente de unión en hormigones y morteros BETOPRIM de PROPAMSA (5 kg/envase). Ref. prolisur-01 | 0.0359 | 45.57 | 1.64
ma-lp-00001705 | Material | rollo | Malla de fibra de vidrio azul para refuerzo de morteros y revocos (rollo 50x1 m) Ref. lp-00001705 | 0.00888 | 27.5 | 0.24
ma-lp-00540827 | Material | saco | Mortero de reparación estructural R4 PROPAM REPAR TECHNO (25 kg/saco) Ref. lp-00540827 | 0.3402 | 22.45 | 7.64
ma-lp-00277865 | Material | pza | Redondo acero corrugado diámetro 10 mm (2 m/pza) Ref. lp-00277865 | 1 | 2.29 | 2.29
ma-lp-00222965 | Material | und | Tablero de encofrar tricapa de madera de abeto 1970x500x27 mm Ref. lp-00222965 | 0.0714 | 23.46 | 1.68
ma-lp-00351172 | Material | caja | Electrodo Rutilo 6013 2,5x350 mm (5kg o 55 varillas/caja) Ref. lp-00351172 | 0.15 | 30.45 | 4.57
ma-lp-00511369 | Material | und | Perfil goterón VLT de PVC con malla de fibra de vidrio (long.: 2,5 m; ancho: 100x100 mm; espesor 9 mm) Ref. lp-00511369 | 0.44 | 4.05 | 1.78
ma-lp-00225432 | Material | und | Perfil cantonera de PVC con malla de fibra de vidrio (medida de la malla: 8x12 cm.; longitud: 2,5 m) Ref. lp-00225432 | 0.25 | 2.63 | 0.66
alq.soldadora-mym-01 | Maquinaria | h | Alquiler de Soldadora Eléctrica Inverter Electrodo 3,25 mm 160A/60% 230 V. Ref. MÁQUINAS Y MÁQUINAS | 0.2 | 2.86 | 0.57
moc-std1-generico | Partida | h | Cuadrilla Std1 - 1 Oficial de 1ª, 1 Ayudante y 1/5 Ayudante | 0.66667 | 43.8 | 29.2
mo-salarial-oficial1 | Mano de obra | h | Oficial de 1ª | 1 | 21 | 21
mo-salarial-ayudante | Mano de obra | h | Ayudante | 1 | 19 | 19
mo-salarial-1/2ayudante | Mano de obra | h | 1/5 Ayudante | 0.2 | 19 | 3.8
|  |  | moc-std1-generico | 0.66667 | 43.8 | 29.2
mo% |  | % | Herramientas Menores | 5 | 29.2 | 1.46
|  |  | STRCHA16-MNR-V-15-TCH-CR-30 |  | 52.04
STRCHA16-MNR-V-15-TCH-CR-50 | Partida | m | XXXXXX REPARACIÓN 15 mm DE CANTOS DE FORJADO O VIGAS DE CUELGUE DE HORMIGÓN ARMADO C/REPAR TECHNO Y BETOPRIM DE PROPAMSA (30 cm < h <= 50 cm); INCLUYE REFUERZO METÁLICO COMPLEMENTARIO |  | 67.89
REPARACIÓN 15 mm DE CANTOS DE FORJADO O VIGAS DE CUELGUE DE HORMIGÓN ARMADO C/REPAR TECHNO Y BETOPRIM DE PROPAMSA (30 cm < h <= 50 cm); INCLUYE REFUERZO METÁLICO COMPLEMENTARIO
ma-lp-00136728 | Material | envase | Convertidor de óxido CONVERTÓXIDO de BARPIMO (1 litro/envase). Ref. lp-00136728 | 0.0223 | 18.44 | 0.41
ma-prolisur-01 | Material | envase | Imprimante para protección de armaduras y puente de unión en hormigones y morteros BETOPRIM de PROPAMSA (5 kg/envase). Ref. prolisur-01 | 0.0443 | 45.57 | 2.02
ma-lp-00001705 | Material | rollo | Malla de fibra de vidrio azul para refuerzo de morteros y revocos (rollo 50x1 m) Ref. lp-00001705 | 0.011 | 27.5 | 0.3
ma-lp-00540827 | Material | saco | Mortero de reparación estructural R4 PROPAM REPAR TECHNO (25 kg/saco) Ref. lp-00540827 | 0.567 | 22.45 | 12.73
ma-lp-00277865 | Material | pza | Redondo acero corrugado diámetro 10 mm (2 m/pza) Ref. lp-00277865 | 1 | 2.29 | 2.29
ma-lp-00222965 | Material | und | Tablero de encofrar tricapa de madera de abeto 1970x500x27 mm Ref. lp-00222965 | 0.0714 | 23.46 | 1.68
ma-lp-00351172 | Material | caja | Electrodo Rutilo 6013 2,5x350 mm (5kg o 55 varillas/caja) Ref. lp-00351172 | 0.15 | 30.45 | 4.57
ma-lp-00511369 | Material | und | Perfil goterón VLT de PVC con malla de fibra de vidrio (long.: 2,5 m; ancho: 100x100 mm; espesor 9 mm) Ref. lp-00511369 | 0.44 | 4.05 | 1.78
ma-lp-00225432 | Material | und | Perfil cantonera de PVC con malla de fibra de vidrio (medida de la malla: 8x12 cm.; longitud: 2,5 m) Ref. lp-00225432 | 0.25 | 2.63 | 0.66
alq.soldadora-mym-01 | Maquinaria | h | Alquiler de Soldadora Eléctrica Inverter Electrodo 3,25 mm 160A/60% 230 V. Ref. MÁQUINAS Y MÁQUINAS | 0.2 | 2.86 | 0.57
moc-std1-generico | Partida | h | Cuadrilla Std1 - 1 Oficial de 1ª, 1 Ayudante y 1/5 Ayudante | 0.88889 | 43.8 | 38.93
mo-salarial-oficial1 | Mano de obra | h | Oficial de 1ª | 1 | 21 | 21
mo-salarial-ayudante | Mano de obra | h | Ayudante | 1 | 19 | 19
mo-salarial-1/2ayudante | Mano de obra | h | 1/5 Ayudante | 0.2 | 19 | 3.8
|  |  | moc-std1-generico | 0.88889 | 43.8 | 38.93
mo% |  | % | Herramientas Menores | 5 | 38.93 | 1.95
|  |  | STRCHA16-MNR-V-15-TCH-CR-50 |  | 67.89
STRCHA16-MNR-V-20-GDK-CR-30 | Partida | m | XXXXXX REPARACIÓN 20 mm DE CANTOS DE FORJADO O VIGAS DE CUELGUE DE HORMIGÓN ARMADO C/GEOLITE 40 de KERAKOLL Y MAPEFER 1K DE MAPEI (h <= 30 cm); INCLUYE REFUERZO METÁLICO COMPLEMENTARIO |  | 61.01
REPARACIÓN 20 mm DE CANTOS DE FORJADO O VIGAS DE CUELGUE DE HORMIGÓN ARMADO C/GEOLITE 40 de KERAKOLL Y MAPEFER 1K DE MAPEI (h <= 30 cm); INCLUYE REFUERZO METÁLICO COMPLEMENTARIO
ma-lp-00136728 | Material | envase | Convertidor de óxido CONVERTÓXIDO de BARPIMO (1 litro/envase). Ref. lp-00136728 | 0.0168 | 18.44 | 0.31
ma-lp-00540914 | Material | saco | Mortero de reparación y pasivante MAPEFER 1K (5 kg/saco) Ref. lp-00540914 | 0.315 | 16.81 | 5.3
ma-lp-00001705 | Material | rollo | Malla de fibra de vidrio azul para refuerzo de morteros y revocos (rollo 50x1 m) Ref. lp-00001705 | 0.00888 | 27.5 | 0.24
ma-lp-00539210 | Material | saco | Mortero de reparación GEOLITE 40 de KERAKOLL (25 kg/saco) Ref. lp-00539210 | 0.4536 | 28.55 | 12.95
ma-lp-00277865 | Material | pza | Redondo acero corrugado diámetro 10 mm (2 m/pza) Ref. lp-00277865 | 1 | 2.29 | 2.29
ma-lp-00222965 | Material | und | Tablero de encofrar tricapa de madera de abeto 1970x500x27 mm Ref. lp-00222965 | 0.0714 | 23.46 | 1.68
ma-lp-00351172 | Material | caja | Electrodo Rutilo 6013 2,5x350 mm (5kg o 55 varillas/caja) Ref. lp-00351172 | 0.15 | 30.45 | 4.57
ma-lp-00511369 | Material | und | Perfil goterón VLT de PVC con malla de fibra de vidrio (long.: 2,5 m; ancho: 100x100 mm; espesor 9 mm) Ref. lp-00511369 | 0.44 | 4.05 | 1.78
ma-lp-00225432 | Material | und | Perfil cantonera de PVC con malla de fibra de vidrio (medida de la malla: 8x12 cm.; longitud: 2,5 m) Ref. lp-00225432 | 0.25 | 2.63 | 0.66
alq.soldadora-mym-01 | Maquinaria | h | Alquiler de Soldadora Eléctrica Inverter Electrodo 3,25 mm 160A/60% 230 V. Ref. MÁQUINAS Y MÁQUINAS | 0.2 | 2.86 | 0.57
moc-std1-generico | Partida | h | Cuadrilla Std1 - 1 Oficial de 1ª, 1 Ayudante y 1/5 Ayudante | 0.66667 | 43.8 | 29.2
mo-salarial-oficial1 | Mano de obra | h | Oficial de 1ª | 1 | 21 | 21
mo-salarial-ayudante | Mano de obra | h | Ayudante | 1 | 19 | 19
mo-salarial-1/2ayudante | Mano de obra | h | 1/5 Ayudante | 0.2 | 19 | 3.8
|  |  | moc-std1-generico | 0.66667 | 43.8 | 29.2
mo% |  | % | Herramientas Menores | 5 | 29.2 | 1.46
|  |  | STRCHA16-MNR-V-20-GDK-CR-30 |  | 61.01
STRCHA16-MNR-V-20-GDK-CR-50 | Partida | m | XXXXXX REPARACIÓN 20 mm DE CANTOS DE FORJADO O VIGAS DE CUELGUE DE HORMIGÓN ARMADO C/GEOLITE 40 de KERAKOLL Y MAPEFER 1K DE MAPEI (30 cm < h <= 50 cm); INCLUYE REFUERZO METÁLICO COMPLEMENTARIO |  | 81.51
REPARACIÓN 20 mm DE CANTOS DE FORJADO O VIGAS DE CUELGUE DE HORMIGÓN ARMADO C/GEOLITE 40 de KERAKOLL Y MAPEFER 1K DE MAPEI (30 cm < h <= 50 cm); INCLUYE REFUERZO METÁLICO COMPLEMENTARIO
ma-lp-00136728 | Material | envase | Convertidor de óxido CONVERTÓXIDO de BARPIMO (1 litro/envase). Ref. lp-00136728 | 0.0223 | 18.44 | 0.41
ma-lp-00540914 | Material | saco | Mortero de reparación y pasivante MAPEFER 1K (5 kg/saco) Ref. lp-00540914 | 0.378 | 16.81 | 6.35
ma-lp-00001705 | Material | rollo | Malla de fibra de vidrio azul para refuerzo de morteros y revocos (rollo 50x1 m) Ref. lp-00001705 | 0.011 | 27.5 | 0.3
ma-lp-00539210 | Material | saco | Mortero de reparación GEOLITE 40 de KERAKOLL (25 kg/saco) Ref. lp-00539210 | 0.756 | 28.55 | 21.58
ma-lp-00277865 | Material | pza | Redondo acero corrugado diámetro 10 mm (2 m/pza) Ref. lp-00277865 | 1 | 2.29 | 2.29
ma-lp-00222965 | Material | und | Tablero de encofrar tricapa de madera de abeto 1970x500x27 mm Ref. lp-00222965 | 0.0714 | 23.46 | 1.68
ma-lp-00351172 | Material | caja | Electrodo Rutilo 6013 2,5x350 mm (5kg o 55 varillas/caja) Ref. lp-00351172 | 0.15 | 30.45 | 4.57
ma-lp-00511369 | Material | und | Perfil goterón VLT de PVC con malla de fibra de vidrio (long.: 2,5 m; ancho: 100x100 mm; espesor 9 mm) Ref. lp-00511369 | 0.44 | 4.05 | 1.78
ma-lp-00225432 | Material | und | Perfil cantonera de PVC con malla de fibra de vidrio (medida de la malla: 8x12 cm.; longitud: 2,5 m) Ref. lp-00225432 | 0.42 | 2.63 | 1.1
alq.soldadora-mym-01 | Maquinaria | h | Alquiler de Soldadora Eléctrica Inverter Electrodo 3,25 mm 160A/60% 230 V. Ref. MÁQUINAS Y MÁQUINAS | 0.2 | 2.86 | 0.57
moc-std1-generico | Partida | h | Cuadrilla Std1 - 1 Oficial de 1ª, 1 Ayudante y 1/5 Ayudante | 0.88889 | 43.8 | 38.93
mo-salarial-oficial1 | Mano de obra | h | Oficial de 1ª | 1 | 21 | 21
mo-salarial-ayudante | Mano de obra | h | Ayudante | 1 | 19 | 19
mo-salarial-1/2ayudante | Mano de obra | h | 1/5 Ayudante | 0.2 | 19 | 3.8
|  |  | moc-std1-generico | 0.88889 | 43.8 | 38.93
mo% |  | % | Herramientas Menores | 5 | 38.93 | 1.95
|  |  | STRCHA16-MNR-V-20-GDK-CR-50 |  | 81.51
STRCHA16-MNR-V-20-TCH-CR-30 | Partida | m | XXXXXX REPARACIÓN 20 mm DE CANTOS DE FORJADO O VIGAS DE CUELGUE DE HORMIGÓN ARMADO C/REPAR TECHNO Y BETOPRIM DE PROPAMSA (h <= 30 cm); INCLUYE REFUERZO METÁLICO COMPLEMENTARIO |  | 54.58
REPARACIÓN 20 mm DE CANTOS DE FORJADO O VIGAS DE CUELGUE DE HORMIGÓN ARMADO C/REPAR TECHNO Y BETOPRIM DE PROPAMSA (h <= 30 cm); INCLUYE REFUERZO METÁLICO COMPLEMENTARIO
ma-lp-00136728 | Material | envase | Convertidor de óxido CONVERTÓXIDO de BARPIMO (1 litro/envase). Ref. lp-00136728 | 0.0168 | 18.44 | 0.31
ma-prolisur-01 | Material | envase | Imprimante para protección de armaduras y puente de unión en hormigones y morteros BETOPRIM de PROPAMSA (5 kg/envase). Ref. prolisur-01 | 0.0359 | 45.57 | 1.64
ma-lp-00001705 | Material | rollo | Malla de fibra de vidrio azul para refuerzo de morteros y revocos (rollo 50x1 m) Ref. lp-00001705 | 0.00888 | 27.5 | 0.24
ma-lp-00540827 | Material | saco | Mortero de reparación estructural R4 PROPAM REPAR TECHNO (25 kg/saco) Ref. lp-00540827 | 0.4536 | 22.45 | 10.18
ma-lp-00277865 | Material | pza | Redondo acero corrugado diámetro 10 mm (2 m/pza) Ref. lp-00277865 | 1 | 2.29 | 2.29
ma-lp-00222965 | Material | und | Tablero de encofrar tricapa de madera de abeto 1970x500x27 mm Ref. lp-00222965 | 0.0714 | 23.46 | 1.68
ma-lp-00351172 | Material | caja | Electrodo Rutilo 6013 2,5x350 mm (5kg o 55 varillas/caja) Ref. lp-00351172 | 0.15 | 30.45 | 4.57
ma-lp-00511369 | Material | und | Perfil goterón VLT de PVC con malla de fibra de vidrio (long.: 2,5 m; ancho: 100x100 mm; espesor 9 mm) Ref. lp-00511369 | 0.44 | 4.05 | 1.78
ma-lp-00225432 | Material | und | Perfil cantonera de PVC con malla de fibra de vidrio (medida de la malla: 8x12 cm.; longitud: 2,5 m) Ref. lp-00225432 | 0.25 | 2.63 | 0.66
alq.soldadora-mym-01 | Maquinaria | h | Alquiler de Soldadora Eléctrica Inverter Electrodo 3,25 mm 160A/60% 230 V. Ref. MÁQUINAS Y MÁQUINAS | 0.2 | 2.86 | 0.57
moc-std1-generico | Partida | h | Cuadrilla Std1 - 1 Oficial de 1ª, 1 Ayudante y 1/5 Ayudante | 0.66667 | 43.8 | 29.2
mo-salarial-oficial1 | Mano de obra | h | Oficial de 1ª | 1 | 21 | 21
mo-salarial-ayudante | Mano de obra | h | Ayudante | 1 | 19 | 19
mo-salarial-1/2ayudante | Mano de obra | h | 1/5 Ayudante | 0.2 | 19 | 3.8
|  |  | moc-std1-generico | 0.66667 | 43.8 | 29.2
mo% |  | % | Herramientas Menores | 5 | 29.2 | 1.46
|  |  | STRCHA16-MNR-V-20-TCH-CR-30 |  | 54.58
STRCHA16-MNR-V-20-TCH-CR-50 | Partida | m | XXXXXX REPARACIÓN 20 mm DE CANTOS DE FORJADO O VIGAS DE CUELGUE DE HORMIGÓN ARMADO C/REPAR TECHNO Y BETOPRIM DE PROPAMSA (30 cm < h <= 50 cm); INCLUYE REFUERZO METÁLICO COMPLEMENTARIO |  | 72.13
REPARACIÓN 20 mm DE CANTOS DE FORJADO O VIGAS DE CUELGUE DE HORMIGÓN ARMADO C/REPAR TECHNO Y BETOPRIM DE PROPAMSA (30 cm < h <= 50 cm); INCLUYE REFUERZO METÁLICO COMPLEMENTARIO
ma-lp-00136728 | Material | envase | Convertidor de óxido CONVERTÓXIDO de BARPIMO (1 litro/envase). Ref. lp-00136728 | 0.0223 | 18.44 | 0.41
ma-prolisur-01 | Material | envase | Imprimante para protección de armaduras y puente de unión en hormigones y morteros BETOPRIM de PROPAMSA (5 kg/envase). Ref. prolisur-01 | 0.0443 | 45.57 | 2.02
ma-lp-00001705 | Material | rollo | Malla de fibra de vidrio azul para refuerzo de morteros y revocos (rollo 50x1 m) Ref. lp-00001705 | 0.011 | 27.5 | 0.3
ma-lp-00540827 | Material | saco | Mortero de reparación estructural R4 PROPAM REPAR TECHNO (25 kg/saco) Ref. lp-00540827 | 0.756 | 22.45 | 16.97
ma-lp-00277865 | Material | pza | Redondo acero corrugado diámetro 10 mm (2 m/pza) Ref. lp-00277865 | 1 | 2.29 | 2.29
ma-lp-00222965 | Material | und | Tablero de encofrar tricapa de madera de abeto 1970x500x27 mm Ref. lp-00222965 | 0.0714 | 23.46 | 1.68
ma-lp-00351172 | Material | caja | Electrodo Rutilo 6013 2,5x350 mm (5kg o 55 varillas/caja) Ref. lp-00351172 | 0.15 | 30.45 | 4.57
ma-lp-00511369 | Material | und | Perfil goterón VLT de PVC con malla de fibra de vidrio (long.: 2,5 m; ancho: 100x100 mm; espesor 9 mm) Ref. lp-00511369 | 0.44 | 4.05 | 1.78
ma-lp-00225432 | Material | und | Perfil cantonera de PVC con malla de fibra de vidrio (medida de la malla: 8x12 cm.; longitud: 2,5 m) Ref. lp-00225432 | 0.25 | 2.63 | 0.66
alq.soldadora-mym-01 | Maquinaria | h | Alquiler de Soldadora Eléctrica Inverter Electrodo 3,25 mm 160A/60% 230 V. Ref. MÁQUINAS Y MÁQUINAS | 0.2 | 2.86 | 0.57
moc-std1-generico | Partida | h | Cuadrilla Std1 - 1 Oficial de 1ª, 1 Ayudante y 1/5 Ayudante | 0.88889 | 43.8 | 38.93
mo-salarial-oficial1 | Mano de obra | h | Oficial de 1ª | 1 | 21 | 21
mo-salarial-ayudante | Mano de obra | h | Ayudante | 1 | 19 | 19
mo-salarial-1/2ayudante | Mano de obra | h | 1/5 Ayudante | 0.2 | 19 | 3.8
|  |  | moc-std1-generico | 0.88889 | 43.8 | 38.93
mo% |  | % | Herramientas Menores | 5 | 38.93 | 1.95
|  |  | STRCHA16-MNR-V-20-TCH-CR-50 |  | 72.13
STRCHA20-PERFIL10-BTP-AT | Partida | m | XXXXXX PASIVACIÓN Y PUENTE DE UNIÓN "BETOPRIM/PROPAMSA" EN ANDAMIO TUBULAR DE PERFIL IPN10 |  | 16.41
Pasivación y puente de unión "BETOPRIM/PROPAMSA" en andamio tubular de perfil IPN10
ma-lp-00136728 | Material | envase | Convertidor de óxido CONVERTÓXIDO de BARPIMO (1 litro/envase). Ref. lp-00136728 | 0.085 | 18.44 | 1.57
ma-prolisur-01 | Material | envase | Imprimante para protección de armaduras y puente de unión en hormigones y morteros BETOPRIM de PROPAMSA (5 kg/envase). Ref. prolisur-01 | 0.095 | 45.57 | 4.33
moc-std1-generico | Partida | h | Cuadrilla Std1 - 1 Oficial de 1ª, 1 Ayudante y 1/5 Ayudante | 0.22857 | 43.8 | 10.01
mo-salarial-oficial1 | Mano de obra | h | Oficial de 1ª | 1 | 21 | 21
mo-salarial-ayudante | Mano de obra | h | Ayudante | 1 | 19 | 19
mo-salarial-1/2ayudante | Mano de obra | h | 1/5 Ayudante | 0.2 | 19 | 3.8
|  |  | moc-std1-generico | 0.22857 | 43.8 | 10.01
mo% |  | % | Herramientas Menores | 5 | 10.01 | 0.5
|  |  | STRCHA20-PERFIL10-BTP-AT |  | 16.41
STRCHA20-PERFIL12-BTP-AT | Partida | m | XXXXXX PASIVACIÓN Y PUENTE DE UNIÓN "BETOPRIM/PROPAMSA" EN ANDAMIO TUBULAR DE PERFIL IPN12 |  | 19
Pasivación y puente de unión "BETOPRIM/PROPAMSA" en andamio tubular de perfil IPN12
ma-lp-00136728 | Material | envase | Convertidor de óxido CONVERTÓXIDO de BARPIMO (1 litro/envase). Ref. lp-00136728 | 0.1 | 18.44 | 1.84
ma-prolisur-01 | Material | envase | Imprimante para protección de armaduras y puente de unión en hormigones y morteros BETOPRIM de PROPAMSA (5 kg/envase). Ref. prolisur-01 | 0.1075 | 45.57 | 4.9
moc-std1-generico | Partida | h | Cuadrilla Std1 - 1 Oficial de 1ª, 1 Ayudante y 1/5 Ayudante | 0.26667 | 43.8 | 11.68
mo-salarial-oficial1 | Mano de obra | h | Oficial de 1ª | 1 | 21 | 21
mo-salarial-ayudante | Mano de obra | h | Ayudante | 1 | 19 | 19
mo-salarial-1/2ayudante | Mano de obra | h | 1/5 Ayudante | 0.2 | 19 | 3.8
|  |  | moc-std1-generico | 0.26667 | 43.8 | 11.68
mo% |  | % | Herramientas Menores | 5 | 11.68 | 0.58
|  |  | STRCHA20-PERFIL12-BTP-AT |  | 19
STRCHA20-PERFIL14-BTP-AT | Partida | m | XXXXXX PASIVACIÓN Y PUENTE DE UNIÓN "BETOPRIM/PROPAMSA" EN ANDAMIO TUBULAR DE PERFIL IPN14 |  | 22.61
Pasivación y puente de unión "BETOPRIM/PROPAMSA" en andamio tubular de perfil IPN14
ma-lp-00136728 | Material | envase | Convertidor de óxido CONVERTÓXIDO de BARPIMO (1 litro/envase). Ref. lp-00136728 | 0.113 | 18.44 | 2.08
ma-prolisur-01 | Material | envase | Imprimante para protección de armaduras y puente de unión en hormigones y morteros BETOPRIM de PROPAMSA (5 kg/envase). Ref. prolisur-01 | 0.1275 | 45.57 | 5.81
moc-std1-generico | Partida | h | Cuadrilla Std1 - 1 Oficial de 1ª, 1 Ayudante y 1/5 Ayudante | 0.32 | 43.8 | 14.02
mo-salarial-oficial1 | Mano de obra | h | Oficial de 1ª | 1 | 21 | 21
mo-salarial-ayudante | Mano de obra | h | Ayudante | 1 | 19 | 19
mo-salarial-1/2ayudante | Mano de obra | h | 1/5 Ayudante | 0.2 | 19 | 3.8
|  |  | moc-std1-generico | 0.32 | 43.8 | 14.02
mo% |  | % | Herramientas Menores | 5 | 14.02 | 0.7
|  |  | STRCHA20-PERFIL14-BTP-AT |  | 22.61
STRCHA
STRCA | Capítulo |  | ACERO
STRCA01 | Partida | PAR | REFUERZO DE VIGA C/ANGULO 90X90X9MM: PRINCIPE DE VAINA, 5 - PLANTA 4ª |  | 6245.83
REFUERZO DE VIGA C/ANGULO 90X90X9MM: PRINCIPE DE VAINA, 5 - PLANTA 4ª
STRCA0101 | Partida | M2 | Enderroc integral de fals sostre de plaques de cartró-guix | 8 | 8.44 | 67.52
02AYUDANTES | Mano de obra | h | Mano de obra: 2 Ayudantes | 0.25 | 33.75 | 8.44
|  |  | STRCA0101 | 8 | 8.44 | 67.52
STRCA0102 | Partida | U | Escatat integral de les bigues de fusta | 7 | 33.75 | 236.25
02AYUDANTES | Mano de obra | h | Mano de obra: 2 Ayudantes | 1 | 33.75 | 33.75
|  |  | STRCA0102 | 7 | 33.75 | 236.25
STRCA0103 | Partida | U | Formació de nou forat per a extracció de fums de cuina al costat de l'existent | 1 | 446 | 446
GASFRIG | Material | U | Gas frigorifico | 1 | 50 | 50
m.o.1 | Mano de obra | h | Mano de Obra: 1 Oficial de 1ª, 1 Ayudante y 1/2 Ayudante | 8 | 49.5 | 396
|  |  | STRCA0103 | 1 | 446 | 446
STRCA0104 | Partida | U | Subministrament i colocació de perfils angulars de 90x90x9mm | 6 | 648.08 | 3888.48
PERANG90x90 | Material | u | Perfils angulars de 90x90x9mm de 344cm de llarg | 2 | 145.71 | 291.42
PLETINA | Material | u | Platina de 150x90x8mm amb dos forats colissos de 14mm de diametre i 30mm d'alçada separats 90mm. | 4 | 12 | 48
ANCLM12 | Material | u | Anclaje pared M12 | 8 | 2 | 16
00557751 | Material | u | ANCLAJE QUÍMICO BIGMAT EPOXI SIN ESTIRENO 300 ML Ref.: 00557751 | 2 | 6 | 12
PERMISOVP | Material | u | Permiso de Via publica | 1 | 25 | 25
WEBER600 | Material | u | WeberTec Grout 600 25Kg. Gris | 2 | 16.83 | 33.66
TRNS | Maquinaria | u | Transporte | 1 | 10 | 10
GRUA | Maquinaria | u | Grua | 1 | 22 | 22
m.o.1.e | Mano de obra | h | Mano de obra Especializada: 1 Oficial + 2 Ayudante | 4 | 47.5 | 190
|  |  | STRCA0104 | 6 | 648.08 | 3888.48
STRCA0105 | Partida | U | Reblert dels forats resultants en la jàssera de fusta del passadís | 1 | 349.3 | 349.3
00000364 | Material | u | LADRILLO CERÁMICO NATURAL HIDROFUGADO 24X11,5X5 MARRÓN Ref.: 00000364 | 50 | 0.5 | 25
SIKA612U | Material | u | Sika Monotop 612. 25 kg | 1 | 27.3 | 27.3
m.o.1 | Mano de obra | h | Mano de Obra: 1 Oficial de 1ª, 1 Ayudante y 1/2 Ayudante | 6 | 49.5 | 297
|  |  | STRCA0105 | 1 | 349.3 | 349.3
STRCA0106 | Partida | M2 | Formació de nou fals sostre | 16 | 32.33 | 517.28
TECHHIDRO | Material | u | Falso techo Hidrofugo con Omega | 1 | 15 | 15
m.o.1 | Mano de obra | h | Mano de Obra: 1 Oficial de 1ª, 1 Ayudante y 1/2 Ayudante | 0.35 | 49.5 | 17.33
|  |  | STRCA0106 | 16 | 32.33 | 517.28
STRCA0107 | Partida | M2 | Pintat de sostres i paraments de les estances afectades | 65 | 10.59 | 688.35
PINTACRI | Material | l | Pintura acrilica | 0.21 | 4.5 | 0.95
IMP | Material | l | Imprimacion | 0.125 | 5.87 | 0.73
m.o.1 | Mano de obra | h | Mano de Obra: 1 Oficial de 1ª, 1 Ayudante y 1/2 Ayudante | 0.18 | 49.5 | 8.91
|  |  | STRCA0107 | 65 | 10.59 | 688.35
GES001 | Partida | M3 | GESTION DE RESIDUOS | 1 | 52.65 | 52.65
BIGBAG01 | Material | saco | Big Bag runa 1m3 | 1 | 32 | 32
ma-lp-00019688 | Material | und | Saco de rafia para materiales y escombros; 50x90 cm Ref. lp-00019688 | 5 | 0.17 | 0.85
ADM01 | Material | PAR | Gestion del certificado de residuos | 0.001 | 88 | 0.09
moc-std1-generico | Partida | h | Cuadrilla Std1 - 1 Oficial de 1ª, 1 Ayudante y 1/5 Ayudante | 0.45 | 43.8 | 19.71
|  |  | GES001 | 1 | 52.65 | 52.65
|  |  | STRCA01 |  | 6245.83
STRCA02 | Partida | PAR | REFUERZO DE VIGA C/MECANOVIGA: SANT ANTONIO ABAT, 29 - LOCAL |  | 5863743.37
REFUERZO DE VIGA C/MECANOVIGA: SANT ANTONIO ABAT, 29 - LOCAL
STRCA0201 | Partida | U | AYUDAS DE ALBAÑILERIA | 1 | 792 | 792
m.o.1 | Mano de obra | h | Mano de Obra: 1 Oficial de 1ª, 1 Ayudante y 1/2 Ayudante | 16 | 49.5 | 792
|  |  | STRCA0201 | 1 | 792 | 792
STRCA0202 | Partida | U | REFUERZO DE VIGA DE 4.04 M MECANOVIGA | 7 | 837482.51 | 5862377.57
00551136 | Material | u | ANCLAJE QUÍMICO BIGMAT EPOXI SIN ESTIRENO 410 ML Ref.: 00551136 | 1 | 7.3 | 7.3
00016913 | Material | u | VARILLA FIS GS M12X120 B FISCHER Ref.: 00016913 | 12 | 2.1 | 25.2
ANCLM12 | Material | u | Anclaje pared M12 | 75 | 2 | 150
00557751 | Material | u | ANCLAJE QUÍMICO BIGMAT EPOXI SIN ESTIRENO 300 ML Ref.: 00557751 | 0.143 | 6 | 0.86
ret1 | Material | u | Retacado de las alas del perfil | 1 | 80 | 80
hor1 | Material | u | Horcel (espumante de mortero) 1 L | 1.286 | 6 | 7.72
horc1 | Material | u | Horcel (espumante de mortero) 1L | 1 | 6 | 6
IMPREV | Material | u | Imprevistos | 914.46 | 914.46 | 836237.09
m.o.1 | Mano de obra | h | Mano de Obra: 1 Oficial de 1ª, 1 Ayudante y 1/2 Ayudante | 8 | 49.5 | 396
cm | Material | kg | Cemento portland | 100 | 0.22 | 22
HW-120 | Material | u | MVV 16 5000 | 1 | 403.83 | 403.83
00551136 | Material | u | ANCLAJE QUÍMICO BIGMAT EPOXI SIN ESTIRENO 410 ML Ref.: 00551136 | 1 | 7.3 | 7.3
00016913 | Material | u | VARILLA FIS GS M12X120 B FISCHER Ref.: 00016913 | 8 | 2.1 | 16.8
Mort1 | Material | kg | Mortero (alas) modelo MVH 491-680 | 33.333 | 0.38 | 12.67
TRNS | Maquinaria | u | Transporte | 3.33 | 10 | 33.3
bomb1 | Material | u | Bomba de mortero celular + manguera | 0.333 | 180 | 59.94
cm | Material | kg | Cemento portland | 75 | 0.22 | 16.5
|  |  | STRCA0202 | 7 | 837482.51 | 5862377.57
STRCA0203 | Partida | U | REFUERZO DE 2 VIGAS CON ANGULO EN "L" | 4 | 143.45 | 573.8
mat2 | Material | m | Tubo cuadrado acero inoxidable 100 x 2,5 x 2,5 cm | 1 | 29.45 | 29.45
m.o.1.e | Mano de obra | h | Mano de obra Especializada: 1 Oficial + 2 Ayudante | 2.4 | 47.5 | 114
|  |  | STRCA0203 | 4 | 143.45 | 573.8
|  |  | STRCA02 |  | 5863743.37
STRCA03 | Partida | PAR | PROTECCION PASIVA CONTRA INCENDIOS |  | 25.14
PROTECCION PASIVA CONTRA INCENDIOS
STRCA0301 | Partida | M2 | PROTECCION PASIVA CONTRA INCENDIOS DE ESTRUCTURA, CON MORTERO IGNIFUGO PROYECTADO ( PERLITA Y VERMICULITA) | 1 | 25.14 | 25.14
PERLI | Material | m3 | PERLIWOOL IGNIFUGO PERLITA Y VERMICULITA 300 Kg/m3 - 1.04€/KG | 0.023 | 312 | 7.18
alq-mezcladora1-s/c | Maquinaria | h | Alquiler de Mezcladora Bombeadora para morteros | 0.27 | 11.5 | 3.11
m.o.1 | Mano de obra | h | Mano de Obra: 1 Oficial de 1ª, 1 Ayudante y 1/2 Ayudante | 0.3 | 49.5 | 14.85
|  |  | STRCA0301 | 1 | 25.14 | 25.14
|  |  | STRCA03 |  | 25.14
STRCA04 | Partida | KG | Acero laminado S235JR, perfil en caliente de las series IPN, IPE, HEB, HEA, HEM y UPN |  | 7.8
Acero laminado UNE-EN 10025 S235JR, en pieza simple de perfiles laminados en caliente de las series IPN, IPE, HEB, HEA, HEM y UPN, acabado con imprimación antioxidante, conformando elementos de anclaje, trabajado en taller y fijado mediante soldadura, para refuerzo estructural colocado a una altura de hasta 3 m. El precio incluye las soldaduras, los cortes, los despuntes, las piezas especiales, los casquillos y los elementos auxiliares de montaje.
IPN | Material | kg | Acero IPN | 1 | 3 | 3
SOLDADORA | Material | h | Alquiler y auxiliares de soldadura | 0.06 | 6.25 | 0.38
00351244 | Material | u | ELECTRODO BASICO 3,2X350 MM 5 KG, 150 UDS Ref.: 00351244 | 0.001 | 23.83 | 0.02
ma-lp-00016623 | Material | u | Anclaje químico Fischer FIS P PLUS 300 T cartucho de 300 ml + 1 boquilla mezcladora. Ref.: 00016623 | 0.001 | 6.64 | 0.01
00016911 | Material | u | VARILLA FIS GS M10X120 B FISCHER Ref.: 00016911 | 0.001 | 10.87 | 0.01
00016913 | Material | u | VARILLA FIS GS M12X120 B FISCHER Ref.: 00016913 | 0.001 | 2.1 | 0
mo% |  | % | Herramientas Menores | 3 | 0 | 0
moc-std1-generico | Partida | h | Cuadrilla Std1 - 1 Oficial de 1ª, 1 Ayudante y 1/5 Ayudante | 0.1 | 43.8 | 4.38
mo-salarial-oficial1 | Mano de obra | h | Oficial de 1ª | 1 | 21 | 21
mo-salarial-ayudante | Mano de obra | h | Ayudante | 1 | 19 | 19
mo-salarial-1/2ayudante | Mano de obra | h | 1/5 Ayudante | 0.2 | 19 | 3.8
|  |  | moc-std1-generico | 0.1 | 43.8 | 4.38
|  |  | STRCA04 |  | 7.8
STRCA
ESTRCRV | Capítulo |  | REFUERZOS DE VIGAS
STRCRV01 | Partida | U | REFUERZO DE VIGA DE 4.04 M MECANOVIGA |  | 1230.33
Suministro y colocacion de refuerzo en viga de metalica en mal estado o deteriorada, formado por perfiles, pletina union, de acero laminado UNE-EN 10025 S235JR, de 404 cm, apoyado sobre dos soportes metálicos de postensión, anclados al elemento de apoyo de la viga o vigueta de metalica, y posterior relleno de alas de la pieza en U con mortero de union R4 de retraccion controlada.
00016913 | Material | u | VARILLA FIS GS M12X120 B FISCHER Ref.: 00016913 | 12 | 2.1 | 25.2
ANCLM12 | Material | u | Anclaje pared M12 | 75 | 2 | 150
00551136 | Material | u | ANCLAJE QUÍMICO BIGMAT EPOXI SIN ESTIRENO 410 ML Ref.: 00551136 | 1 | 7.3 | 7.3
00557751 | Material | u | ANCLAJE QUÍMICO BIGMAT EPOXI SIN ESTIRENO 300 ML Ref.: 00557751 | 0.143 | 6 | 0.86
ret1 | Material | u | Retacado de las alas del perfil | 1 | 80 | 80
hor1 | Material | u | Horcel (espumante de mortero) 1 L | 1.286 | 6 | 7.72
cm | Material | kg | Cemento portland | 100 | 0.22 | 22
00551136 | Material | u | ANCLAJE QUÍMICO BIGMAT EPOXI SIN ESTIRENO 410 ML Ref.: 00551136 | 1 | 7.3 | 7.3
HW-120 | Material | u | MVV 16 5000 | 1 | 403.83 | 403.83
00016913 | Material | u | VARILLA FIS GS M12X120 B FISCHER Ref.: 00016913 | 8 | 2.1 | 16.8
Mort1 | Material | kg | Mortero (alas) modelo MVH 491-680 | 33.333 | 0.38 | 12.67
TRNS | Maquinaria | u | Transporte | 3.33 | 10 | 33.3
horc1 | Material | u | Horcel (espumante de mortero) 1L | 1 | 6 | 6
bomb1 | Material | u | Bomba de mortero celular + manguera | 0.333 | 180 | 59.94
cm | Material | kg | Cemento portland | 75 | 0.22 | 16.5
m.o.1.e | Mano de obra | h | Mano de obra Especializada: 1 Oficial + 2 Ayudante | 8 | 47.5 | 380
IMPREV | Material | u | Imprevistos | 0.001 | 914.46 | 0.91
|  |  | STRCRV01 |  | 1230.33
STRCRV02 | Partida | U | REFUERZO DE VIGA DE 4.04 M NOU-BAU |  | 764.9
Suministro y colocacion de refuerzo en viga de metalica en mal estado o deteriorada, formado por perfiles, pletina union, de acero laminado UNE-EN 10025 S235JR, de 404 cm, apoyado sobre dos soportes metálicos de postensión, anclados al elemento de apoyo de la viga o vigueta de metalica, y posterior relleno de alas de la pieza en U con mortero de union R4 de retraccion controlada.
VIG2 | Material | u | SUMINISTRO Y MONTAJE VIGAS DE 4.04M DE NOUBAU | 0.333 | 1394.28 | 464.3
PRPTRAN | Material | u | PREPARACION I TRANSPORTE | 0.334 | 900 | 300.6
|  |  | STRCRV02 |  | 764.9
STRCRV03 | Partida | U | REHABILITACION DE CABEZA DE VIGA |  | 576.17
Rehabilitacio de vigas de madera en cabeza de viga mediante sistema HERMS. Incluye: 1) Protección de todo el mobiliario existente en la zona adyacente a la actuación, envolviendo los elementos con lámina de polietileno. 2) Apuntalamiento de la viga a tratar a 30cm de la pared, mediante alzaprima metalico, con descarga es sus extremos superior e inferior, sobre tablones de madera de 200x200x50mm. 3) Apertura perimetral de la albañilería en el entorno de la viga para facilitar la extracción del trozo de viga en mal estado, y transporte de runa a vertedero. 4) Suministro e instalacion de refuerzo de viga con sistema HERMS de 30cm de largo, anclado a muro con tornillos M12. 5) Aplicación de pintura antioxidante. 6) Restitución de la albañilería mediante aplicación de mortero. 7) Revoco y dos manos de pintura similar a la existente. 8) Suministro y colocacion de techo de pladur, previa demolicion del mismo.
STRCRV0301 | Partida | M2 | PROTECCION DE PAVIMENTOS Y MOBILIARIO | 1 | 2.11 | 2.11
00139017 | Material | u | CARTÓN ONDULADO 50 M Ref.: 00139017 | 0.04 | 13.14 | 0.53
00007667 | Material | u | PLÁSTICO CUBRETODO GRUESO 4X5 MIARCO Ref.: 00007667 | 0.1 | 3.47 | 0.35
00534908 | Material | u | CINTA DE PINTOR KREPP 18 MM X 45 M Ref.: 00534908 | 0.04 | 0.66 | 0.03
01AYUDANTE | Mano de obra | h | Mano de Obra: 1 Ayudante | 0.08 | 15 | 1.2
|  |  | STRCRV0301 | 1 | 2.11 | 2.11
STRCRV0302 | Partida | PAR | AYUDAS DE ALBAÑILERIAS (entre 4ml) | 0.25 | 742.5 | 185.63
m.o.1 | Mano de obra | h | Mano de Obra: 1 Oficial de 1ª, 1 Ayudante y 1/2 Ayudante | 15 | 49.5 | 742.5
|  |  | STRCRV0302 | 0.25 | 742.5 | 185.63
STRCRV0303 | Partida | M2 | PASIVADO Y TRATAMIENTO DE ARMADURA | 0.4 | 15.88 | 6.35
00540914 | Material | kg | MORTERO REPARACIÓN MAPEFER, 1K DE 5 KG Ref.: 00540914 | 1 | 3.5 | 3.5
m.o.1 | Mano de obra | h | Mano de Obra: 1 Oficial de 1ª, 1 Ayudante y 1/2 Ayudante | 0.25 | 49.5 | 12.38
|  |  | STRCRV0303 | 0.4 | 15.88 | 6.35
STRCRV0304 | Partida | U | REFUERZO CABEZA DE VIGA DE MADERA HERMS | 1 | 272.44 | 272.44
CBZ1 | Material | u | Conjunto soporte cabeza de viga HERMS | 1 | 80 | 80
ANCLM12 | Material | u | Anclaje pared M12 | 8 | 2 | 16
resn1 | Material | u | Cartuchos resina vinilester sin estireno | 1 | 10 | 10
r4s1 | Material | u | Sacos mortero de unión R4 de retracción controlada | 0.3 | 23 | 6.9
imprherms | Material | u | Imprimación antioxidante TITAN SX-130 0,75 L | 0.09 | 10.1 | 0.91
disherms | Material | u | Disolvente Universal TITAN | 0.03 | 5.6 | 0.17
rodl1 | Material | u | Rodillo espuma para imprimación | 0.03 | 2 | 0.06
m.o.1 | Mano de obra | h | Mano de Obra: 1 Oficial de 1ª, 1 Ayudante y 1/2 Ayudante | 3.2 | 49.5 | 158.4
|  |  | STRCRV0304 | 1 | 272.44 | 272.44
DEM01 | Partida | M2 | DEMOLICION DE FALSO TECHO | 1 | 14.76 | 14.76
moc-std1-generico | Partida | h | Cuadrilla Std1 - 1 Oficial de 1ª, 1 Ayudante y 1/5 Ayudante | 0.337 | 43.8 | 14.76
|  |  | DEM01 | 1 | 14.76 | 14.76
DEM002 | Partida | M2 | o DEMOLICION DE MURO DE FABRICA ( RE / VE / BT / BJ / MT / AM / RF ) | 0.5 | 22.56 | 11.28
moc-std1-generico | Partida | h | Cuadrilla Std1 - 1 Oficial de 1ª, 1 Ayudante y 1/5 Ayudante | 0.5 | 43.8 | 21.9
mo% |  | % | Herramientas Menores | 3 | 21.9 | 0.66
|  |  | DEM002 | 0.5 | 22.56 | 11.28
GES001 | Partida | M3 | GESTION DE RESIDUOS | 0.05 | 52.65 | 2.63
BIGBAG01 | Material | saco | Big Bag runa 1m3 | 1 | 32 | 32
ma-lp-00019688 | Material | und | Saco de rafia para materiales y escombros; 50x90 cm Ref. lp-00019688 | 5 | 0.17 | 0.85
ADM01 | Material | PAR | Gestion del certificado de residuos | 0.001 | 88 | 0.09
moc-std1-generico | Partida | h | Cuadrilla Std1 - 1 Oficial de 1ª, 1 Ayudante y 1/5 Ayudante | 0.45 | 43.8 | 19.71
|  |  | GES001 | 0.05 | 52.65 | 2.63
PRE013 | Partida | U | o APUNTALAMIENTO DE VIGAS | 0.05 | 314.9 | 15.75
ma-lp-00222965 | Material | und | Tablero de encofrar tricapa de madera de abeto 1970x500x27 mm Ref. lp-00222965 | 0.05 | 23.46 | 1.17
ma-lp-00019466 | Material | und | Puntal metálico telescópico P4N; 4 m Ø 48x2 / Ø 40x2 Ref. lp-00019466 | 0.25 | 28.5 | 7.13
moc-std1-generico | Partida | h | Cuadrilla Std1 - 1 Oficial de 1ª, 1 Ayudante y 1/5 Ayudante | 7 | 43.8 | 306.6
|  |  | PRE013 | 0.05 | 314.9 | 15.75
AUX | Partida | PAR | XXXX BORRIQUETA METALICA | 0.15 | 37.03 | 5.55
ma-lp-00016940 | Material | und | Caballete/Borriqueta fija para andamio estándar (1x0,7 m/und). Ref. lp-00016940 | 0.5 | 30.26 | 15.13
moc-std1-generico | Partida | h | Cuadrilla Std1 - 1 Oficial de 1ª, 1 Ayudante y 1/5 Ayudante | 0.5 | 43.8 | 21.9
|  |  | AUX | 0.15 | 37.03 | 5.55
PINT002 | Partida | M2 | o PINTURA TRANSPIRABLE PALAS-INTERFACHADAS | 1 | 11.82 | 11.82
0120100600 | Material | U | FT-PALAS INTER FACHADAS BLANCO 14L PINTURAS PALACIOS | 0.0214 | 41.9 | 0.9
ma-palacios-0135001400SL | Material | U | FIJADOR ISACRILICO 15L PINTURAS PALACIOS | 0.01 | 85.93 | 0.86
ma-palacios-019506100017 | Material | u | CUBETA PL. NEGRA+REJ.PLAST. *PINTOR* 16L PINTURAS PALACIOS | 0.011 | 2.52 | 0.03
ma-palacios-019501240022 | Material | u | ROD.NYLON BICOLOR D60 22cm PTR PINTURAS PALACIOS | 0.011 | 4.73 | 0.05
ma-palacios-020500000024 | Material | u | CINTA KREPP M 24mm X 45MI PINTURAS PALACIOS | 0.015 | 0.65 | 0.01
ma-palacios-019002001312 | Material | u | BRO.PRENSADA EXTRA AZUL 12 PINTURAS PALACIOS | 0.011 | 4.06 | 0.04
moc-std1-generico | Partida | h | Cuadrilla Std1 - 1 Oficial de 1ª, 1 Ayudante y 1/5 Ayudante | 0.22 | 43.8 | 9.64
mo% |  | % | Herramientas Menores | 3 | 9.64 | 0.29
|  |  | PINT002 | 1 | 11.82 | 11.82
REV05 | Partida | M2 | REVESTIMIENTO DE YESO | 0.5 | 17.24 | 8.62
ma-lp-00001706 | Material | rollo | Malla de fibra de vidrio para yeso REGARSA con luz de 5x5 mm (50 m/rollo) Ref. lp-00001706 | 0.022 | 39.5 | 0.87
ma-lp-00579020 | Material | saco | Yeso controlado LONGIPS PREMIUM de PLACO (17 kg/saco). Ref. lp-00579020 | 1 | 1.29 | 1.29
ma-lp-00018144 | Material | pza | Esquinero pequeño monocapa para carga de 8 mm (2,5 m/pza). Ref. lp-00018144 | 0.1 | 1.19 | 0.12
00018338 | Material | m | GUARDAVIVO PVC 2,50 M Ref.: 00018338 | 0.25 | 0.32 | 0.08
moc-std1-generico | Partida | h | Cuadrilla Std1 - 1 Oficial de 1ª, 1 Ayudante y 1/5 Ayudante | 0.33 | 43.8 | 14.45
mo% |  | % | Herramientas Menores | 3 | 14.45 | 0.43
|  |  | REV05 | 0.5 | 17.24 | 8.62
FACHTEC03-OK | Partida | M2 | FALSO TECHO NORMAL | 1 | 39.23 | 39.23
m.o.1 | Mano de obra | h | Mano de Obra: 1 Oficial de 1ª, 1 Ayudante y 1/2 Ayudante | 0.55 | 49.5 | 27.23
tech1 | Material | u | Falso techo continuo NORMAL adosado, liso, 12,5+15+15 | 1 | 12 | 12
|  |  | FACHTEC03-OK | 1 | 39.23 | 39.23
|  |  | STRCRV03 |  | 576.17
STRCRV04 | Partida | ML | REFUERZO DE VIGA DE MECANOVIGA MVV12 |  | 638.17
Rehabilitacio de vigas de madera en cabeza de viga mediante sistema HERMS. Incluye: 1) Protección de todo el mobiliario existente en la zona adyacente a la actuación, envolviendo los elementos con lámina de polietileno. 2) Apuntalamiento de la viga a tratar a 30cm de la pared, mediante alzaprima metalico, con descarga es sus extremos superior e inferior, sobre tablones de madera de 200x200x50mm. 3) Apertura perimetral de la albañilería en el entorno de la viga para facilitar la extracción del trozo de viga en mal estado, y transporte de runa a vertedero. 4) Suministro e instalacion de refuerzo de viga con sistema HERMS de 30cm de largo, anclado a muro con tornillos M12. 5) Aplicación de pintura antioxidante. 6) Restitución de la albañilería mediante aplicación de mortero. 7) Revoco y dos manos de pintura similar a la existente. 8) Suministro y colocacion de techo de pladur, previa demolicion del mismo.
STRCRV0401 | Partida | PAR | MEDIOS AUXILIARES ANDAMIO | 0.05 | 256.76 | 12.84
00016940 | Material | u | BORRIQUETA FIJA 1 M Ref.: 00016940 | 2 | 29.38 | 58.76
m.o.1 | Mano de obra | h | Mano de Obra: 1 Oficial de 1ª, 1 Ayudante y 1/2 Ayudante | 4 | 49.5 | 198
|  |  | STRCRV0401 | 0.05 | 256.76 | 12.84
STRCRV0402 | Partida | par | DEMOLICION DE MURO DE FABRICA | 2 | 16.88 | 33.76
02AYUDANTES | Mano de obra | h | Mano de obra: 2 Ayudantes | 0.5 | 33.75 | 16.88
|  |  | STRCRV0402 | 2 | 16.88 | 33.76
STRCRV0403 | Partida | par | APUNTALAMIENTO DE VIGAS | 0.05 | 404.62 | 20.23
m.o.1 | Mano de obra | h | Mano de Obra: 1 Oficial de 1ª, 1 Ayudante y 1/2 Ayudante | 8 | 49.5 | 396
00019466 | Material | u | PUNTAL P4N 2X4 M Ref.: 00019466 | 0.25 | 28.5 | 7.13
00222965 | Material | u | TABLERO ENCOFRAR TRICAPA 1970X500X27 MM Ref.: 00222965 | 0.05 | 29.8 | 1.49
|  |  | STRCRV0403 | 0.05 | 404.62 | 20.23
STRCRV0404 | Partida | PAR | PROTECCION DE PAVIMENTOS Y MOBILIARIO (entre 8m2) | 0.125 | 38.93 | 4.87
00139017 | Material | u | CARTÓN ONDULADO 50 M Ref.: 00139017 | 1 | 13.14 | 13.14
00007667 | Material | u | PLÁSTICO CUBRETODO GRUESO 4X5 MIARCO Ref.: 00007667 | 2 | 3.47 | 6.94
cint | Material | u | CINTA DE PINTOR NOVIPRO 50 M X 19 MM Ref.: 00399328 | 5 | 0.77 | 3.85
01AYUDANTE | Mano de obra | h | Mano de Obra: 1 Ayudante | 1 | 15 | 15
|  |  | STRCRV0404 | 0.125 | 38.93 | 4.87
STRCRV0405 | Partida | par | DEMOLICION DE TECHO (entre 8m2) | 0.125 | 99 | 12.38
m.o.1 | Mano de obra | h | Mano de Obra: 1 Oficial de 1ª, 1 Ayudante y 1/2 Ayudante | 2 | 49.5 | 99
|  |  | STRCRV0405 | 0.125 | 99 | 12.38
STRCRV0406 | Partida | par | AYUDAS DE ALBAÑILERIAS (entre 4ml) | 0.25 | 742.5 | 185.63
m.o.1 | Mano de obra | h | Mano de Obra: 1 Oficial de 1ª, 1 Ayudante y 1/2 Ayudante | 15 | 49.5 | 742.5
|  |  | STRCRV0406 | 0.25 | 742.5 | 185.63
STRCRV0407 | Partida | M2 | PASIVADO Y TRATAMIENTO DE ARMADURA | 0.4 | 15.88 | 6.35
00540914 | Material | kg | MORTERO REPARACIÓN MAPEFER, 1K DE 5 KG Ref.: 00540914 | 1 | 3.5 | 3.5
m.o.1 | Mano de obra | h | Mano de Obra: 1 Oficial de 1ª, 1 Ayudante y 1/2 Ayudante | 0.25 | 49.5 | 12.38
|  |  | STRCRV0407 | 0.4 | 15.88 | 6.35
STRCRV0408 | Partida | u | REFUERZO DE VIGA DE 4.00 M (Dividido entre 4m) | 0.25 | 960.19 | 240.05
HW-120 | Material | u | MVV 16 5000 | 1 | 403.83 | 403.83
RED1 | Material | u | Resina de dos comp. epoxi sin estireno 410ml | 1 | 7.4 | 7.4
00016913 | Material | u | VARILLA FIS GS M12X120 B FISCHER Ref.: 00016913 | 8 | 2.1 | 16.8
Mort1 | Material | kg | Mortero (alas) modelo MVH 491-680 | 33.333 | 0.38 | 12.67
trns | Material | u | Transporte | 0.333 | 100 | 33.3
hor1 | Material | u | Horcel (espumante de mortero) 1 L | 1 | 6 | 6
bomb1 | Material | u | Bomba de mortero celular + manguera | 0.333 | 180 | 59.94
cm | Material | kg | Cemento portland | 75 | 0.22 | 16.5
m.o.1.e | Mano de obra | h | Mano de obra Especializada: 1 Oficial + 2 Ayudante | 8.5 | 47.5 | 403.75
|  |  | STRCRV0408 | 0.25 | 960.19 | 240.05
STRCRV0409 | Partida | m | FALSO TECHO DE PLADUR (entre 8m2) | 0.125 | 432 | 54
fis1 | Material | m2 | falso techo 44€/m2 | 9 | 48 | 432
|  |  | STRCRV0409 | 0.125 | 432 | 54
STRCRV0410 | Partida | par | PINTURA PLASTICA (entre 8m2) | 0.125 | 189.98 | 23.75
PINTACRI | Material | l | Pintura acrilica | 4 | 4.5 | 18
IMP | Material | l | Imprimacion | 4 | 5.87 | 23.48
m.o.1 | Mano de obra | h | Mano de Obra: 1 Oficial de 1ª, 1 Ayudante y 1/2 Ayudante | 3 | 49.5 | 148.5
|  |  | STRCRV0410 | 0.125 | 189.98 | 23.75
STRCRV0411 | Partida | par | GESTION DE RESIDUOS BIG BAG 1M3 | 0.125 | 113.5 | 14.19
BIGBAG01 | Material | saco | Big Bag runa 1m3 | 2 | 32 | 64
m.o.1 | Mano de obra | h | Mano de Obra: 1 Oficial de 1ª, 1 Ayudante y 1/2 Ayudante | 1 | 49.5 | 49.5
|  |  | STRCRV0411 | 0.125 | 113.5 | 14.19
STRCRV0412 | Partida | m2 | REVESTIMIENTO DE YESO | 1 | 20.02 | 20.02
ma-om-10519845 | Material | rollo | Malla de refuerzo de fibra de vidrio ARMATOP 100 de SIKA (1x50 m/rollo; 175 gr/m2). Ref. om-10519845 | 0.022 | 71.07 | 1.56
00095260 | Material | kg | YESO MANUAL CONTROLADO S1 17 KG LA PLATAFORMA Ref.: 00095260 | 15 | 0.07 | 1.05
00018338 | Material | m | GUARDAVIVO PVC 2,50 M Ref.: 00018338 | 0.25 | 0.32 | 0.08
m.o.1 | Mano de obra | h | Mano de Obra: 1 Oficial de 1ª, 1 Ayudante y 1/2 Ayudante | 0.35 | 49.5 | 17.33
|  |  | STRCRV0412 | 1 | 20.02 | 20.02
WEBER600 | Material | u | WeberTec Grout 600 25Kg. Gris | 0.6 | 16.83 | 10.1
|  |  | STRCRV04 |  | 638.17
STRCRV05 | Partida | U | REFUERZO DE VIGA DE 4.85M MVV16 |  | 680.45
REFUERZO DE VIGA DE 4.85M MVV16
MVV16S | Material | u | Viga MVV15 de 4.85m | 5 | 69.23 | 346.15
RED1 | Material | u | Resina de dos comp. epoxi sin estireno 410ml | 1 | 7.4 | 7.4
varM12 | Material | u | Varilla roscada M12 con arandela y tuerca | 11 | 1.51 | 16.61
r4s1 | Material | u | Sacos mortero de unión R4 de retracción controlada | 0.222 | 23 | 5.11
trns2 | Material | U | Transporte a obra | 0.222 | 80 | 17.76
hor1 | Material | u | Horcel (espumante de mortero) 1 L | 1.222 | 6 | 7.33
bomb1 | Material | u | Bomba de mortero celular + manguera | 0.111 | 180 | 19.98
cm | Material | kg | Cemento portland | 102.78 | 0.22 | 22.61
m.o.1.e | Mano de obra | h | Mano de obra Especializada: 1 Oficial + 2 Ayudante | 5 | 47.5 | 237.5
|  |  | STRCRV05 |  | 680.45
STRCRV06 | Partida | U | REFUERZO DE VIGA MECANOVIGA 4.30M ppto 25.0008 |  | 831.37
Suministro hasta pie del punto de montaje y colocación de vigas de la casa Mecanovia, incluido todas las piezas y materiales necesarias para su correcta ejecución, 1 kits MVV 12 de 4300mm
MVV12-4250 | Material | kit | Viga de mecanoviga mod. MVV12-4250 | 1.2 | 283.61 | 340.33
RED1 | Material | u | Resina de dos comp. epoxi sin estireno 410ml | 1 | 7.4 | 7.4
varM12 | Material | u | Varilla roscada M12 con arandela y tuerca | 11 | 1.51 | 16.61
M.O.MECANOV2 | Mano de obra | H | Colocacion de kits MVV e inyectado con bomba | 6.85 | 46 | 315.1
trns2 | Material | U | Transporte a obra | 0.25 | 80 | 20
M.O.MECANOVIGA | Mano de obra | h | Subida de material a obra MECANOVIGA | 2.3 | 46 | 105.8
cm | Material | kg | Cemento portland | 118.75 | 0.22 | 26.13
|  |  | STRCRV06 |  | 831.37
STRCRV07 | Partida | ML | PERFIL DE REFUERZO BAJO VIGUETA DE BALCON UPN-140 |  | 317.83
Suministro y colocación de perfil metálico tipo UPN 140 o equivalente, acabado con imprimación antioxidante, por formación de escuadra por apoyo de viga en voladizo, formado por un tramo horizontal bajo viga y un tramo inferior a 30 grados, soldados entre sí en extremo o según indicaciones de la DF, y fijado maciza cuadrada de 200x200x8 mm o geometría que permita el emplazamiento, fijada con varilla roscada de acero inoxidable y taco químico (no se permite tornillos de expansión).Rellenado de espacio entre el perfil de refuerzo y la viga existente con mortero de baja retracción SIKA MONOTOP. Incluso replanteo, repercusión de medios auxiliares necesarios, y limpieza de restos.
moc-std1-generico | Partida | h | Cuadrilla Std1 - 1 Oficial de 1ª, 1 Ayudante y 1/5 Ayudante | 2 | 43.8 | 87.6
mo-salarial-oficial1 | Mano de obra | h | Oficial de 1ª | 1 | 21 | 21
mo-salarial-ayudante | Mano de obra | h | Ayudante | 1 | 19 | 19
mo-salarial-1/2ayudante | Mano de obra | h | 1/5 Ayudante | 0.2 | 19 | 3.8
|  |  | moc-std1-generico | 2 | 43.8 | 87.6
PRE013 | Partida | U | o APUNTALAMIENTO DE VIGAS | 0.25 | 314.9 | 78.73
ma-lp-00222965 | Material | und | Tablero de encofrar tricapa de madera de abeto 1970x500x27 mm Ref. lp-00222965 | 0.05 | 23.46 | 1.17
ma-lp-00019466 | Material | und | Puntal metálico telescópico P4N; 4 m Ø 48x2 / Ø 40x2 Ref. lp-00019466 | 0.25 | 28.5 | 7.13
moc-std1-generico | Partida | h | Cuadrilla Std1 - 1 Oficial de 1ª, 1 Ayudante y 1/5 Ayudante | 7 | 43.8 | 306.6
|  |  | PRE013 | 0.25 | 314.9 | 78.73
ma-bm-10282853 | Material | bolsa | Espárrago/Varilla de inyección para anclaje químico; 10x165 mm (8 Pzas./Bolsa) Ref. bm-10282853 | 0.5 | 7.93 | 3.97
ma-lp-00551136 | Material | cartucho | Anclaje/Taco químico resina epoxi sin estireno BIGMAT. cargas medias-altas (410 ml/cartucho) Ref. lp-00551136 | 0.25 | 7.37 | 1.84
ma-bi-s/c-002 | Material | pza | Pletina o barra maciza de acero inoxidable AISI-304 BA acabado exterior pulido industrial; 50x10x1000 mm (1 m/pza). Ref. BRICOINOX-S/C-002 | 0.1 | 52.89 | 5.29
STRCA04 | Partida | KG | Acero laminado S235JR, perfil en caliente de las series IPN, IPE, HEB, HEA, HEM y UPN | 18 | 7.8 | 140.4
IPN | Material | kg | Acero IPN | 1 | 3 | 3
SOLDADORA | Material | h | Alquiler y auxiliares de soldadura | 0.06 | 6.25 | 0.38
00351244 | Material | u | ELECTRODO BASICO 3,2X350 MM 5 KG, 150 UDS Ref.: 00351244 | 0.001 | 23.83 | 0.02
ma-lp-00016623 | Material | u | Anclaje químico Fischer FIS P PLUS 300 T cartucho de 300 ml + 1 boquilla mezcladora. Ref.: 00016623 | 0.001 | 6.64 | 0.01
00016911 | Material | u | VARILLA FIS GS M10X120 B FISCHER Ref.: 00016911 | 0.001 | 10.87 | 0.01
00016913 | Material | u | VARILLA FIS GS M12X120 B FISCHER Ref.: 00016913 | 0.001 | 2.1 | 0
mo% |  | % | Herramientas Menores | 3 | 0 | 0
moc-std1-generico | Partida | h | Cuadrilla Std1 - 1 Oficial de 1ª, 1 Ayudante y 1/5 Ayudante | 0.1 | 43.8 | 4.38
|  |  | STRCA04 | 18 | 7.8 | 140.4
|  |  | STRCRV07 |  | 317.83
ESTRCRV
STRC
FACH | Capítulo |  | Fachadas y particiones
01.14 | Partida | ml | Remat de planxa prelacada, d= 60 cm, remat superior |  | 82.25
Subministrament i col·locació de perfil metàl·lic per a remat superior d’envà pluvial, en trobada amb mur superior de remat de coberta o terrat, de xapa plegada d'alumini lacat en color, amb 60 micres de gruix mínim de pel·lícula seca, espessor 1,5 mm, desenvolupament de fins a 600 mm i 3 plecs formant goteró en la seva cara exterior, fixat mecànicament amb ancoratge mecànic amb tac de niló i cargol d'acer galvanitzat, de cap aixamfranat, per a fixació d'element no estructural sobre fàbrica. Inclou el segellat dels junts entre peces i la col·locació de doble cordó de segellat en la unió amb el mur amb segellador adhesiu monocomponent. Inclús replanteig, execució del forat i neteja amb aire a pressió, col·locació del cargol i cargolat directament en la perforació, aplicació del parell de collada amb clau dinamomètrica i neteja de restes. NOTA: Trobada amb el ràfec inclinat superior. Ràfec inclinat: 1 x 1,50 = 1,50
HRR100 | Partida | m | Pieza de remate de aluminio prelacado. | 1 | 82.25 | 82.25
mt20rca010lw | Material | m | Pieza de remate de chapa plegada de aluminio prelacado, espesor 1.5 mm, desarrollo 600 mm y 3 pliegues. | 1 | 63 | 63
ma-manomano-562170 | Material | caja | Taco alargado DuoXpand 10x140 mm FISCHER FUS acero (50 pzas/caja). Ref. manomano-562170 | 0.04 | 82.11 | 3.28
ma-s.lucia-sikaflex117metalforce | Material | cartucho | Adhesivo de construcción para pegado de metales SIKAFLEX-117 METAL FORCE (290 ml/cartucho). Ref. s.lucia-sikaflex117metalforce | 0.25 | 8.97 | 2.24
ma-lm-339080 | Material | cartucho | Masilla de poliuretano SIKAFLEX 11FC de SIKA; color marrón (300 cm3/cartucho). Ref. lm-339080 | 0.25 | 6.32 | 1.58
alq-taladro-tq-01 | Maquinaria | h | Alquiler de Taladro Percutor (Cable-Batería). Ref. TOOLQUICK | 0.25 | 2 | 0.5
ma-bm-10003607 | Material | und | Broca para hormigón SDS Plus-3 BOSCH CYL-3; 14x260 mm Ref. bm-10003607 | 0.1 | 4.92 | 0.49
moc-std1-generico | Partida | h | Cuadrilla Std1 - 1 Oficial de 1ª, 1 Ayudante y 1/5 Ayudante | 0.2 | 43.8 | 8.76
% |  | % | Costes directos complementarios | 3 | 79.85 | 2.4
|  |  | HRR100 | 1 | 82.25 | 82.25
|  |  | 01.14 |  | 82.25
FACHYP | Capítulo |  | FACHADAS Y PATIOS
FACH001 | Partida | U | o REPARACION DE GRIETA CON GRAPA INOX |  | 26.49
Reparación de grieta en fábrica de ladrillo cerámico mediante el cosido estático de la misma con grapas de acero inox de 0.20x0.095m de 10 mm de diámetro, cruzando transversalmente la grieta, recibidas con mortero reparador, modificado con polímeros, reforzado con fibras, de muy alta resistencia mecánica y retracción compensada, clase R3.
ma-lp-00278894 | Material | pza | Grapa de acero inoxidable para reparar grietas en fachadas (200x95x10 mm). Ref. lp-00278894 | 1 | 4.96 | 4.96
ma-prolisur-P1631 | Material | saco | Mortero de reparación estructural R3 PROPAM REPAR 30 - equivalente a SIKA MONOTOP 612 (25kg/saco). Ref. prolisur-P1631 | 0.085 | 24.84 | 2.11
ma-lp-00016626 | Material | cartucho | Anclaje/Taco químico de resina FISCHER FIS VS 300 T (300 ml/cartucho). Ref. lp-00016626 | 0.0667 | 12.31 | 0.82
ma-lp-00001705 | Material | rollo | Malla de fibra de vidrio azul para refuerzo de morteros y revocos (rollo 50x1 m) Ref. lp-00001705 | 0.02 | 27.5 | 0.55
moc-std1-generico | Partida | h | Cuadrilla Std1 - 1 Oficial de 1ª, 1 Ayudante y 1/5 Ayudante | 0.4 | 43.8 | 17.52
mo-salarial-oficial1 | Mano de obra | h | Oficial de 1ª | 1 | 21 | 21
mo-salarial-ayudante | Mano de obra | h | Ayudante | 1 | 19 | 19
mo-salarial-1/2ayudante | Mano de obra | h | 1/5 Ayudante | 0.2 | 19 | 3.8
|  |  | moc-std1-generico | 0.4 | 43.8 | 17.52
mo% |  | % | Herramientas Menores | 3 | 17.52 | 0.53
|  |  | FACH001 |  | 26.49
FACH001TV | Partida | U | o REPARACION DE GRIETA CON GRAPA INOX C/TRABAJOS VERTICALES |  | 39.9
Reparación de grieta en fábrica de ladrillo cerámico mediante el cosido estático de la misma con grapas de acero inox de 0.20x0.095m de 10 mm de diámetro, cruzando transversalmente la grieta, recibidas con mortero reparador, modificado con polímeros, reforzado con fibras, de muy alta resistencia mecánica y retracción compensada, clase R3.
ma-lp-00278894 | Material | pza | Grapa de acero inoxidable para reparar grietas en fachadas (200x95x10 mm). Ref. lp-00278894 | 1 | 4.96 | 4.96
ma-prolisur-P1631 | Material | saco | Mortero de reparación estructural R3 PROPAM REPAR 30 - equivalente a SIKA MONOTOP 612 (25kg/saco). Ref. prolisur-P1631 | 0.12 | 24.84 | 2.98
ma-lp-00016626 | Material | cartucho | Anclaje/Taco químico de resina FISCHER FIS VS 300 T (300 ml/cartucho). Ref. lp-00016626 | 0.0667 | 12.31 | 0.82
ma-lp-00001705 | Material | rollo | Malla de fibra de vidrio azul para refuerzo de morteros y revocos (rollo 50x1 m) Ref. lp-00001705 | 0.02 | 27.5 | 0.55
moc-std1-TVERTICAL | Partida | h | Cuadrilla Std2 - VERTICALES - 1 Oficial de 1ª, 2 Ayudante | 0.6 | 49.5 | 29.7
mo-ofi-TV | Mano de obra | h | Oficial de 1ª con trabajos verticales | 1 | 21 | 21
mo-ayu-TV | Mano de obra | h | Ayudante de trabajos verticales | 1 | 19 | 19
mo-1_4-ayu-TV | Mano de obra | h | 1/2 Ayudante de trabajos verticales | 0.5 | 19 | 9.5
|  |  | moc-std1-TVERTICAL | 0.6 | 49.5 | 29.7
mo% |  | % | Herramientas Menores | 3 | 29.7 | 0.89
|  |  | FACH001TV |  | 39.9
FACH002 | Partida | M | REPARACION DE GRIETA CON GRAPA INOX |  | 53.9
Reparación de grieta en fábrica de ladrillo cerámico mediante el cosido estático de la misma con grapas 1 a cada 30cm de acero inox de 0.20x0.095m de 10 mm de diámetro, cruzando transversalmente la grieta, recibidas con mortero reparador, modificado con polímeros, reforzado con fibras, de muy alta resistencia mecánica y retracción compensada, clase R3.
ma-lp-00278894 | Material | pza | Grapa de acero inoxidable para reparar grietas en fachadas (200x95x10 mm). Ref. lp-00278894 | 3.333 | 4.96 | 16.53
ma-prolisur-P1631 | Material | saco | Mortero de reparación estructural R3 PROPAM REPAR 30 - equivalente a SIKA MONOTOP 612 (25kg/saco). Ref. prolisur-P1631 | 0.25 | 24.84 | 6.21
ma-lp-00016626 | Material | cartucho | Anclaje/Taco químico de resina FISCHER FIS VS 300 T (300 ml/cartucho). Ref. lp-00016626 | 0.198 | 12.31 | 2.44
ma-lp-00001705 | Material | rollo | Malla de fibra de vidrio azul para refuerzo de morteros y revocos (rollo 50x1 m) Ref. lp-00001705 | 0.06 | 27.5 | 1.65
moc-std1-generico | Partida | h | Cuadrilla Std1 - 1 Oficial de 1ª, 1 Ayudante y 1/5 Ayudante | 0.6 | 43.8 | 26.28
mo-salarial-oficial1 | Mano de obra | h | Oficial de 1ª | 1 | 21 | 21
mo-salarial-ayudante | Mano de obra | h | Ayudante | 1 | 19 | 19
mo-salarial-1/2ayudante | Mano de obra | h | 1/5 Ayudante | 0.2 | 19 | 3.8
|  |  | moc-std1-generico | 0.6 | 43.8 | 26.28
mo% |  | % | Herramientas Menores | 3 | 26.28 | 0.79
|  |  | FACH002 |  | 53.9
FACH002TV | Partida | M | REPARACION DE GRIETA CON GRAPA INOX C/TRABAJOS VERTICALES |  | 72.72
Reparación de grieta C/TRABAJOS VERTICALES en fábrica de ladrillo cerámico mediante el cosido estático de la misma con grapas 1 a cada 30cm de acero inox de 0.20x0.095m de 10 mm de diámetro, cruzando transversalmente la grieta, recibidas con mortero reparador, modificado con polímeros, reforzado con fibras, de muy alta resistencia mecánica y retracción compensada, clase R3.
ma-lp-00278894 | Material | pza | Grapa de acero inoxidable para reparar grietas en fachadas (200x95x10 mm). Ref. lp-00278894 | 3.333 | 4.96 | 16.53
ma-prolisur-P1631 | Material | saco | Mortero de reparación estructural R3 PROPAM REPAR 30 - equivalente a SIKA MONOTOP 612 (25kg/saco). Ref. prolisur-P1631 | 0.25 | 24.84 | 6.21
ma-lp-00016626 | Material | cartucho | Anclaje/Taco químico de resina FISCHER FIS VS 300 T (300 ml/cartucho). Ref. lp-00016626 | 0.198 | 12.31 | 2.44
ma-lp-00001705 | Material | rollo | Malla de fibra de vidrio azul para refuerzo de morteros y revocos (rollo 50x1 m) Ref. lp-00001705 | 0.06 | 27.5 | 1.65
moc-std1-TVERTICAL | Partida | h | Cuadrilla Std2 - VERTICALES - 1 Oficial de 1ª, 2 Ayudante | 0.9 | 49.5 | 44.55
mo-ofi-TV | Mano de obra | h | Oficial de 1ª con trabajos verticales | 1 | 21 | 21
mo-ayu-TV | Mano de obra | h | Ayudante de trabajos verticales | 1 | 19 | 19
mo-1_4-ayu-TV | Mano de obra | h | 1/2 Ayudante de trabajos verticales | 0.5 | 19 | 9.5
|  |  | moc-std1-TVERTICAL | 0.9 | 49.5 | 44.55
mo% |  | % | Herramientas Menores | 3 | 44.55 | 1.34
|  |  | FACH002TV |  | 72.72
FACH003 | Partida | m2 | APLACADO CON LADRILLO PICHOLÍN REFRACTARIO C/TRABAJOS VERTICALES |  | 96.12
Restitución de la obra vista C/TRABAJOS VERTICALES, piezas de picholín 22x5,5x3cm cogidas con mortero y relleno de juntas.
ma-lp-00001196 | Material | pza | Ladrillo picholín refractario cortado (22x5,5x3 cm/pza). Ref. lp-00001196 | 66.89 | 0.66 | 44.15
ma-lm-17553375 | Material | pack | Puente de unión epóxico bicomponente para adherencia entre hormigones frescos y endurecidos BETOPOX 93 de PROPAMSA (pack 5 kg de Componentes A y B). Ref. lm-17553375 | 0.05 | 123.14 | 6.16
ma-prolisur-P1631 | Material | saco | Mortero de reparación estructural R3 PROPAM REPAR 30 - equivalente a SIKA MONOTOP 612 (25kg/saco). Ref. prolisur-P1631 | 1 | 24.84 | 24.84
ma-lp-00001704 | Material | rollo | Malla de fibra de vidrio blanca para refuerzo de impermeabilización (rollo 50x1 m) Ref. lp-00001704 | 0.022 | 30.51 | 0.67
moc-std1-generico | Partida | h | Cuadrilla Std1 - 1 Oficial de 1ª, 1 Ayudante y 1/5 Ayudante | 0.45 | 43.8 | 19.71
mo-salarial-oficial1 | Mano de obra | h | Oficial de 1ª | 1 | 21 | 21
mo-salarial-ayudante | Mano de obra | h | Ayudante | 1 | 19 | 19
mo-salarial-1/2ayudante | Mano de obra | h | 1/5 Ayudante | 0.2 | 19 | 3.8
|  |  | moc-std1-generico | 0.45 | 43.8 | 19.71
mo% |  | % | Herramientas Menores | 3 | 19.71 | 0.59
|  |  | FACH003 |  | 96.12
FACH004 | Partida | m | APLACADO CON LADRILLO PICHOLÍN REFRACTARIO C/TRABAJOS VERTICALES |  | 48.08
Restitución de la obra vista C/TRABAJOS VERTICALES, piezas de picholín 22x5,5x3cm cogidas con mortero y relleno de juntas.
ma-lp-00001196 | Material | pza | Ladrillo picholín refractario cortado (22x5,5x3 cm/pza). Ref. lp-00001196 | 33.45 | 0.66 | 22.08
ma-lm-17553375 | Material | pack | Puente de unión epóxico bicomponente para adherencia entre hormigones frescos y endurecidos BETOPOX 93 de PROPAMSA (pack 5 kg de Componentes A y B). Ref. lm-17553375 | 0.025 | 123.14 | 3.08
ma-prolisur-P1631 | Material | saco | Mortero de reparación estructural R3 PROPAM REPAR 30 - equivalente a SIKA MONOTOP 612 (25kg/saco). Ref. prolisur-P1631 | 0.5 | 24.84 | 12.42
ma-lp-00001704 | Material | rollo | Malla de fibra de vidrio blanca para refuerzo de impermeabilización (rollo 50x1 m) Ref. lp-00001704 | 0.011 | 30.51 | 0.34
moc-std1-generico | Partida | h | Cuadrilla Std1 - 1 Oficial de 1ª, 1 Ayudante y 1/5 Ayudante | 0.225 | 43.8 | 9.86
mo-salarial-oficial1 | Mano de obra | h | Oficial de 1ª | 1 | 21 | 21
mo-salarial-ayudante | Mano de obra | h | Ayudante | 1 | 19 | 19
mo-salarial-1/2ayudante | Mano de obra | h | 1/5 Ayudante | 0.2 | 19 | 3.8
|  |  | moc-std1-generico | 0.225 | 43.8 | 9.86
mo% |  | % | Herramientas Menores | 3 | 9.86 | 0.3
|  |  | FACH004 |  | 48.08
FACH005 | Partida | U | NEGATIVOS EN LOSAS DE BALCON |  | 24.93
Suministro y colocación de negativos en losa de balcón, fijados a muro de fachada con taladro y taco químico, mediante barras corrugadas de 10mm de diámetro y 1m de longitud.
ma-bm-10003607 | Material | und | Broca para hormigón SDS Plus-3 BOSCH CYL-3; 14x260 mm Ref. bm-10003607 | 0.05 | 4.92 | 0.25
ma-lp-00539160 | Material | disco | Disco diamante contínuo DHTI de MILWAUKEE 115 mm. Ref. lp-00539160 | 0.0125 | 8.81 | 0.11
ma-bm-10943415 | Material | bolsa | Tamiz de nylon para taco/anclaje químico; 16x130 mm FISCHER (20 pzas./bolsa) Ref. bm-10943415 | 0.15 | 6.14 | 0.92
ma-lp-00551136 | Material | cartucho | Anclaje/Taco químico resina epoxi sin estireno BIGMAT. cargas medias-altas (410 ml/cartucho) Ref. lp-00551136 | 0.1665 | 7.37 | 1.23
ma-lp-00278894 | Material | pza | Grapa de acero inoxidable para reparar grietas en fachadas (200x95x10 mm). Ref. lp-00278894 | 1.665 | 4.96 | 8.26
ma-prolisur-01 | Material | envase | Imprimante para protección de armaduras y puente de unión en hormigones y morteros BETOPRIM de PROPAMSA (5 kg/envase). Ref. prolisur-01 | 0.0072 | 45.57 | 0.33
ma-lp-00540825 | Material | saco | Mortero de reparación estructural R4 PROPAM REPAR 40 (25 kg/Saco) Ref. lp-00540825 | 0.08 | 17.45 | 1.4
ma-lp-00277865 | Material | pza | Redondo acero corrugado diámetro 10 mm (2 m/pza) Ref. lp-00277865 | 0.5 | 2.29 | 1.15
moc-std1-generico | Partida | h | Cuadrilla Std1 - 1 Oficial de 1ª, 1 Ayudante y 1/5 Ayudante | 0.25 | 43.8 | 10.95
mo-salarial-oficial1 | Mano de obra | h | Oficial de 1ª | 1 | 21 | 21
mo-salarial-ayudante | Mano de obra | h | Ayudante | 1 | 19 | 19
mo-salarial-1/2ayudante | Mano de obra | h | 1/5 Ayudante | 0.2 | 19 | 3.8
|  |  | moc-std1-generico | 0.25 | 43.8 | 10.95
mo% |  | % | Herramientas Menores | 3 | 10.95 | 0.33
|  |  | FACH005 |  | 24.93
FACHYP50-MNR-08 | Partida | m2 | REVESTIMIENTO DE CAPA FINA CON MORTERO SECO IMPERMEABLE |  | 40.04
REVESTIMIENTO DE CAPA FINA CON MORTERO SECO IMPERMEABLE
ma-lm-11001634 | Material | saco | Mortero seco de revestimiento para terminación de fachadas, patios e interiores MORCEMSEC CAPA FINA; color blanco. (25 kg/saco). Ref. lm-11001634 | 2.016 | 4.35 | 8.77
ma-lp-00001705 | Material | rollo | Malla de fibra de vidrio azul para refuerzo de morteros y revocos (rollo 50x1 m) Ref. lp-00001705 | 0.022 | 27.5 | 0.61
moc-std1-generico | Partida | h | Cuadrilla Std1 - 1 Oficial de 1ª, 1 Ayudante y 1/5 Ayudante | 0.66667 | 43.8 | 29.2
mo-salarial-oficial1 | Mano de obra | h | Oficial de 1ª | 1 | 21 | 21
mo-salarial-ayudante | Mano de obra | h | Ayudante | 1 | 19 | 19
mo-salarial-1/2ayudante | Mano de obra | h | 1/5 Ayudante | 0.2 | 19 | 3.8
|  |  | moc-std1-generico | 0.66667 | 43.8 | 29.2
mo% |  | % | Herramientas Menores | 5 | 29.2 | 1.46
|  |  | FACHYP50-MNR-08 |  | 40.04
REM0050 | Partida | U | GARGOLA DE HORMIGON POLIMERO |  | 24.05
Gárgola de hormigón polímero, de color blanco, de 140x350x100 mm y base rectangular, con goterón; colocación con adhesivo cementoso flexible y de gran adherencia y sellado e impermeabilización de la junta perimetral con masilla de poliuretano, previa aplicación de la imprimación.
mt20wwa040 | Material | kg | Adhesivo cementoso flexible y de gran adherencia, C2 S2, según UNE-EN 12004. | 0.3 | 0.5 | 0.15
mt20ghp010h | Material | Ud | Gárgola de hormigón polímero de superficie pulida, de color blanco, de 140x350x100 mm y base rectangular, con goterón. | 1 | 14.55 | 14.55
mt20wwa035 | Material | Ud | Cartucho de 250 cm³ de imprimación para masillas. | 0.016 | 5.4 | 0.09
mt20wwa030 | Material | Ud | Cartucho de 310 cm³ de masilla de poliuretano impermeable. | 0.032 | 7.39 | 0.24
moc-std1-generico | Partida | h | Cuadrilla Std1 - 1 Oficial de 1ª, 1 Ayudante y 1/5 Ayudante | 0.2 | 43.8 | 8.76
mo-salarial-oficial1 | Mano de obra | h | Oficial de 1ª | 1 | 21 | 21
mo-salarial-ayudante | Mano de obra | h | Ayudante | 1 | 19 | 19
mo-salarial-1/2ayudante | Mano de obra | h | 1/5 Ayudante | 0.2 | 19 | 3.8
|  |  | moc-std1-generico | 0.2 | 43.8 | 8.76
mo% |  | % | Herramientas Menores | 3 | 8.76 | 0.26
|  |  | REM0050 |  | 24.05
CARP006 | Partida | M | SELLADO DE JUNTA DE CARPINTERÍA Y CRISTALES |  | 7.39
Sellado exterior de la junta de carpintería y cristales, con masilla de poliuretano, adhesivo y sellador monocomponente de alto rendimiento, de elasticidad permanente y curado rápido; mediante el uso de andamio tubular
ma-lp-00541254 | Material | envase | Masilla de poliuretano BIGMAT (600 ml/envase); color blanco. Ref. lp-00541254 | 0.1 | 6.19 | 0.62
moc-std1-generico | Partida | h | Cuadrilla Std1 - 1 Oficial de 1ª, 1 Ayudante y 1/5 Ayudante | 0.15 | 43.8 | 6.57
mo-salarial-oficial1 | Mano de obra | h | Oficial de 1ª | 1 | 21 | 21
mo-salarial-ayudante | Mano de obra | h | Ayudante | 1 | 19 | 19
mo-salarial-1/2ayudante | Mano de obra | h | 1/5 Ayudante | 0.2 | 19 | 3.8
|  |  | moc-std1-generico | 0.15 | 43.8 | 6.57
mo% |  | % | Herramientas Menores | 3 | 6.57 | 0.2
|  |  | CARP006 |  | 7.39
FACHYP-GAI-AQ-H-AT | Partida | m | XXXX REPARACIÓN EN ANDAMIO TUBULAR DE GRIETAS EN PARAMENTO HORIZONTAL CON GRAPAS ACERO INOXIDABLE (200x95x10 mm) Y ANCLAJE QUÍMICO (FCH) |  | 64.92
Reparación en andamio tubular de grietas en paramento horizontal con grapas de acero inoxidable 10 mm (200x95 cm) y anclaje químico; incluye el repicado y saneamiento previo de la hendidura hasta 5 cm de profundidad, abriendo los labios con el fin de eliminar todo la parte afectado y/o desprendida (FCH).
ma-bm-10003607 | Material | und | Broca para hormigón SDS Plus-3 BOSCH CYL-3; 14x260 mm Ref. bm-10003607 | 0.3 | 4.92 | 1.48
alq-taladro-tq-01 | Maquinaria | h | Alquiler de Taladro Percutor (Cable-Batería). Ref. TOOLQUICK | 0.33333 | 2 | 0.67
ma-lp-00539160 | Material | disco | Disco diamante contínuo DHTI de MILWAUKEE 115 mm. Ref. lp-00539160 | 0.05 | 8.81 | 0.44
alq-amolador-mym-01 | Maquinaria | h | Alquiler de Amolador Radial Eléctrico Portátil Diámetro 115 mm 750 W / 230 V. Ref. MÁQUINAS Y MÁQUINAS | 0.33333 | 1.75 | 0.58
alq-martillo-mym-16kg | Maquinaria | h | Alquiler de Martillo Eléctrico Picador-Demoledor 16 kg. Ref. MÁQUINAS Y MÁQUINAS | 0.2 | 3.74 | 0.75
ma-bm-10943415 | Material | bolsa | Tamiz de nylon para taco/anclaje químico; 16x130 mm FISCHER (20 pzas./bolsa) Ref. bm-10943415 | 0.33 | 6.14 | 2.03
ma-lp-00551136 | Material | cartucho | Anclaje/Taco químico resina epoxi sin estireno BIGMAT. cargas medias-altas (410 ml/cartucho) Ref. lp-00551136 | 0.22987 | 7.37 | 1.69
ma-lp-00278894 | Material | pza | Grapa de acero inoxidable para reparar grietas en fachadas (200x95x10 mm). Ref. lp-00278894 | 3 | 4.96 | 14.88
ma-prolisur-01 | Material | envase | Imprimante para protección de armaduras y puente de unión en hormigones y morteros BETOPRIM de PROPAMSA (5 kg/envase). Ref. prolisur-01 | 0.025 | 45.57 | 1.14
ma-lp-00540825 | Material | saco | Mortero de reparación estructural R4 PROPAM REPAR 40 (25 kg/Saco) Ref. lp-00540825 | 0.25 | 17.45 | 4.36
ma-lp-00001705 | Material | rollo | Malla de fibra de vidrio azul para refuerzo de morteros y revocos (rollo 50x1 m) Ref. lp-00001705 | 0.004 | 27.5 | 0.11
moc-std1-generico | Partida | h | Cuadrilla Std1 - 1 Oficial de 1ª, 1 Ayudante y 1/5 Ayudante | 0.8 | 43.8 | 35.04
mo-salarial-oficial1 | Mano de obra | h | Oficial de 1ª | 1 | 21 | 21
mo-salarial-ayudante | Mano de obra | h | Ayudante | 1 | 19 | 19
mo-salarial-1/2ayudante | Mano de obra | h | 1/5 Ayudante | 0.2 | 19 | 3.8
|  |  | moc-std1-generico | 0.8 | 43.8 | 35.04
mo% |  | % | Herramientas Menores | 5 | 35.04 | 1.75
|  |  | FACHYP-GAI-AQ-H-AT |  | 64.92
FACHYP-GAI-AQ-V-MS | Partida | m | REPARACIÓN EN MEDIO SUSPENDIDO/COLGADO DE GRIETAS EN PARAMENTO VERTICAL CON GRAPAS ACERO INOXIDABLE (200x95x10 mm) Y ANCLAJE QUÍMICO (FCH) |  | 72.52
Reparación en medio suspendido/colgado de grietas en paramento vertical con grapas de acero inoxidable 10 mm (200x95 cm) y anclaje químico; incluye el repicado y saneamiento previo de la hendidura hasta 5 cm de profundidad, abriendo los labios con el fin de eliminar todo la parte afectado y/o desprendida (FCH).
ma-bm-10003607 | Material | und | Broca para hormigón SDS Plus-3 BOSCH CYL-3; 14x260 mm Ref. bm-10003607 | 0.2 | 4.92 | 0.98
alq-taladro-tq-01 | Maquinaria | h | Alquiler de Taladro Percutor (Cable-Batería). Ref. TOOLQUICK | 0.15 | 2 | 0.3
ma-lp-00539160 | Material | disco | Disco diamante contínuo DHTI de MILWAUKEE 115 mm. Ref. lp-00539160 | 0.025 | 8.81 | 0.22
alq-amolador-mym-01 | Maquinaria | h | Alquiler de Amolador Radial Eléctrico Portátil Diámetro 115 mm 750 W / 230 V. Ref. MÁQUINAS Y MÁQUINAS | 0.15 | 1.75 | 0.26
alq-martillo-mym-16kg | Maquinaria | h | Alquiler de Martillo Eléctrico Picador-Demoledor 16 kg. Ref. MÁQUINAS Y MÁQUINAS | 0.2 | 3.74 | 0.75
ma-bm-10943415 | Material | bolsa | Tamiz de nylon para taco/anclaje químico; 16x130 mm FISCHER (20 pzas./bolsa) Ref. bm-10943415 | 0.3 | 6.14 | 1.84
ma-lp-00551136 | Material | cartucho | Anclaje/Taco químico resina epoxi sin estireno BIGMAT. cargas medias-altas (410 ml/cartucho) Ref. lp-00551136 | 0.22987 | 7.37 | 1.69
ma-lp-00278894 | Material | pza | Grapa de acero inoxidable para reparar grietas en fachadas (200x95x10 mm). Ref. lp-00278894 | 3 | 4.96 | 14.88
ma-prolisur-01 | Material | envase | Imprimante para protección de armaduras y puente de unión en hormigones y morteros BETOPRIM de PROPAMSA (5 kg/envase). Ref. prolisur-01 | 0.025 | 45.57 | 1.14
ma-lp-00540825 | Material | saco | Mortero de reparación estructural R4 PROPAM REPAR 40 (25 kg/Saco) Ref. lp-00540825 | 0.25 | 17.45 | 4.36
ma-lp-00001705 | Material | rollo | Malla de fibra de vidrio azul para refuerzo de morteros y revocos (rollo 50x1 m) Ref. lp-00001705 | 0.004 | 27.5 | 0.11
moc-std1-generico | Partida | h | Cuadrilla Std1 - 1 Oficial de 1ª, 1 Ayudante y 1/5 Ayudante | 1 | 43.8 | 43.8
mo-salarial-oficial1 | Mano de obra | h | Oficial de 1ª | 1 | 21 | 21
mo-salarial-ayudante | Mano de obra | h | Ayudante | 1 | 19 | 19
mo-salarial-1/2ayudante | Mano de obra | h | 1/5 Ayudante | 0.2 | 19 | 3.8
|  |  | moc-std1-generico | 1 | 43.8 | 43.8
mo% |  | % | Herramientas Menores | 5 | 43.8 | 2.19
|  |  | FACHYP-GAI-AQ-V-MS |  | 72.52
FACHYP-04-MNR-03 | Partida | m | REPARACIÓN SUPERFICIAL DE GRIETAS EN PASAMANOS DE HORMIGÓN DE BARANDILLAS DE BALAUSTRES ORNAMENTALES CON GRAPAS ACERO INOXIDABLE (125x95x6 mm) Y ANCLAJE QUÍMICO (FCH) |  | 51.72
REPARACIÓN SUPERFICIAL DE GRIETAS EN PARAMENTO HORIZONTAL CON GRAPAS ACERO INOXIDABLE (200x95x10 mm) Y ANCLAJE QUÍMICO (FCH)
ma-bm-10003607 | Material | und | Broca para hormigón SDS Plus-3 BOSCH CYL-3; 14x260 mm Ref. bm-10003607 | 0.3 | 4.92 | 1.48
alq-taladro-tq-01 | Maquinaria | h | Alquiler de Taladro Percutor (Cable-Batería). Ref. TOOLQUICK | 0.33333 | 2 | 0.67
ma-lp-00539160 | Material | disco | Disco diamante contínuo DHTI de MILWAUKEE 115 mm. Ref. lp-00539160 | 0.05 | 8.81 | 0.44
alq-amolador-mym-01 | Maquinaria | h | Alquiler de Amolador Radial Eléctrico Portátil Diámetro 115 mm 750 W / 230 V. Ref. MÁQUINAS Y MÁQUINAS | 0.33333 | 1.75 | 0.58
ma-sie-GP07 | Material | paquete | Grapas de contención de grietas en acero inoxidable 95x125x6 mm (4 pzas/paquete). Ref. sie-GP07 | 0.1 | 24.3 | 2.43
ma-prolisur-01 | Material | envase | Imprimante para protección de armaduras y puente de unión en hormigones y morteros BETOPRIM de PROPAMSA (5 kg/envase). Ref. prolisur-01 | 0.025 | 45.57 | 1.14
ma-bm-10943415 | Material | bolsa | Tamiz de nylon para taco/anclaje químico; 16x130 mm FISCHER (20 pzas./bolsa) Ref. bm-10943415 | 0.33 | 6.14 | 2.03
ma-lp-00551136 | Material | cartucho | Anclaje/Taco químico resina epoxi sin estireno BIGMAT. cargas medias-altas (410 ml/cartucho) Ref. lp-00551136 | 0.22987 | 7.37 | 1.69
ma-lp-00540825 | Material | saco | Mortero de reparación estructural R4 PROPAM REPAR 40 (25 kg/Saco) Ref. lp-00540825 | 0.25 | 17.45 | 4.36
ma-lp-00001705 | Material | rollo | Malla de fibra de vidrio azul para refuerzo de morteros y revocos (rollo 50x1 m) Ref. lp-00001705 | 0.004 | 27.5 | 0.11
moc-std1-generico | Partida | h | Cuadrilla Std1 - 1 Oficial de 1ª, 1 Ayudante y 1/5 Ayudante | 0.8 | 43.8 | 35.04
mo-salarial-oficial1 | Mano de obra | h | Oficial de 1ª | 1 | 21 | 21
mo-salarial-ayudante | Mano de obra | h | Ayudante | 1 | 19 | 19
mo-salarial-1/2ayudante | Mano de obra | h | 1/5 Ayudante | 0.2 | 19 | 3.8
|  |  | moc-std1-generico | 0.8 | 43.8 | 35.04
mo% |  | % | Herramientas Menores | 5 | 35.04 | 1.75
|  |  | FACHYP-04-MNR-03 |  | 51.72
FACHYP-GAC-AQ-H-AT | Partida | m | XXXXXXXX REPARACIÓN EN ANDAMIO TUBULAR DE GRIETAS EN PARAMENTO VERTICAL CON GRAPAS ACERO CORRUGADO (15x40x15 cm/pza) Y ANCLAJE QUÍMICO (FCH) |  | 54.47
Reparación en andamio tubular de grietas en paramento horizontal con grapas de acero corrugado 10 mm (15x40x15 cm/pza) y anclaje químico; incluye el repicado y saneamiento previo de la hendidura hasta 5 cm de profundidad, abriendo los labios con el fin de eliminar todo la parte afectado y/o desprendida (FCH).
ma-bm-10003607 | Material | und | Broca para hormigón SDS Plus-3 BOSCH CYL-3; 14x260 mm Ref. bm-10003607 | 0.2 | 4.92 | 0.98
alq-taladro-tq-01 | Maquinaria | h | Alquiler de Taladro Percutor (Cable-Batería). Ref. TOOLQUICK | 0.15 | 2 | 0.3
ma-lp-00539160 | Material | disco | Disco diamante contínuo DHTI de MILWAUKEE 115 mm. Ref. lp-00539160 | 0.025 | 8.81 | 0.22
alq-amolador-mym-01 | Maquinaria | h | Alquiler de Amolador Radial Eléctrico Portátil Diámetro 115 mm 750 W / 230 V. Ref. MÁQUINAS Y MÁQUINAS | 0.15 | 1.75 | 0.26
alq-martillo-mym-16kg | Maquinaria | h | Alquiler de Martillo Eléctrico Picador-Demoledor 16 kg. Ref. MÁQUINAS Y MÁQUINAS | 0.2 | 3.74 | 0.75
ma-bm-10943415 | Material | bolsa | Tamiz de nylon para taco/anclaje químico; 16x130 mm FISCHER (20 pzas./bolsa) Ref. bm-10943415 | 0.3 | 6.14 | 1.84
ma-lp-00551136 | Material | cartucho | Anclaje/Taco químico resina epoxi sin estireno BIGMAT. cargas medias-altas (410 ml/cartucho) Ref. lp-00551136 | 0.22987 | 7.37 | 1.69
STR.AC-FAB.GRAPAS-10mm | Partida | pza | FABRICACIÓN DE GRAPAS DE ACERO CORRUGADO 10 mm PARA REPARAR GRIETAS EN FACHADAS (15x40x15 cm/pza) | 3 | 2.01 | 6.03
ma-lp-00001672 | Material | pza | Redondo acero corrugado diámetro 10 mm (3 m/pza). Ref. lp-00001672 | 0.2 | 3.54 | 0.71
alq-dobladora.ferralla-gm-01 | Maquinaria | h | Alquiler de Dobladora Ferralla Portátil 500 W / 220 V / 17 kg. | 0.05333 | 4.88 | 0.26
mo-salarial-ayudante | Mano de obra | h | Ayudante | 0.05333 | 19 | 1.01
mo% |  | % | Herramientas Menores | 3 | 1.01 | 0.03
|  |  | STR.AC-FAB.GRAPAS-10mm | 3 | 2.01 | 6.03
ma-prolisur-01 | Material | envase | Imprimante para protección de armaduras y puente de unión en hormigones y morteros BETOPRIM de PROPAMSA (5 kg/envase). Ref. prolisur-01 | 0.025 | 45.57 | 1.14
ma-lp-00540825 | Material | saco | Mortero de reparación estructural R4 PROPAM REPAR 40 (25 kg/Saco) Ref. lp-00540825 | 0.25 | 17.45 | 4.36
ma-lp-00001705 | Material | rollo | Malla de fibra de vidrio azul para refuerzo de morteros y revocos (rollo 50x1 m) Ref. lp-00001705 | 0.004 | 27.5 | 0.11
moc-std1-generico | Partida | h | Cuadrilla Std1 - 1 Oficial de 1ª, 1 Ayudante y 1/5 Ayudante | 0.8 | 43.8 | 35.04
mo-salarial-oficial1 | Mano de obra | h | Oficial de 1ª | 1 | 21 | 21
mo-salarial-ayudante | Mano de obra | h | Ayudante | 1 | 19 | 19
mo-salarial-1/2ayudante | Mano de obra | h | 1/5 Ayudante | 0.2 | 19 | 3.8
|  |  | moc-std1-generico | 0.8 | 43.8 | 35.04
mo% |  | % | Herramientas Menores | 5 | 35.04 | 1.75
|  |  | FACHYP-GAC-AQ-H-AT |  | 54.47
FACHYP-GAC-AQ-V-AT | Partida | m | XXXXXXXX REPARACIÓN EN ANDAMIO TUBULAR DE GRIETAS EN PARAMENTO VERTICAL CON GRAPAS ACERO CORRUGADO (15x40x15 cm/pza) Y ANCLAJE QUÍMICO (FCH) |  | 48.34
Reparación en andamio tubular de grietas en paramento vertical con grapas de acero corrugado 10 mm (15x40x15 cm/pza) y anclaje químico; incluye el repicado y saneamiento previo de la hendidura hasta 5 cm de profundidad, abriendo los labios con el fin de eliminar todo la parte afectado y/o desprendida (FCH).
ma-bm-10003607 | Material | und | Broca para hormigón SDS Plus-3 BOSCH CYL-3; 14x260 mm Ref. bm-10003607 | 0.2 | 4.92 | 0.98
alq-taladro-tq-01 | Maquinaria | h | Alquiler de Taladro Percutor (Cable-Batería). Ref. TOOLQUICK | 0.15 | 2 | 0.3
ma-lp-00539160 | Material | disco | Disco diamante contínuo DHTI de MILWAUKEE 115 mm. Ref. lp-00539160 | 0.025 | 8.81 | 0.22
alq-amolador-mym-01 | Maquinaria | h | Alquiler de Amolador Radial Eléctrico Portátil Diámetro 115 mm 750 W / 230 V. Ref. MÁQUINAS Y MÁQUINAS | 0.15 | 1.75 | 0.26
alq-martillo-mym-16kg | Maquinaria | h | Alquiler de Martillo Eléctrico Picador-Demoledor 16 kg. Ref. MÁQUINAS Y MÁQUINAS | 0.2 | 3.74 | 0.75
ma-bm-10943415 | Material | bolsa | Tamiz de nylon para taco/anclaje químico; 16x130 mm FISCHER (20 pzas./bolsa) Ref. bm-10943415 | 0.3 | 6.14 | 1.84
ma-lp-00551136 | Material | cartucho | Anclaje/Taco químico resina epoxi sin estireno BIGMAT. cargas medias-altas (410 ml/cartucho) Ref. lp-00551136 | 0.22987 | 7.37 | 1.69
STR.AC-FAB.GRAPAS-10mm | Partida | pza | FABRICACIÓN DE GRAPAS DE ACERO CORRUGADO 10 mm PARA REPARAR GRIETAS EN FACHADAS (15x40x15 cm/pza) | 3 | 2.01 | 6.03
ma-lp-00001672 | Material | pza | Redondo acero corrugado diámetro 10 mm (3 m/pza). Ref. lp-00001672 | 0.2 | 3.54 | 0.71
alq-dobladora.ferralla-gm-01 | Maquinaria | h | Alquiler de Dobladora Ferralla Portátil 500 W / 220 V / 17 kg. | 0.05333 | 4.88 | 0.26
mo-salarial-ayudante | Mano de obra | h | Ayudante | 0.05333 | 19 | 1.01
mo% |  | % | Herramientas Menores | 3 | 1.01 | 0.03
|  |  | STR.AC-FAB.GRAPAS-10mm | 3 | 2.01 | 6.03
ma-prolisur-01 | Material | envase | Imprimante para protección de armaduras y puente de unión en hormigones y morteros BETOPRIM de PROPAMSA (5 kg/envase). Ref. prolisur-01 | 0.025 | 45.57 | 1.14
ma-lp-00540825 | Material | saco | Mortero de reparación estructural R4 PROPAM REPAR 40 (25 kg/Saco) Ref. lp-00540825 | 0.25 | 17.45 | 4.36
ma-lp-00001705 | Material | rollo | Malla de fibra de vidrio azul para refuerzo de morteros y revocos (rollo 50x1 m) Ref. lp-00001705 | 0.004 | 27.5 | 0.11
moc-std1-generico | Partida | h | Cuadrilla Std1 - 1 Oficial de 1ª, 1 Ayudante y 1/5 Ayudante | 0.66667 | 43.8 | 29.2
mo-salarial-oficial1 | Mano de obra | h | Oficial de 1ª | 1 | 21 | 21
mo-salarial-ayudante | Mano de obra | h | Ayudante | 1 | 19 | 19
mo-salarial-1/2ayudante | Mano de obra | h | 1/5 Ayudante | 0.2 | 19 | 3.8
|  |  | moc-std1-generico | 0.66667 | 43.8 | 29.2
mo% |  | % | Herramientas Menores | 5 | 29.2 | 1.46
|  |  | FACHYP-GAC-AQ-V-AT |  | 48.34
FACHYP-GAC-AQ-H-MS | Partida | m | XXXXXXXX REPARACIÓN EN MEDIO SUSPENDIDO/COLGADO DE GRIETAS EN PARAMENTO HORIZONTAL CON GRAPAS ACERO CORRUGADO (15x40x15 cm/pza) Y ANCLAJE QUÍMICO (FCH) |  | 79.77
Reparación en medio suspendido/colgado de grietas en paramento horizontal con grapas de acero corrugado 10 mm (15x40x15 cm/pza) y anclaje químico; incluye el repicado y saneamiento previo de la hendidura hasta 5 cm de profundidad, abriendo los labios con el fin de eliminar todo la parte afectado y/o desprendida (FCH).
ma-bm-10003607 | Material | und | Broca para hormigón SDS Plus-3 BOSCH CYL-3; 14x260 mm Ref. bm-10003607 | 0.2 | 4.92 | 0.98
alq-taladro-tq-01 | Maquinaria | h | Alquiler de Taladro Percutor (Cable-Batería). Ref. TOOLQUICK | 0.15 | 2 | 0.3
ma-lp-00539160 | Material | disco | Disco diamante contínuo DHTI de MILWAUKEE 115 mm. Ref. lp-00539160 | 0.025 | 8.81 | 0.22
alq-amolador-mym-01 | Maquinaria | h | Alquiler de Amolador Radial Eléctrico Portátil Diámetro 115 mm 750 W / 230 V. Ref. MÁQUINAS Y MÁQUINAS | 0.15 | 1.75 | 0.26
alq-martillo-mym-16kg | Maquinaria | h | Alquiler de Martillo Eléctrico Picador-Demoledor 16 kg. Ref. MÁQUINAS Y MÁQUINAS | 0.2 | 3.74 | 0.75
ma-bm-10943415 | Material | bolsa | Tamiz de nylon para taco/anclaje químico; 16x130 mm FISCHER (20 pzas./bolsa) Ref. bm-10943415 | 0.3 | 6.14 | 1.84
ma-lp-00551136 | Material | cartucho | Anclaje/Taco químico resina epoxi sin estireno BIGMAT. cargas medias-altas (410 ml/cartucho) Ref. lp-00551136 | 0.22987 | 7.37 | 1.69
STR.AC-FAB.GRAPAS-10mm | Partida | pza | FABRICACIÓN DE GRAPAS DE ACERO CORRUGADO 10 mm PARA REPARAR GRIETAS EN FACHADAS (15x40x15 cm/pza) | 3 | 2.01 | 6.03
ma-lp-00001672 | Material | pza | Redondo acero corrugado diámetro 10 mm (3 m/pza). Ref. lp-00001672 | 0.2 | 3.54 | 0.71
alq-dobladora.ferralla-gm-01 | Maquinaria | h | Alquiler de Dobladora Ferralla Portátil 500 W / 220 V / 17 kg. | 0.05333 | 4.88 | 0.26
mo-salarial-ayudante | Mano de obra | h | Ayudante | 0.05333 | 19 | 1.01
mo% |  | % | Herramientas Menores | 3 | 1.01 | 0.03
|  |  | STR.AC-FAB.GRAPAS-10mm | 3 | 2.01 | 6.03
ma-prolisur-01 | Material | envase | Imprimante para protección de armaduras y puente de unión en hormigones y morteros BETOPRIM de PROPAMSA (5 kg/envase). Ref. prolisur-01 | 0.025 | 45.57 | 1.14
ma-lp-00540825 | Material | saco | Mortero de reparación estructural R4 PROPAM REPAR 40 (25 kg/Saco) Ref. lp-00540825 | 0.25 | 17.45 | 4.36
ma-lp-00001705 | Material | rollo | Malla de fibra de vidrio azul para refuerzo de morteros y revocos (rollo 50x1 m) Ref. lp-00001705 | 0.004 | 27.5 | 0.11
moc-std1-generico | Partida | h | Cuadrilla Std1 - 1 Oficial de 1ª, 1 Ayudante y 1/5 Ayudante | 1.35 | 43.8 | 59.13
mo-salarial-oficial1 | Mano de obra | h | Oficial de 1ª | 1 | 21 | 21
mo-salarial-ayudante | Mano de obra | h | Ayudante | 1 | 19 | 19
mo-salarial-1/2ayudante | Mano de obra | h | 1/5 Ayudante | 0.2 | 19 | 3.8
|  |  | moc-std1-generico | 1.35 | 43.8 | 59.13
mo% |  | % | Herramientas Menores | 5 | 59.13 | 2.96
|  |  | FACHYP-GAC-AQ-H-MS |  | 79.77
FACHYP-GAC-AQ-V-MS | Partida | m | XXXXXXXX REPARACIÓN EN MEDIO SUSPENDIDO/COLGADO DE GRIETAS EN PARAMENTO VERTICAL CON GRAPAS ACERO CORRUGADO (15x40x15 cm/pza) Y ANCLAJE QUÍMICO (FCH) |  | 63.67
Reparación en medio suspendido/colgado de grietas en paramento vertical con grapas de acero corrugado 10 mm (15x40x15 cm/pza) y anclaje químico; incluye el repicado y saneamiento previo de la hendidura hasta 5 cm de profundidad, abriendo los labios con el fin de eliminar todo la parte afectado y/o desprendida (FCH).
ma-bm-10003607 | Material | und | Broca para hormigón SDS Plus-3 BOSCH CYL-3; 14x260 mm Ref. bm-10003607 | 0.2 | 4.92 | 0.98
alq-taladro-tq-01 | Maquinaria | h | Alquiler de Taladro Percutor (Cable-Batería). Ref. TOOLQUICK | 0.15 | 2 | 0.3
ma-lp-00539160 | Material | disco | Disco diamante contínuo DHTI de MILWAUKEE 115 mm. Ref. lp-00539160 | 0.025 | 8.81 | 0.22
alq-amolador-mym-01 | Maquinaria | h | Alquiler de Amolador Radial Eléctrico Portátil Diámetro 115 mm 750 W / 230 V. Ref. MÁQUINAS Y MÁQUINAS | 0.15 | 1.75 | 0.26
alq-martillo-mym-16kg | Maquinaria | h | Alquiler de Martillo Eléctrico Picador-Demoledor 16 kg. Ref. MÁQUINAS Y MÁQUINAS | 0.2 | 3.74 | 0.75
ma-bm-10943415 | Material | bolsa | Tamiz de nylon para taco/anclaje químico; 16x130 mm FISCHER (20 pzas./bolsa) Ref. bm-10943415 | 0.3 | 6.14 | 1.84
ma-lp-00551136 | Material | cartucho | Anclaje/Taco químico resina epoxi sin estireno BIGMAT. cargas medias-altas (410 ml/cartucho) Ref. lp-00551136 | 0.22987 | 7.37 | 1.69
STR.AC-FAB.GRAPAS-10mm | Partida | pza | FABRICACIÓN DE GRAPAS DE ACERO CORRUGADO 10 mm PARA REPARAR GRIETAS EN FACHADAS (15x40x15 cm/pza) | 3 | 2.01 | 6.03
ma-lp-00001672 | Material | pza | Redondo acero corrugado diámetro 10 mm (3 m/pza). Ref. lp-00001672 | 0.2 | 3.54 | 0.71
alq-dobladora.ferralla-gm-01 | Maquinaria | h | Alquiler de Dobladora Ferralla Portátil 500 W / 220 V / 17 kg. | 0.05333 | 4.88 | 0.26
mo-salarial-ayudante | Mano de obra | h | Ayudante | 0.05333 | 19 | 1.01
mo% |  | % | Herramientas Menores | 3 | 1.01 | 0.03
|  |  | STR.AC-FAB.GRAPAS-10mm | 3 | 2.01 | 6.03
ma-prolisur-01 | Material | envase | Imprimante para protección de armaduras y puente de unión en hormigones y morteros BETOPRIM de PROPAMSA (5 kg/envase). Ref. prolisur-01 | 0.025 | 45.57 | 1.14
ma-lp-00540825 | Material | saco | Mortero de reparación estructural R4 PROPAM REPAR 40 (25 kg/Saco) Ref. lp-00540825 | 0.25 | 17.45 | 4.36
ma-lp-00001705 | Material | rollo | Malla de fibra de vidrio azul para refuerzo de morteros y revocos (rollo 50x1 m) Ref. lp-00001705 | 0.004 | 27.5 | 0.11
moc-std1-generico | Partida | h | Cuadrilla Std1 - 1 Oficial de 1ª, 1 Ayudante y 1/5 Ayudante | 1 | 43.8 | 43.8
mo-salarial-oficial1 | Mano de obra | h | Oficial de 1ª | 1 | 21 | 21
mo-salarial-ayudante | Mano de obra | h | Ayudante | 1 | 19 | 19
mo-salarial-1/2ayudante | Mano de obra | h | 1/5 Ayudante | 0.2 | 19 | 3.8
|  |  | moc-std1-generico | 1 | 43.8 | 43.8
mo% |  | % | Herramientas Menores | 5 | 43.8 | 2.19
|  |  | FACHYP-GAC-AQ-V-MS |  | 63.67
FACHYP01 | Partida | PAR | ENDERROC I DESMUNTATGE |  | 0
ENDERROC I DESMUNTATGE
FACHYP0101 | Partida | M2 | Repicat d'arrebossat a façana | 0 | 16.64 | 0
m.o.1 | Mano de obra | h | Mano de Obra: 1 Oficial de 1ª, 1 Ayudante y 1/2 Ayudante | 0.32 | 49.5 | 15.84
BIGBAG01 | Material | saco | Big Bag runa 1m3 | 0.002 | 32 | 0.06
02AYUDANTES | Mano de obra | h | Mano de obra: 2 Ayudantes | 0.022 | 33.75 | 0.74
|  |  | FACHYP0101 | 0 | 16.64 | 0
FACHYP0102 | Partida | M2 | Repicat de revestiment dels balcons | 0 | 14.12 | 0
m.o.1 | Mano de obra | h | Mano de Obra: 1 Oficial de 1ª, 1 Ayudante y 1/2 Ayudante | 0.267 | 49.5 | 13.22
BIGBAG01 | Material | saco | Big Bag runa 1m3 | 0.005 | 32 | 0.16
02AYUDANTES | Mano de obra | h | Mano de obra: 2 Ayudantes | 0.022 | 33.75 | 0.74
|  |  | FACHYP0102 | 0 | 14.12 | 0
FACHYP0103 | Partida | M2 | Repicat fins a base d'ancoratge | 0 | 16.64 | 0
m.o.1 | Mano de obra | h | Mano de Obra: 1 Oficial de 1ª, 1 Ayudante y 1/2 Ayudante | 0.32 | 49.5 | 15.84
BIGBAG01 | Material | saco | Big Bag runa 1m3 | 0.002 | 32 | 0.06
02AYUDANTES | Mano de obra | h | Mano de obra: 2 Ayudantes | 0.022 | 33.75 | 0.74
|  |  | FACHYP0103 | 0 | 16.64 | 0
FACHYP0104 | Partida | M2 | Repicat de totes les parts esquerdades | 0 | 16.64 | 0
m.o.1 | Mano de obra | h | Mano de Obra: 1 Oficial de 1ª, 1 Ayudante y 1/2 Ayudante | 0.32 | 49.5 | 15.84
BIGBAG01 | Material | saco | Big Bag runa 1m3 | 0.002 | 32 | 0.06
02AYUDANTES | Mano de obra | h | Mano de obra: 2 Ayudantes | 0.022 | 33.75 | 0.74
|  |  | FACHYP0104 | 0 | 16.64 | 0
|  |  | FACHYP01 |  | 0
FACHYP-REVOCO-HIDROFUGO-V-AT-15 | Partida | m2 | XXXXXXXXXXXXXXXXXXXXXXX ENFOSCADO DE MORTERO HIDROFUGO PROPAM REVOC 15 mm (FCH) |  | 37.47
Revestimiento de paramentos exteriores con mortero hidrofugo, color gris, gama Estándar, espesor 15 mm, aplicado manualmente, armado y reforzado con malla de fibra de vidrio antiálcalis, incluso en los cambios de material.
ma-lp-00540808 | Material | saco | Mortero para revoco PROPAM REVOC color gris (25 kg/saco) Ref. lp-00540808 | 1.5 | 3.85 | 5.78
ma-lp-00001705 | Material | rollo | Malla de fibra de vidrio azul para refuerzo de morteros y revocos (rollo 50x1 m) Ref. lp-00001705 | 0.022 | 27.5 | 0.61
ma-lp-00001498 | Material | und | Junquillo monocapa PVC (2 m/und). Ref. lp-00001498 | 0.375 | 1.05 | 0.39
ma-lp-00511369 | Material | und | Perfil goterón VLT de PVC con malla de fibra de vidrio (long.: 2,5 m; ancho: 100x100 mm; espesor 9 mm) Ref. lp-00511369 | 0.15 | 4.05 | 0.61
moc-std1-generico | Partida | h | Cuadrilla Std1 - 1 Oficial de 1ª, 1 Ayudante y 1/5 Ayudante | 0.66667 | 43.8 | 29.2
mo-salarial-oficial1 | Mano de obra | h | Oficial de 1ª | 1 | 21 | 21
mo-salarial-ayudante | Mano de obra | h | Ayudante | 1 | 19 | 19
mo-salarial-1/2ayudante | Mano de obra | h | 1/5 Ayudante | 0.2 | 19 | 3.8
|  |  | moc-std1-generico | 0.66667 | 43.8 | 29.2
mo% |  | % | Herramientas Menores | 3 | 29.2 | 0.88
|  |  | FACHYP-REVOCO-HIDROFUGO-V-AT-15 |  | 37.47
FACHYP07-OK | Partida | ML | SELLADO JUNTA DILATACION MEDIANERA |  | 10.12
Eliminación de capa de pintura y zonas con desprendimiento de material en mal estado, aplicada sobre paramento vertical, con medios manuales.
ma-lm-322182 | Material | cartucho | Masilla de poliuretano SIKAFLEX 11FC de SIKA; color gris (300 cm3/cartucho). Ref. lm-322182 | 0.45 | 6.32 | 2.84
ma-bm-10393222 | Material | m | Cordón para junta de polietileno macizo CHOVA REJUNTEX-25 de CHOVA. Ref. bm-10393222 | 1 | 0.63 | 0.63
mo-salarial-ayudante | Mano de obra | h | Ayudante | 0.35 | 19 | 6.65
|  |  | FACHYP07-OK |  | 10.12
FACHYP08-PROPAM.REVAT.CAL-OK | Partida | M2 | MORTERO DE CAL PROPAM REVAT CAL DE 10MM |  | 36.76
MORTERO DE CAL PROPAM REVET CAL DE 10MM
ma-lp-00540813 | Material | saco | Mortero para revoco PROPAM REVAT CAL ENFOSCADO (25 kg/saco). Ref. lp-00540813 | 0.588 | 8.65 | 5.09
ma-lp-00001705 | Material | rollo | Malla de fibra de vidrio azul para refuerzo de morteros y revocos (rollo 50x1 m) Ref. lp-00001705 | 0.022 | 27.5 | 0.61
ma-lp-00001498 | Material | und | Junquillo monocapa PVC (2 m/und). Ref. lp-00001498 | 0.38 | 1.05 | 0.4
moc-std1-generico | Partida | h | Cuadrilla Std1 - 1 Oficial de 1ª, 1 Ayudante y 1/5 Ayudante | 0.7 | 43.8 | 30.66
mo-salarial-oficial1 | Mano de obra | h | Oficial de 1ª | 1 | 21 | 21
mo-salarial-ayudante | Mano de obra | h | Ayudante | 1 | 19 | 19
mo-salarial-1/2ayudante | Mano de obra | h | 1/5 Ayudante | 0.2 | 19 | 3.8
|  |  | moc-std1-generico | 0.7 | 43.8 | 30.66
|  |  | FACHYP08-PROPAM.REVAT.CAL-OK |  | 36.76
FACHYP08-WEBER.HYDROMUR-OK | Partida | m2 | MORTERO DE CAL WEBERCAL HYDROMUR de WEBER DE 10MM |  | 42.88
MORTERO DE CAL WEBERCAL HYDROMUR de WEBER DE 10MM
ma-bm-10388315 | Material | saco | Mortero Transpirable e Impermeable WEBERCAL HYDROMUR de WEBER (25 kg/saco). Ref. bm-10388315 | 0.56 | 20.04 | 11.22
ma-lp-00001705 | Material | rollo | Malla de fibra de vidrio azul para refuerzo de morteros y revocos (rollo 50x1 m) Ref. lp-00001705 | 0.022 | 27.5 | 0.61
ma-lp-00001498 | Material | und | Junquillo monocapa PVC (2 m/und). Ref. lp-00001498 | 0.375 | 1.05 | 0.39
moc-std1-generico | Partida | h | Cuadrilla Std1 - 1 Oficial de 1ª, 1 Ayudante y 1/5 Ayudante | 0.7 | 43.8 | 30.66
mo-salarial-oficial1 | Mano de obra | h | Oficial de 1ª | 1 | 21 | 21
mo-salarial-ayudante | Mano de obra | h | Ayudante | 1 | 19 | 19
mo-salarial-1/2ayudante | Mano de obra | h | 1/5 Ayudante | 0.2 | 19 | 3.8
|  |  | moc-std1-generico | 0.7 | 43.8 | 30.66
|  |  | FACHYP08-WEBER.HYDROMUR-OK |  | 42.88
FACHYP10-OK | Partida | M2 | AISLAMIENTO TERMICO EXTERIOR DE POLIESTIRENO EXTRUIDO DE 40MM |  | 14.18
Aislamiento térmico por el exterior en fachada, formado por panel rígido de poliestireno expandido, de superficie lisa y mecanizado lateral recto, de color blanco, de 40 mm de espesor, con resistencia al envejecimiento y permeable al vapor de agua,, conductividad térmica, colocado a tope y fijado con mortero adhesivo y fijaciones mecánicas. El precio no incluye la capa de regularización ni la capa de acabado.
ma-lp-00540868 | Material | saco | Mortero hidrofugado PROPAM AISTERM para colocación y protección de paneles aislantes; color gris (25 kg/saco). Ref. lp-00540868 | 0.132 | 13.45 | 1.78
ma-lp-00535724 | Material | placa | Placa EPS para Sistema SATE; blanca (1000x500x40 mm/placa). Ref. lp-00535724 | 1.1 | 2.34 | 2.57
ma-lp-00535728 | Material | placa | Placa EPS para Sistema SATE; blanca (1000x500x80 mm/placa). Ref. lp-00535728 | 0.001 | 4.68 | 0
ma-lp-00345414 | Material | caja | Taco con plato para fijación mecánica de placa aislante por golpeo con clavo de poliamida; medidas: 10x140 mm (200 pzas/caja). Ref. lp-00345414 | 0.03 | 35.69 | 1.07
moc-std1-generico | Partida | h | Cuadrilla Std1 - 1 Oficial de 1ª, 1 Ayudante y 1/5 Ayudante | 0.2 | 43.8 | 8.76
mo-salarial-oficial1 | Mano de obra | h | Oficial de 1ª | 1 | 21 | 21
mo-salarial-ayudante | Mano de obra | h | Ayudante | 1 | 19 | 19
mo-salarial-1/2ayudante | Mano de obra | h | 1/5 Ayudante | 0.2 | 19 | 3.8
|  |  | moc-std1-generico | 0.2 | 43.8 | 8.76
|  |  | FACHYP10-OK |  | 14.18
FACHYP11 | Partida | M2 | TABIQUE PLUVIAL CON PLACA DE ACERO |  | 41.43
TABIQUE PLUVIAL CON PLACA DE ACERO
PLC1 | Material | m2 | Placa grecada de acero galvanizado, de 0,6 mm de espesor, con nervios | 1.1 | 16 | 17.6
TOR1 | Material | u | Tornillo galvanizado con taco de plástico y arandela plomo/hierro, para | 6 | 0.15 | 0.9
REMT1 | Material | m | Remate perimetral de plancha galvanizada esmaltada, de varios colores. | 0.5 | 2 | 1
moc-std1-generico | Partida | h | Cuadrilla Std1 - 1 Oficial de 1ª, 1 Ayudante y 1/5 Ayudante | 0.2 | 43.8 | 8.76
mo-salarial-oficial1 | Mano de obra | h | Oficial de 1ª | 1 | 21 | 21
mo-salarial-ayudante | Mano de obra | h | Ayudante | 1 | 19 | 19
mo-salarial-1/2ayudante | Mano de obra | h | 1/5 Ayudante | 0.2 | 19 | 3.8
|  |  | moc-std1-generico | 0.2 | 43.8 | 8.76
m.o.1 | Mano de obra | h | Mano de Obra: 1 Oficial de 1ª, 1 Ayudante y 1/2 Ayudante | 0.266 | 49.5 | 13.17
|  |  | FACHYP11 |  | 41.43
FACHYP12-OK-2 | Partida | M2 | SISTEMA WEBERTHERM ETICS (ACABADO ORGANICO BASE ACRILICA / WEBERTENE CLASSIS) |  | 110.92
SISTEMA WEBERTHERM ETICS (ACABADO ORGANICO BASE ACRILICA / WEBERTENE CLASSIS)
ma-om-10876985 | Material | saco | Mortero adhesivo y regularizador WEBERTHERM BASE (25 kg/saco). Ref. om-10876985 | 0.66 | 28 | 18.48
ma-lp-00535728 | Material | placa | Placa EPS para Sistema SATE; blanca (1000x500x80 mm/placa). Ref. lp-00535728 | 2.1 | 4.68 | 9.83
ma-prolisur-eh3-095 | Material | caja | Sistema de fijación plástico WEBERTHERM ESPIGA H3 - 095 para placas de aislamiento térmico en los sistemas SATE (200 pzas/caja). Ref. prolisur-eh3-095 | 0.035 | 72.45 | 2.54
ma-dp-00955597 | Material | rollo | Malla de refuerzo 160 de WEBERTHERM para sistema SATE (50x1,1 m/rollo). Ref. dp-00955597 | 0.022 | 75.52 | 1.66
ma-dp-76948730 | Material | bidón | Imprimante de fondeo universal WEBERTENE PRIMER para sistemas SATE (14 litros/bidón = 19 kg/bidón). Ref. dp-76948730 | 0.3 | 94.92 | 28.48
ma-dp-77387846 | Material | bidón | Revestimiento acrílico WEBERTENE CLASSIC XL acabado fratasado, rústico y rayado para sistemas WEBERTHERM y WEBERENOVA (25 kg/bidón). Ref. dp-77387846 | 0.12 | 123.34 | 14.8
fondbric | Material | kg | IMPRIMACIÓN DE FONDO APLICA REV FONDO ACRÍLICO 20 KG BLANCO REF : 10523863 BRICOMAR | 0.001 | 2.85 | 0
moracribico | Material | kg | MORTERO ACRÍLICO APLICA REV 25 KG ROJO TEJA REF : 10523912 BRICOMAR | 0.001 | 2.62 | 0
ma-lp-00535724 | Material | placa | Placa EPS para Sistema SATE; blanca (1000x500x40 mm/placa). Ref. lp-00535724 | 0.001 | 2.34 | 0
ma-lp-00538890 | Material | bidón | Revestimiento de fachadas 5 años BIGMAT blanco (15 litros/bidón). Ref. lp-00538890 | 0.001 | 44.2 | 0.04
ma-lp-00540007 | Material | rollo | Malla de fibra de vidrio SATE – BIGMAT (1.10x50m/rollo). Ref- lp-00540007 | 0.001 | 52.25 | 0.05
moc-std1-generico | Partida | h | Cuadrilla Std1 - 1 Oficial de 1ª, 1 Ayudante y 1/5 Ayudante | 0.8 | 43.8 | 35.04
mo-salarial-oficial1 | Mano de obra | h | Oficial de 1ª | 1 | 21 | 21
mo-salarial-ayudante | Mano de obra | h | Ayudante | 1 | 19 | 19
mo-salarial-1/2ayudante | Mano de obra | h | 1/5 Ayudante | 0.2 | 19 | 3.8
|  |  | moc-std1-generico | 0.8 | 43.8 | 35.04
|  |  | FACHYP12-OK-2 |  | 110.92
FACHYP13-PROPAM.REVAT.CAL-OK | Partida | M2 | XXXXXXXX MORTERO DE CAL PROPAM REVAT CAL DE 20MM |  | 44.03
Capa de mortero de cal, aplicado manualmente, sobre capa base de mortero, vertical. El precio incluye la protección de los elementos del entorno que puedan verse afectados durante los trabajos y la resolución de puntos singulares.
ma-lp-00540813 | Material | saco | Mortero para revoco PROPAM REVAT CAL ENFOSCADO (25 kg/saco). Ref. lp-00540813 | 1.176 | 8.65 | 10.17
ma-lp-00001705 | Material | rollo | Malla de fibra de vidrio azul para refuerzo de morteros y revocos (rollo 50x1 m) Ref. lp-00001705 | 0.022 | 27.5 | 0.61
ma-lp-00001498 | Material | und | Junquillo monocapa PVC (2 m/und). Ref. lp-00001498 | 0.38 | 1.05 | 0.4
moc-std1-generico | Partida | h | Cuadrilla Std1 - 1 Oficial de 1ª, 1 Ayudante y 1/5 Ayudante | 0.75 | 43.8 | 32.85
mo-salarial-oficial1 | Mano de obra | h | Oficial de 1ª | 1 | 21 | 21
mo-salarial-ayudante | Mano de obra | h | Ayudante | 1 | 19 | 19
mo-salarial-1/2ayudante | Mano de obra | h | 1/5 Ayudante | 0.2 | 19 | 3.8
|  |  | moc-std1-generico | 0.75 | 43.8 | 32.85
|  |  | FACHYP13-PROPAM.REVAT.CAL-OK |  | 44.03
FACHYP13-WEBER-HYDROMUR-OK | Partida | m2 | MORTERO DE CAL WEBERCAL HYDROMUR de WEBER DE 10MM |  | 45.07
MORTERO DE CAL WEBERCAL HYDROMUR de WEBER DE 10MM
ma-bm-10388315 | Material | saco | Mortero Transpirable e Impermeable WEBERCAL HYDROMUR de WEBER (25 kg/saco). Ref. bm-10388315 | 0.56 | 20.04 | 11.22
ma-lp-00001705 | Material | rollo | Malla de fibra de vidrio azul para refuerzo de morteros y revocos (rollo 50x1 m) Ref. lp-00001705 | 0.022 | 27.5 | 0.61
ma-lp-00001498 | Material | und | Junquillo monocapa PVC (2 m/und). Ref. lp-00001498 | 0.375 | 1.05 | 0.39
moc-std1-generico | Partida | h | Cuadrilla Std1 - 1 Oficial de 1ª, 1 Ayudante y 1/5 Ayudante | 0.75 | 43.8 | 32.85
mo-salarial-oficial1 | Mano de obra | h | Oficial de 1ª | 1 | 21 | 21
mo-salarial-ayudante | Mano de obra | h | Ayudante | 1 | 19 | 19
mo-salarial-1/2ayudante | Mano de obra | h | 1/5 Ayudante | 0.2 | 19 | 3.8
|  |  | moc-std1-generico | 0.75 | 43.8 | 32.85
|  |  | FACHYP13-WEBER-HYDROMUR-OK |  | 45.07
FACHYP15-OK | Partida | M2 | MORTERO BASTARDO DE 15mm A 20mm= 25kg CAL: 5kg CAL AMERADA: 5kg CEMENTO BLANCO |  | 41.79
MORTERO BASTARDO DE 15mm A 20mm= 25kg CAL: 5kg CAL AMERADA: 5kg CEMENTO BLANCO
ma-lp-00540813 | Material | saco | Mortero para revoco PROPAM REVAT CAL ENFOSCADO (25 kg/saco). Ref. lp-00540813 | 0.882 | 8.65 | 7.63
ma-todocal-calgrasa.pasta-CL90SP | Material | cubo | Cal grasa en pasta CL-90-S PL de IBERCAL (20 kg/cubo). Ref. todocal-calgrasa.pasta-CL90SPL | 0.3 | 17.77 | 5.33
ma-lp-00179136 | Material | saco | Cemento PORTLAND blanco II/A-L 42,5 R de VALSEC (25 kg/saco). Ref. lp-00179136 | 0.25 | 6.72 | 1.68
ma-lp-00001706 | Material | rollo | Malla de fibra de vidrio para yeso REGARSA con luz de 5x5 mm (50 m/rollo) Ref. lp-00001706 | 0.022 | 39.5 | 0.87
moc-std1-generico | Partida | h | Cuadrilla Std1 - 1 Oficial de 1ª, 1 Ayudante y 1/5 Ayudante | 0.6 | 43.8 | 26.28
mo-salarial-oficial1 | Mano de obra | h | Oficial de 1ª | 1 | 21 | 21
mo-salarial-ayudante | Mano de obra | h | Ayudante | 1 | 19 | 19
mo-salarial-1/2ayudante | Mano de obra | h | 1/5 Ayudante | 0.2 | 19 | 3.8
|  |  | moc-std1-generico | 0.6 | 43.8 | 26.28
|  |  | FACHYP15-OK |  | 41.79
FACHYP16-OK | Partida | M2 | MORTERO DE CAL Y ARENILLA DE 1,5mm= 5kg CAL: 1kg ARENILLA |  | 9.37
MORTERO DE CAL Y ARENILLA DE 1,5mm= 5kg CAL: 1kg ARENILLA
ma-lp-00540813 | Material | saco | Mortero para revoco PROPAM REVAT CAL ENFOSCADO (25 kg/saco). Ref. lp-00540813 | 0.2 | 8.65 | 1.73
ma-lp-00001107 | Material | saco | Arenilla de Mármol Blanco GRANOMAR de AYMAR (25 kg/saco). Ref. lp-00001107 | 0.04 | 4.93 | 0.2
ma-lp-00001706 | Material | rollo | Malla de fibra de vidrio para yeso REGARSA con luz de 5x5 mm (50 m/rollo) Ref. lp-00001706 | 0.022 | 39.5 | 0.87
moc-std1-generico | Partida | h | Cuadrilla Std1 - 1 Oficial de 1ª, 1 Ayudante y 1/5 Ayudante | 0.15 | 43.8 | 6.57
mo-salarial-oficial1 | Mano de obra | h | Oficial de 1ª | 1 | 21 | 21
mo-salarial-ayudante | Mano de obra | h | Ayudante | 1 | 19 | 19
mo-salarial-1/2ayudante | Mano de obra | h | 1/5 Ayudante | 0.2 | 19 | 3.8
|  |  | moc-std1-generico | 0.15 | 43.8 | 6.57
|  |  | FACHYP16-OK |  | 9.37
FACHYP17-OK | Partida | M2 | MORTERO DE CAL Y POLVO DE MARMOL DE 1,5mm= 5kg CAL: 1kg POLVO DE MARMOL |  | 9.25
MORTERO DE CAL Y POLVO DE MARMOL DE 1,5mm= 5kg CAL: 1kg POLVO DE MARMOL
ma-lp-00540813 | Material | saco | Mortero para revoco PROPAM REVAT CAL ENFOSCADO (25 kg/saco). Ref. lp-00540813 | 0.2 | 8.65 | 1.73
ma-lp-00410104 | Material | saco | Árido de mármol para monocapa blanco (30 kg/saco). Ref. lp-00410104 | 0.03333 | 10.18 | 0.34
ma-lp-00001705 | Material | rollo | Malla de fibra de vidrio azul para refuerzo de morteros y revocos (rollo 50x1 m) Ref. lp-00001705 | 0.022 | 27.5 | 0.61
moc-std1-generico | Partida | h | Cuadrilla Std1 - 1 Oficial de 1ª, 1 Ayudante y 1/5 Ayudante | 0.15 | 43.8 | 6.57
mo-salarial-oficial1 | Mano de obra | h | Oficial de 1ª | 1 | 21 | 21
mo-salarial-ayudante | Mano de obra | h | Ayudante | 1 | 19 | 19
mo-salarial-1/2ayudante | Mano de obra | h | 1/5 Ayudante | 0.2 | 19 | 3.8
|  |  | moc-std1-generico | 0.15 | 43.8 | 6.57
|  |  | FACHYP17-OK |  | 9.25
FACHYP17-MNR-01 | Partida | m2 | MORTERO DE CAL Y POLVO DE MARMOL 1,5 mm EN PROPORCIÓN 1:1 |  | 19.83
MORTERO DE CAL Y POLVO DE MARMOL 1,5 mm EN PROPORCIÓN 1:1
ma-lp-00540812 | Material | saco | Mortero para revoco PROPAM REVAT CAL BASE; color blanco (25 kg/saco) Ref. lp-00540812 | 0.132 | 5.92 | 0.78
ma-lp-00410104 | Material | saco | Árido de mármol para monocapa blanco (30 kg/saco). Ref. lp-00410104 | 0.0044 | 10.18 | 0.04
ma-lp-00001705 | Material | rollo | Malla de fibra de vidrio azul para refuerzo de morteros y revocos (rollo 50x1 m) Ref. lp-00001705 | 0.022 | 27.5 | 0.61
moc-std1-generico | Partida | h | Cuadrilla Std1 - 1 Oficial de 1ª, 1 Ayudante y 1/5 Ayudante | 0.4 | 43.8 | 17.52
mo-salarial-oficial1 | Mano de obra | h | Oficial de 1ª | 1 | 21 | 21
mo-salarial-ayudante | Mano de obra | h | Ayudante | 1 | 19 | 19
mo-salarial-1/2ayudante | Mano de obra | h | 1/5 Ayudante | 0.2 | 19 | 3.8
|  |  | moc-std1-generico | 0.4 | 43.8 | 17.52
mo% |  | % | Herramientas Menores | 5 | 17.52 | 0.88
|  |  | FACHYP17-MNR-01 |  | 19.83
FACHYP19-OK | Partida | M2 | MORTERO 15 mm MONOCAPA CON PIEDRA PROYECTADA |  | 42.59
MORTERO MONOCAPA CON PIEDRA PROYECTADA
ma-lp-00540839 | Material | bote | Imprimante promotor de adherencia PROPAM GRIP+ (5 kg/envase). Ref. lp-00540839 | 0.1 | 29.17 | 2.92
ma-lp-00540821 | Material | saco | Mortero monocapa PROPAM REVAT PIEDRA; color marrón (25 kg/saco). Ref. lp-00540821 | 1.056 | 8.33 | 8.8
ma-lp-00540823 | Material | saco | Árido de granito para monocapa gris (30 kg/saco). Ref. lp-00540823 | 0.5 | 6.9 | 3.45
ma-lp-00001705 | Material | rollo | Malla de fibra de vidrio azul para refuerzo de morteros y revocos (rollo 50x1 m) Ref. lp-00001705 | 0.022 | 27.5 | 0.61
ma-lp-00001498 | Material | und | Junquillo monocapa PVC (2 m/und). Ref. lp-00001498 | 0.5 | 1.05 | 0.53
moc-std1-generico | Partida | h | Cuadrilla Std1 - 1 Oficial de 1ª, 1 Ayudante y 1/5 Ayudante | 0.6 | 43.8 | 26.28
mo-salarial-oficial1 | Mano de obra | h | Oficial de 1ª | 1 | 21 | 21
mo-salarial-ayudante | Mano de obra | h | Ayudante | 1 | 19 | 19
mo-salarial-1/2ayudante | Mano de obra | h | 1/5 Ayudante | 0.2 | 19 | 3.8
|  |  | moc-std1-generico | 0.6 | 43.8 | 26.28
|  |  | FACHYP19-OK |  | 42.59
FACHYP22-MNR | Partida | m2 | REVOCO CON MORTERO MORSEMSEC CON CAL 5 mm |  | 26.13
REVOCO CON MORTERO MORCEMSEC CON CAL 5 mm
ma-lp-00564971 | Material | saco | Mortero para enlucido MORCEMSEC ENLUCIDO FINO CON CAL (25 kg/saco) Ref. lp-00564971 | 0.336 | 4.75 | 1.6
moc-std1-generico | Partida | h | Cuadrilla Std1 - 1 Oficial de 1ª, 1 Ayudante y 1/5 Ayudante | 0.53333 | 43.8 | 23.36
mo-salarial-oficial1 | Mano de obra | h | Oficial de 1ª | 1 | 21 | 21
mo-salarial-ayudante | Mano de obra | h | Ayudante | 1 | 19 | 19
mo-salarial-1/2ayudante | Mano de obra | h | 1/5 Ayudante | 0.2 | 19 | 3.8
|  |  | moc-std1-generico | 0.53333 | 43.8 | 23.36
mo% |  | % | Herramientas Menores | 5 | 23.36 | 1.17
|  |  | FACHYP22-MNR |  | 26.13
FACHYP23-MNR | Partida | m2 | ENFOSCADO CON MORTERO MORSEMSEC CON CAL 15 mm (FCH) |  | 36.52
ENFOSCADO DE MORTERO MORSEMSEC CON CAL 15 mm (FCH)
ma-lp-00568965 | Material | saco | Mortero para enlucido fino con cal MORCEM ESTUCO (25 kg/saco) Ref. lp-00568965 | 1 | 5.25 | 5.25
ma-lp-00001705 | Material | rollo | Malla de fibra de vidrio azul para refuerzo de morteros y revocos (rollo 50x1 m) Ref. lp-00001705 | 0.022 | 27.5 | 0.61
moc-std1-generico | Partida | h | Cuadrilla Std1 - 1 Oficial de 1ª, 1 Ayudante y 1/5 Ayudante | 0.66667 | 43.8 | 29.2
mo-salarial-oficial1 | Mano de obra | h | Oficial de 1ª | 1 | 21 | 21
mo-salarial-ayudante | Mano de obra | h | Ayudante | 1 | 19 | 19
mo-salarial-1/2ayudante | Mano de obra | h | 1/5 Ayudante | 0.2 | 19 | 3.8
|  |  | moc-std1-generico | 0.66667 | 43.8 | 29.2
mo% |  | % | Herramientas Menores | 5 | 29.2 | 1.46
|  |  | FACHYP23-MNR |  | 36.52
FACHYP24-MNR | Partida | m2 | REVOCO DE YESO 5 mm (FCH) |  | 20.5
REVOCO DE YESO 5 mm (FCH)
ma-lp-00095260 | Material | saco | Yeso controlado S1 de LA PLATAFORMA para aplicación manual (17 kg/saco) Ref. lp-00095260 | 1 | 1.15 | 1.15
ma-lp-00001706 | Material | rollo | Malla de fibra de vidrio para yeso REGARSA con luz de 5x5 mm (50 m/rollo) Ref. lp-00001706 | 0.022 | 39.5 | 0.87
ma-lp-00018338 | Material | und | Guardavivo o esquinero de PVC (2,50 m/und) Ref.lp-00018338 | 0.1 | 0.84 | 0.08
moc-std1-generico | Partida | h | Cuadrilla Std1 - 1 Oficial de 1ª, 1 Ayudante y 1/5 Ayudante | 0.4 | 43.8 | 17.52
mo-salarial-oficial1 | Mano de obra | h | Oficial de 1ª | 1 | 21 | 21
mo-salarial-ayudante | Mano de obra | h | Ayudante | 1 | 19 | 19
mo-salarial-1/2ayudante | Mano de obra | h | 1/5 Ayudante | 0.2 | 19 | 3.8
|  |  | moc-std1-generico | 0.4 | 43.8 | 17.52
mo% |  | % | Herramientas Menores | 5 | 17.52 | 0.88
|  |  | FACHYP24-MNR |  | 20.5
FACHYP25-OK | Partida | PAR | MORTERO DE CAL HIDAULICA NHL 3,5 DE 20MM |  | 52.72
Formación de revoco a buena vista de mortero de cal hidráulica natural transpirable, color avellana claro, compuesto por cal hidráulica natural NHL 3,5, según UNE-EN 459-1, áridos seleccionados y aditivos, con acabado superficial fino, aplicado en una mano de 20 mm de espesor, sobre un paramento vertical; con colocación de malla de fibra de vidrio antiálcalis
ma-lp-00179979 | Material | saco | Cal hidráulica natural CALIX NHL – 3,5 de FYM; color blanco (25 kg/saco). Ref. lp-00179979 | 1.6 | 10.67 | 17.07
ma-lp-00001705 | Material | rollo | Malla de fibra de vidrio azul para refuerzo de morteros y revocos (rollo 50x1 m) Ref. lp-00001705 | 0.022 | 27.5 | 0.61
moc-std1-generico | Partida | h | Cuadrilla Std1 - 1 Oficial de 1ª, 1 Ayudante y 1/5 Ayudante | 0.8 | 43.8 | 35.04
mo-salarial-oficial1 | Mano de obra | h | Oficial de 1ª | 1 | 21 | 21
mo-salarial-ayudante | Mano de obra | h | Ayudante | 1 | 19 | 19
mo-salarial-1/2ayudante | Mano de obra | h | 1/5 Ayudante | 0.2 | 19 | 3.8
|  |  | moc-std1-generico | 0.8 | 43.8 | 35.04
|  |  | FACHYP25-OK |  | 52.72
FACHYP26-OK | Partida | M | LIMPIEZA EN INTERIOR DE FISURA DE FACHADA |  | 10.46
Limpieza del interior de fisura en elemento de hormigón mediante inyección de aire a presión, quedando el interior y la superficie a ambos lados de la fisura libres de polvo, restos de pinturas, desencofrantes o cualquier material que pueda impedir la correcta adherencia del material de sellado superficial.
alq-soplador-fm-01 | Maquinaria | h | Alquiler de Soplador Eléctrico Portátil de Aire STIHL BR 600 MAGNUM | 0.222 | 3.3 | 0.73
moc-std1-generico | Partida | h | Cuadrilla Std1 - 1 Oficial de 1ª, 1 Ayudante y 1/5 Ayudante | 0.2222 | 43.8 | 9.73
mo-salarial-oficial1 | Mano de obra | h | Oficial de 1ª | 1 | 21 | 21
mo-salarial-ayudante | Mano de obra | h | Ayudante | 1 | 19 | 19
mo-salarial-1/2ayudante | Mano de obra | h | 1/5 Ayudante | 0.2 | 19 | 3.8
|  |  | moc-std1-generico | 0.2222 | 43.8 | 9.73
|  |  | FACHYP26-OK |  | 10.46
FACHYP27 | Partida | M | INYECCION DE RESINA EN FISURA |  | 33.51
Inyección en fisura con lechada fluida de dos componentes a base de resina epoxi, SIKADUR 52 Injection, (rendimiento: 0,5 kg/m), aplicada mediante equipo de inyección a baja presión, para reparación en fachada.
ma-mausa-SKDUR52INJ-sikadur52 | Material | kit | Resina Epoxi de Inyección Bicomponente de Baja Viscosidad SIKADUR-52 INJECTION LP de SIKA (1 kg/kit A+B en proporción 2:1). Ref. mausa-SKDUR52INJ-sikadur52 | 0.5 | 45.74 | 22.87
mq06 | Maquinaria | h | Equipo de inyección manual de morteros fluidos y resinas. | 0.15 | 12.5 | 1.88
moc-std1-generico | Partida | h | Cuadrilla Std1 - 1 Oficial de 1ª, 1 Ayudante y 1/5 Ayudante | 0.2 | 43.8 | 8.76
mo-salarial-oficial1 | Mano de obra | h | Oficial de 1ª | 1 | 21 | 21
mo-salarial-ayudante | Mano de obra | h | Ayudante | 1 | 19 | 19
mo-salarial-1/2ayudante | Mano de obra | h | 1/5 Ayudante | 0.2 | 19 | 3.8
|  |  | moc-std1-generico | 0.2 | 43.8 | 8.76
|  |  | FACHYP27 |  | 33.51
FACHYP28-OK | Partida | M2 | MORTERO DE CAL HIDRAULICA DE 20MM |  | 60.05
Mortero de cal hidraulica HidroCal especial MPlus color similar al RAL FACILITADO
ma-hidrocal | Material | saco | Mortero HidroCal especial MPlus color similar al RAL FACILITADO | 1.2 | 18.44 | 22.13
ma-lp-00001705 | Material | rollo | Malla de fibra de vidrio azul para refuerzo de morteros y revocos (rollo 50x1 m) Ref. lp-00001705 | 0.022 | 27.5 | 0.61
ma-% |  | % | Transporte de Materiales | 10 | 22.74 | 2.27
moc-std1-generico | Partida | h | Cuadrilla Std1 - 1 Oficial de 1ª, 1 Ayudante y 1/5 Ayudante | 0.8 | 43.8 | 35.04
mo-salarial-oficial1 | Mano de obra | h | Oficial de 1ª | 1 | 21 | 21
mo-salarial-ayudante | Mano de obra | h | Ayudante | 1 | 19 | 19
mo-salarial-1/2ayudante | Mano de obra | h | 1/5 Ayudante | 0.2 | 19 | 3.8
|  |  | moc-std1-generico | 0.8 | 43.8 | 35.04
|  |  | FACHYP28-OK |  | 60.05
FACHYP50-MNR-01 | Partida | m2 | ENFOSCADO 20 mm DE MORTERO R3 (fFCH) |  | 71.01
ENFOSCADO 20 mm DE MORTERO R3 (fFCH)
ma-prolisur-P1631 | Material | saco | Mortero de reparación estructural R3 PROPAM REPAR 30 - equivalente a SIKA MONOTOP 612 (25kg/saco). Ref. prolisur-P1631 | 1.6 | 24.84 | 39.74
ma-lp-00001705 | Material | rollo | Malla de fibra de vidrio azul para refuerzo de morteros y revocos (rollo 50x1 m) Ref. lp-00001705 | 0.022 | 27.5 | 0.61
moc-std1-generico | Partida | h | Cuadrilla Std1 - 1 Oficial de 1ª, 1 Ayudante y 1/5 Ayudante | 0.66667 | 43.8 | 29.2
mo-salarial-oficial1 | Mano de obra | h | Oficial de 1ª | 1 | 21 | 21
mo-salarial-ayudante | Mano de obra | h | Ayudante | 1 | 19 | 19
mo-salarial-1/2ayudante | Mano de obra | h | 1/5 Ayudante | 0.2 | 19 | 3.8
|  |  | moc-std1-generico | 0.66667 | 43.8 | 29.2
mo% |  | % | Herramientas Menores | 5 | 29.2 | 1.46
|  |  | FACHYP50-MNR-01 |  | 71.01
FACHYP50-MNR-02 | Partida | m2 | REVOCO CON MORTERO REGULARIZADOR DE SUPERFICIE 8 mm (FCH) |  | 42.46
REVOCO CON MORTERO REGULARIZADOR DE SUPERFICIE 8 mm (FCH)
WBT-07 | Material | saco | Mortero WEBERTHERM BASE regularizador de superficies y adhesivo de placas termoaislantes en sistema SATE; color gris (25 kg/saco) | 0.5 | 22.38 | 11.19
ma-lp-00001705 | Material | rollo | Malla de fibra de vidrio azul para refuerzo de morteros y revocos (rollo 50x1 m) Ref. lp-00001705 | 0.022 | 27.5 | 0.61
moc-std1-generico | Partida | h | Cuadrilla Std1 - 1 Oficial de 1ª, 1 Ayudante y 1/5 Ayudante | 0.66667 | 43.8 | 29.2
mo-salarial-oficial1 | Mano de obra | h | Oficial de 1ª | 1 | 21 | 21
mo-salarial-ayudante | Mano de obra | h | Ayudante | 1 | 19 | 19
mo-salarial-1/2ayudante | Mano de obra | h | 1/5 Ayudante | 0.2 | 19 | 3.8
|  |  | moc-std1-generico | 0.66667 | 43.8 | 29.2
mo% |  | % | Herramientas Menores | 5 | 29.2 | 1.46
|  |  | FACHYP50-MNR-02 |  | 42.46
REV-CAL.HID | Partida | m2 | XXXXXX REVESTIMIENTO CON MORTERO TRADICIONAL DE CAL "WEBERCAL LISO"; EN PARAMENTOS VERTICALES Y MEDIANTE USO DE EN ANDAMIO TUBULAR ( FCH) |  | 35.42
Revestimiento con mortero tradicional de cal "WEBERCAL LISO"; en paramentos verticales y mediante uso de en andamio tubular (FCH)
ma-prolisur-06 | Material | saco | Mortero para enfoscado de cal en capa gruesa WEBERCAL BASIC de WEBER; color blanco (25 kg/saco). Ref. prolisur-06 | 0.64 | 10.46 | 6.69
ma-prolisur-05 | Material | saco | Mortero de revoco WEBERCAL LISO de WEBER a base de cal en capa fina para sistemas bicapa (25 kg/saco). Ref. prolisur-05 | 0.34 | 15.2 | 5.17
ma-lp-00001705 | Material | rollo | Malla de fibra de vidrio azul para refuerzo de morteros y revocos (rollo 50x1 m) Ref. lp-00001705 | 0.022 | 27.5 | 0.61
ma-lp-00511369 | Material | und | Perfil goterón VLT de PVC con malla de fibra de vidrio (long.: 2,5 m; ancho: 100x100 mm; espesor 9 mm) Ref. lp-00511369 | 0.12 | 4.05 | 0.49
ma-lp-00225432 | Material | und | Perfil cantonera de PVC con malla de fibra de vidrio (medida de la malla: 8x12 cm.; longitud: 2,5 m) Ref. lp-00225432 | 0.24 | 2.63 | 0.63
ma-prolisur-perfil.rem.ventana | Material | perfil | Perfil remate de ventanas WEBERTHERM para sistema SATE (2,60 m/perfil). Ref. prolisur-perfil-rem.ventana | 0.1237 | 5.04 | 0.62
moc-std1-generico | Partida | h | Cuadrilla Std1 - 1 Oficial de 1ª, 1 Ayudante y 1/5 Ayudante | 0.47 | 43.8 | 20.59
mo-salarial-oficial1 | Mano de obra | h | Oficial de 1ª | 1 | 21 | 21
mo-salarial-ayudante | Mano de obra | h | Ayudante | 1 | 19 | 19
mo-salarial-1/2ayudante | Mano de obra | h | 1/5 Ayudante | 0.2 | 19 | 3.8
|  |  | moc-std1-generico | 0.47 | 43.8 | 20.59
mo% |  | % | Herramientas Menores | 3 | 20.59 | 0.62
|  |  | REV-CAL.HID |  | 35.42
FACHYP50-MNR-06-H-10 | Partida | m2 | REVOCO 10 mm CON MORTERO DE REPARACIÓN ESTRUCTURAL R4 (PROPAM REPAR TECHNO) EN PARAMENTO HORIZONTAL DE FACHADAS (FCH) |  | 42.92
REVOCO 10 mm CON MORTERO DE REPARACIÓN ESTRUCTURAL R4 (PROPAM REPAR TECHNO) EN PARAMENTO HORIZONTAL DE FACHADAS (FCH)
ma-lp-00540827 | Material | saco | Mortero de reparación estructural R4 PROPAM REPAR TECHNO (25 kg/saco) Ref. lp-00540827 | 0.792 | 22.45 | 17.78
ma-lp-00001705 | Material | rollo | Malla de fibra de vidrio azul para refuerzo de morteros y revocos (rollo 50x1 m) Ref. lp-00001705 | 0.022 | 27.5 | 0.61
moc-std1-generico | Partida | h | Cuadrilla Std1 - 1 Oficial de 1ª, 1 Ayudante y 1/5 Ayudante | 0.53333 | 43.8 | 23.36
mo-salarial-oficial1 | Mano de obra | h | Oficial de 1ª | 1 | 21 | 21
mo-salarial-ayudante | Mano de obra | h | Ayudante | 1 | 19 | 19
mo-salarial-1/2ayudante | Mano de obra | h | 1/5 Ayudante | 0.2 | 19 | 3.8
|  |  | moc-std1-generico | 0.53333 | 43.8 | 23.36
mo% |  | % | Herramientas Menores | 5 | 23.36 | 1.17
|  |  | FACHYP50-MNR-06-H-10 |  | 42.92
FACHYP50-MNR-06-H-20 | Partida | m2 | REVOCO 20 mm CON MORTERO DE REPARACIÓN ESTRUCTURAL R4 (PROPAM REPAR TECHNO) EN PARAMENTO HORIZONTAL DE FACHADAS (FCH) |  | 66.83
REVOCO 20 mm CON MORTERO DE REPARACIÓN ESTRUCTURAL R4 (PROPAM REPAR TECHNO) EN PARAMENTO HORIZONTAL DE FACHADAS (FCH)
ma-lp-00540827 | Material | saco | Mortero de reparación estructural R4 PROPAM REPAR TECHNO (25 kg/saco) Ref. lp-00540827 | 1.584 | 22.45 | 35.56
ma-lp-00001705 | Material | rollo | Malla de fibra de vidrio azul para refuerzo de morteros y revocos (rollo 50x1 m) Ref. lp-00001705 | 0.022 | 27.5 | 0.61
moc-std1-generico | Partida | h | Cuadrilla Std1 - 1 Oficial de 1ª, 1 Ayudante y 1/5 Ayudante | 0.66666 | 43.8 | 29.2
mo-salarial-oficial1 | Mano de obra | h | Oficial de 1ª | 1 | 21 | 21
mo-salarial-ayudante | Mano de obra | h | Ayudante | 1 | 19 | 19
mo-salarial-1/2ayudante | Mano de obra | h | 1/5 Ayudante | 0.2 | 19 | 3.8
|  |  | moc-std1-generico | 0.66666 | 43.8 | 29.2
mo% |  | % | Herramientas Menores | 5 | 29.2 | 1.46
|  |  | FACHYP50-MNR-06-H-20 |  | 66.83
FACHYP50-MNR-06-V-10 | Partida | m2 | REVOCO 10 mm CON MORTERO DE REPARACIÓN ESTRUCTURAL R4 (PROPAM REPAR TECHNO) EN PARAMENTO VERTICAL DE FACHADAS (FCH) |  | 36.79
REVOCO 10 mm CON MORTERO DE REPARACIÓN ESTRUCTURAL R4 (PROPAM REPAR TECHNO) EN PARAMENTO VERTICAL DE FACHADAS (FCH)
ma-lp-00540827 | Material | saco | Mortero de reparación estructural R4 PROPAM REPAR TECHNO (25 kg/saco) Ref. lp-00540827 | 0.792 | 22.45 | 17.78
ma-lp-00001705 | Material | rollo | Malla de fibra de vidrio azul para refuerzo de morteros y revocos (rollo 50x1 m) Ref. lp-00001705 | 0.022 | 27.5 | 0.61
moc-std1-generico | Partida | h | Cuadrilla Std1 - 1 Oficial de 1ª, 1 Ayudante y 1/5 Ayudante | 0.4 | 43.8 | 17.52
mo-salarial-oficial1 | Mano de obra | h | Oficial de 1ª | 1 | 21 | 21
mo-salarial-ayudante | Mano de obra | h | Ayudante | 1 | 19 | 19
mo-salarial-1/2ayudante | Mano de obra | h | 1/5 Ayudante | 0.2 | 19 | 3.8
|  |  | moc-std1-generico | 0.4 | 43.8 | 17.52
mo% |  | % | Herramientas Menores | 5 | 17.52 | 0.88
|  |  | FACHYP50-MNR-06-V-10 |  | 36.79
FACHYP50-MNR-06-V-20 | Partida | m2 | REVOCO 20 mm CON MORTERO DE REPARACIÓN ESTRUCTURAL R4 (PROPAM REPAR TECHNO) EN PARAMENTO VERTICAL DE FACHADAS (FCH) |  | 60.7
REVOCO 20 mm CON MORTERO DE REPARACIÓN ESTRUCTURAL R4 (PROPAM REPAR TECHNO) EN PARAMENTO VERTICAL DE FACHADAS (FCH)
ma-lp-00540827 | Material | saco | Mortero de reparación estructural R4 PROPAM REPAR TECHNO (25 kg/saco) Ref. lp-00540827 | 1.584 | 22.45 | 35.56
ma-lp-00001705 | Material | rollo | Malla de fibra de vidrio azul para refuerzo de morteros y revocos (rollo 50x1 m) Ref. lp-00001705 | 0.022 | 27.5 | 0.61
moc-std1-generico | Partida | h | Cuadrilla Std1 - 1 Oficial de 1ª, 1 Ayudante y 1/5 Ayudante | 0.53333 | 43.8 | 23.36
mo-salarial-oficial1 | Mano de obra | h | Oficial de 1ª | 1 | 21 | 21
mo-salarial-ayudante | Mano de obra | h | Ayudante | 1 | 19 | 19
mo-salarial-1/2ayudante | Mano de obra | h | 1/5 Ayudante | 0.2 | 19 | 3.8
|  |  | moc-std1-generico | 0.53333 | 43.8 | 23.36
mo% |  | % | Herramientas Menores | 5 | 23.36 | 1.17
|  |  | FACHYP50-MNR-06-V-20 |  | 60.7
FACHYP50-MNR-07-H | Partida | m2 | REVOCO 20 mm CON MORTERO DE REPARACIÓN ESTRUCTURAL R4 (PROPAM REPAR 40) EN PARAMENTO HORIZONTAL DE FACHADAS (FCH) |  | 67.92
REVOCO 20 mm CON MORTERO DE REPARACIÓN ESTRUCTURAL R4 (PROPAM REPAR 40) EN PARAMENTO HORIZONTAL DE FACHADAS (FCH)
ma-lp-00540825 | Material | saco | Mortero de reparación estructural R4 PROPAM REPAR 40 (25 kg/Saco) Ref. lp-00540825 | 2.1 | 17.45 | 36.65
ma-lp-00001705 | Material | rollo | Malla de fibra de vidrio azul para refuerzo de morteros y revocos (rollo 50x1 m) Ref. lp-00001705 | 0.022 | 27.5 | 0.61
moc-std1-generico | Partida | h | Cuadrilla Std1 - 1 Oficial de 1ª, 1 Ayudante y 1/5 Ayudante | 0.66667 | 43.8 | 29.2
mo-salarial-oficial1 | Mano de obra | h | Oficial de 1ª | 1 | 21 | 21
mo-salarial-ayudante | Mano de obra | h | Ayudante | 1 | 19 | 19
mo-salarial-1/2ayudante | Mano de obra | h | 1/5 Ayudante | 0.2 | 19 | 3.8
|  |  | moc-std1-generico | 0.66667 | 43.8 | 29.2
mo% |  | % | Herramientas Menores | 5 | 29.2 | 1.46
|  |  | FACHYP50-MNR-07-H |  | 67.92
FACHYP50-MNR-07-V | Partida | m2 | REVOCO 20 mm CON MORTERO DE REPARACIÓN ESTRUCTURAL R4 (PROPAM REPAR 40) EN PARAMENTO VERTICAL DE FACHADAS (FCH) |  | 61.79
REVOCO CON MORTERO DE REPARACIÓN ESTRUCTURAL R4 (PROPAM REPAR 40) EN PARAMENTO VERTICAL DE FACHADAS (FCH)
ma-lp-00540825 | Material | saco | Mortero de reparación estructural R4 PROPAM REPAR 40 (25 kg/Saco) Ref. lp-00540825 | 2.1 | 17.45 | 36.65
ma-lp-00001705 | Material | rollo | Malla de fibra de vidrio azul para refuerzo de morteros y revocos (rollo 50x1 m) Ref. lp-00001705 | 0.022 | 27.5 | 0.61
moc-std1-generico | Partida | h | Cuadrilla Std1 - 1 Oficial de 1ª, 1 Ayudante y 1/5 Ayudante | 0.53333 | 43.8 | 23.36
mo-salarial-oficial1 | Mano de obra | h | Oficial de 1ª | 1 | 21 | 21
mo-salarial-ayudante | Mano de obra | h | Ayudante | 1 | 19 | 19
mo-salarial-1/2ayudante | Mano de obra | h | 1/5 Ayudante | 0.2 | 19 | 3.8
|  |  | moc-std1-generico | 0.53333 | 43.8 | 23.36
mo% |  | % | Herramientas Menores | 5 | 23.36 | 1.17
|  |  | FACHYP50-MNR-07-V |  | 61.79
FACHYP50-MNR-08 | Partida | m2 | REVESTIMIENTO DE CAPA FINA CON MORTERO SECO IMPERMEABLE |  | 40.04
REVESTIMIENTO DE CAPA FINA CON MORTERO SECO IMPERMEABLE
ma-lm-11001634 | Material | saco | Mortero seco de revestimiento para terminación de fachadas, patios e interiores MORCEMSEC CAPA FINA; color blanco. (25 kg/saco). Ref. lm-11001634 | 2.016 | 4.35 | 8.77
ma-lp-00001705 | Material | rollo | Malla de fibra de vidrio azul para refuerzo de morteros y revocos (rollo 50x1 m) Ref. lp-00001705 | 0.022 | 27.5 | 0.61
moc-std1-generico | Partida | h | Cuadrilla Std1 - 1 Oficial de 1ª, 1 Ayudante y 1/5 Ayudante | 0.66667 | 43.8 | 29.2
mo-salarial-oficial1 | Mano de obra | h | Oficial de 1ª | 1 | 21 | 21
mo-salarial-ayudante | Mano de obra | h | Ayudante | 1 | 19 | 19
mo-salarial-1/2ayudante | Mano de obra | h | 1/5 Ayudante | 0.2 | 19 | 3.8
|  |  | moc-std1-generico | 0.66667 | 43.8 | 29.2
mo% |  | % | Herramientas Menores | 5 | 29.2 | 1.46
|  |  | FACHYP50-MNR-08 |  | 40.04
FACHYP-CANTO.FORJA-CR-AT | Partida | m | RESTABLECIMIENTO DE CANTO DE FORJADO Y VIGAS DE CUELGUE, INCLUYENDO EL REFUERZO DE ARMADURA Y LA RECUPERACIÓN DE VOLÚMENES Y ARISTAS CON MORTERO DE REPARACIÓN TIXOTRÓPICO A BASE DE CEMENTO; MEDIANTE EL USO DE ANDAMIO TUBULAR |  | 63.9
Restablecimiento de canto de forjado y vigas de cuelgue; incluyendo el refuerzo de armadura y la recuperación de volúmenes y aristas con mortero de reparación tixotrópico a base de cemento; mediante el uso de andamio tubular
ma-lp-00001705 | Material | rollo | Malla de fibra de vidrio azul para refuerzo de morteros y revocos (rollo 50x1 m) Ref. lp-00001705 | 0.0077 | 27.5 | 0.21
ma-lp-00277865 | Material | pza | Redondo acero corrugado diámetro 10 mm (2 m/pza) Ref. lp-00277865 | 1 | 2.29 | 2.29
ma-lp-00351172 | Material | caja | Electrodo Rutilo 6013 2,5x350 mm (5kg o 55 varillas/caja) Ref. lp-00351172 | 0.08 | 30.45 | 2.44
alq.soldadora-mym-01 | Maquinaria | h | Alquiler de Soldadora Eléctrica Inverter Electrodo 3,25 mm 160A/60% 230 V. Ref. MÁQUINAS Y MÁQUINAS | 0.25 | 2.86 | 0.72
ma-lp-00540914 | Material | saco | Mortero de reparación y pasivante MAPEFER 1K (5 kg/saco) Ref. lp-00540914 | 0.336 | 16.81 | 5.65
ma-lp-00540827 | Material | saco | Mortero de reparación estructural R4 PROPAM REPAR TECHNO (25 kg/saco) Ref. lp-00540827 | 0.7938 | 22.45 | 17.82
ma-lp-00225432 | Material | und | Perfil cantonera de PVC con malla de fibra de vidrio (medida de la malla: 8x12 cm.; longitud: 2,5 m) Ref. lp-00225432 | 0.07 | 2.63 | 0.18
ma-lp-00511369 | Material | und | Perfil goterón VLT de PVC con malla de fibra de vidrio (long.: 2,5 m; ancho: 100x100 mm; espesor 9 mm) Ref. lp-00511369 | 0.44 | 4.05 | 1.78
moc-std1-generico | Partida | h | Cuadrilla Std1 - 1 Oficial de 1ª, 1 Ayudante y 1/5 Ayudante | 0.7 | 43.8 | 30.66
mo-salarial-oficial1 | Mano de obra | h | Oficial de 1ª | 1 | 21 | 21
mo-salarial-ayudante | Mano de obra | h | Ayudante | 1 | 19 | 19
mo-salarial-1/2ayudante | Mano de obra | h | 1/5 Ayudante | 0.2 | 19 | 3.8
|  |  | moc-std1-generico | 0.7 | 43.8 | 30.66
mo% |  | % | Herramientas Menores | 7 | 30.66 | 2.15
|  |  | FACHYP-CANTO.FORJA-CR-AT |  | 63.9
FACHYP-FONDO.FORJA-CR-AT | Partida | m2 | RESTABLECIMIENTO DE FONDOS DE FORJADO, INCLUYENDO EL REFUERZO DE ARMADURA Y LA RECUPERACIÓN DE VOLÚMENES Y ARISTAS CON MORTERO DE REPARACIÓN TIXOTRÓPICO A BASE DE CEMENTO; MEDIANTE EL USO DE ANDAMIO TUBULAR |  | 115.2
Restablecimiento de fondos de forjado, incluyendo el refuerzo de armadura y la recuperación de volúmenes y aristas con mortero de reparación tixotrópico a base de cemento; mediante el uso de andamio tubular
ma-lp-00001705 | Material | rollo | Malla de fibra de vidrio azul para refuerzo de morteros y revocos (rollo 50x1 m) Ref. lp-00001705 | 0.022 | 27.5 | 0.61
ma-lp-00277865 | Material | pza | Redondo acero corrugado diámetro 10 mm (2 m/pza) Ref. lp-00277865 | 2 | 2.29 | 4.58
ma-lp-00351172 | Material | caja | Electrodo Rutilo 6013 2,5x350 mm (5kg o 55 varillas/caja) Ref. lp-00351172 | 0.16 | 30.45 | 4.87
alq.soldadora-mym-01 | Maquinaria | h | Alquiler de Soldadora Eléctrica Inverter Electrodo 3,25 mm 160A/60% 230 V. Ref. MÁQUINAS Y MÁQUINAS | 0.25 | 2.86 | 0.72
ma-lp-00540914 | Material | saco | Mortero de reparación y pasivante MAPEFER 1K (5 kg/saco) Ref. lp-00540914 | 0.8357 | 16.81 | 14.05
ma-lp-00540827 | Material | saco | Mortero de reparación estructural R4 PROPAM REPAR TECHNO (25 kg/saco) Ref. lp-00540827 | 2.268 | 22.45 | 50.92
ma-lp-00225432 | Material | und | Perfil cantonera de PVC con malla de fibra de vidrio (medida de la malla: 8x12 cm.; longitud: 2,5 m) Ref. lp-00225432 | 0.07 | 2.63 | 0.18
ma-lp-00511369 | Material | und | Perfil goterón VLT de PVC con malla de fibra de vidrio (long.: 2,5 m; ancho: 100x100 mm; espesor 9 mm) Ref. lp-00511369 | 0.44 | 4.05 | 1.78
moc-std1-generico | Partida | h | Cuadrilla Std1 - 1 Oficial de 1ª, 1 Ayudante y 1/5 Ayudante | 0.8 | 43.8 | 35.04
mo-salarial-oficial1 | Mano de obra | h | Oficial de 1ª | 1 | 21 | 21
mo-salarial-ayudante | Mano de obra | h | Ayudante | 1 | 19 | 19
mo-salarial-1/2ayudante | Mano de obra | h | 1/5 Ayudante | 0.2 | 19 | 3.8
|  |  | moc-std1-generico | 0.8 | 43.8 | 35.04
mo% |  | % | Herramientas Menores | 7 | 35.04 | 2.45
|  |  | FACHYP-FONDO.FORJA-CR-AT |  | 115.2
FACHYP-CANTO.FORJA-SR-AT | Partida | m | RESTABLECIMIENTO DE CANTO DE FORJADO Y VIGAS DE CUELGUE, INCLUYENDO LA RECUPERACIÓN DE VOLÚMENES Y ARISTAS CON MORTERO DE REPARACIÓN TIXOTRÓPICO A BASE DE CEMENTO, Y EXCLUYE LA RESTAURACIÓN DE ARMADURA DE REFUERZO; MEDIANTE EL USO DE ANDAMIO TUBULAR |  | 45.48
Restablecimiento de canto de forjado y vigas de cuelgue, incluyendo la recuperación de volúmenes y aristas con mortero de reparación tixotrópico a base de cemento, y excluye la restauración de armadura de refuerzo; mediante el uso de andamio tubular
ma-lp-00001705 | Material | rollo | Malla de fibra de vidrio azul para refuerzo de morteros y revocos (rollo 50x1 m) Ref. lp-00001705 | 0.0077 | 27.5 | 0.21
ma-prolisur-01 | Material | envase | Imprimante para protección de armaduras y puente de unión en hormigones y morteros BETOPRIM de PROPAMSA (5 kg/envase). Ref. prolisur-01 | 0.11 | 45.57 | 5.01
ma-lp-00540827 | Material | saco | Mortero de reparación estructural R4 PROPAM REPAR TECHNO (25 kg/saco) Ref. lp-00540827 | 0.4536 | 22.45 | 10.18
ma-lp-00225432 | Material | und | Perfil cantonera de PVC con malla de fibra de vidrio (medida de la malla: 8x12 cm.; longitud: 2,5 m) Ref. lp-00225432 | 0.07 | 2.63 | 0.18
ma-lp-00511369 | Material | und | Perfil goterón VLT de PVC con malla de fibra de vidrio (long.: 2,5 m; ancho: 100x100 mm; espesor 9 mm) Ref. lp-00511369 | 0.44 | 4.05 | 1.78
moc-std1-generico | Partida | h | Cuadrilla Std1 - 1 Oficial de 1ª, 1 Ayudante y 1/5 Ayudante | 0.6 | 43.8 | 26.28
mo-salarial-oficial1 | Mano de obra | h | Oficial de 1ª | 1 | 21 | 21
mo-salarial-ayudante | Mano de obra | h | Ayudante | 1 | 19 | 19
mo-salarial-1/2ayudante | Mano de obra | h | 1/5 Ayudante | 0.2 | 19 | 3.8
|  |  | moc-std1-generico | 0.6 | 43.8 | 26.28
mo% |  | % | Herramientas Menores | 7 | 26.28 | 1.84
|  |  | FACHYP-CANTO.FORJA-SR-AT |  | 45.48
FACHYP-FONDO.FORJA-SR-AT | Partida | m2 | RESTABLECIMIENTO DE FONDOS DE FORJADO, INCLUYENDO LA RECUPERACIÓN DE VOLÚMENES Y ARISTAS CON MORTERO DE REPARACIÓN TIXOTRÓPICO A BASE DE CEMENTO, Y EXCLUYE LA RESTAURACIÓN DE ARMADURA DE REFUERZO; MEDIANTE EL USO DE ANDAMIO TUBULAR |  | 76.82
Restablecimiento de fondos de forjado, incluyendo la recuperación de volúmenes y aristas con mortero de reparación tixotrópico a base de cemento, y excluye la restauración de armadura de refuerzo; mediante el uso de andamio tubular
ma-lp-00001705 | Material | rollo | Malla de fibra de vidrio azul para refuerzo de morteros y revocos (rollo 50x1 m) Ref. lp-00001705 | 0.022 | 27.5 | 0.61
ma-prolisur-01 | Material | envase | Imprimante para protección de armaduras y puente de unión en hormigones y morteros BETOPRIM de PROPAMSA (5 kg/envase). Ref. prolisur-01 | 0.25 | 45.57 | 11.39
ma-lp-00540827 | Material | saco | Mortero de reparación estructural R4 PROPAM REPAR TECHNO (25 kg/saco) Ref. lp-00540827 | 1.13 | 22.45 | 25.37
ma-lp-00225432 | Material | und | Perfil cantonera de PVC con malla de fibra de vidrio (medida de la malla: 8x12 cm.; longitud: 2,5 m) Ref. lp-00225432 | 0.07 | 2.63 | 0.18
ma-lp-00511369 | Material | und | Perfil goterón VLT de PVC con malla de fibra de vidrio (long.: 2,5 m; ancho: 100x100 mm; espesor 9 mm) Ref. lp-00511369 | 0.44 | 4.05 | 1.78
moc-std1-generico | Partida | h | Cuadrilla Std1 - 1 Oficial de 1ª, 1 Ayudante y 1/5 Ayudante | 0.8 | 43.8 | 35.04
mo-salarial-oficial1 | Mano de obra | h | Oficial de 1ª | 1 | 21 | 21
mo-salarial-ayudante | Mano de obra | h | Ayudante | 1 | 19 | 19
mo-salarial-1/2ayudante | Mano de obra | h | 1/5 Ayudante | 0.2 | 19 | 3.8
|  |  | moc-std1-generico | 0.8 | 43.8 | 35.04
mo% |  | % | Herramientas Menores | 7 | 35.04 | 2.45
|  |  | FACHYP-FONDO.FORJA-SR-AT |  | 76.82
FACHYP-WB-ANTIFISURA-CF-V-MS | Partida | m2 | XXXXXX REVESTIMIENTO CON SISTEMA WEBERNOVA ANTIFISURAS CAPA FINA EN PARAMENTOS VERTICALES Y MEDIANTE USO DE MEDIO SUSPENDIDO/COLGADO (FCH) |  | 66.61
Revestimiento con sistema WEBERNOVA antifisuras capa fina en paramentos verticales y mediante uso de medio suspendido/colgado (FCH)
ma-dp-79687708 | Material | saco | Mortero adhesivo regularizador de WEBERTHERM BASEGEL para sistemas SATE (25 kg/saco). Ref. dp-79687708 | 0.378 | 11.26 | 4.26
ma-dp-00955597 | Material | rollo | Malla de refuerzo 160 de WEBERTHERM para sistema SATE (50x1,1 m/rollo). Ref. dp-00955597 | 0.02182 | 75.52 | 1.65
ma-dp-79291497 | Material | perfil | Perfil goterón WEBERTHERM CF de PVC con malla de fibra de vidrio (2,5 m/perfil). Ref. dp-79291497 | 0.12 | 11.1 | 1.33
ma-dp-02145587 | Material | perfil | Perfil cantonera WEBERTHERM de PVC con malla de fibra de vidrio (2,5 m/perfil). Ref. dp-02145587 | 0.24 | 2.8 | 0.67
ma-prolisur-perfil.rem.ventana | Material | perfil | Perfil remate de ventanas WEBERTHERM para sistema SATE (2,60 m/perfil). Ref. prolisur-perfil-rem.ventana | 0.1237 | 5.04 | 0.62
ma-prolisur-04 | Material | saco | Mortero WEBERCAL FLEXIBLE de WEBERTHERM estuco fino flexible de cal coloreado (12 kg/envase). Ref. prolisur-04 | 0.11 | 133.31 | 14.66
ma-prolisur-03 | Material | rollo | Malla de refuerzo de fibra de vidrio WEBERTHERM MALLA 65 para sistema SATE (50 m/rollo). Ref. prolisur-03 | 0.022 | 301.4 | 6.63
moc-std1-generico | Partida | h | Cuadrilla Std1 - 1 Oficial de 1ª, 1 Ayudante y 1/5 Ayudante | 0.8 | 43.8 | 35.04
mo-salarial-oficial1 | Mano de obra | h | Oficial de 1ª | 1 | 21 | 21
mo-salarial-ayudante | Mano de obra | h | Ayudante | 1 | 19 | 19
mo-salarial-1/2ayudante | Mano de obra | h | 1/5 Ayudante | 0.2 | 19 | 3.8
|  |  | moc-std1-generico | 0.8 | 43.8 | 35.04
mo% |  | % | Herramientas Menores | 5 | 35.04 | 1.75
|  |  | FACHYP-WB-ANTIFISURA-CF-V-MS |  | 66.61
FACHYP-WB-ANTIFISURA-ELAS-V-MS | Partida | m2 | XXXXXX REVESTIMIENTO CON SISTEMA WEBERNOVA ANTIFISURAS ELASTIC CAPA FINA EN PARAMENTOS VERTICALES Y MEDIANTE USO DE MEDIO SUSPENDIDO/COLGADO (FCH) |  | 92.64
Revestimiento con sistema WEBERNOVA antifisuras elastic capa fina en paramentos verticales y mediante uso de medio suspendido/colgado (FCH)
ma-prolisur-02 | Material | bidón | Mortero orgánico regularizador y adhesivo de placas termoaislantes WEBERTHERM FLEX B de WEBER; color blanco (25 kg/bidón). Ref. prolisur-02 | 0.2 | 151.46 | 30.29
ma-dp-00955597 | Material | rollo | Malla de refuerzo 160 de WEBERTHERM para sistema SATE (50x1,1 m/rollo). Ref. dp-00955597 | 0.02182 | 75.52 | 1.65
ma-dp-79291497 | Material | perfil | Perfil goterón WEBERTHERM CF de PVC con malla de fibra de vidrio (2,5 m/perfil). Ref. dp-79291497 | 0.12 | 11.1 | 1.33
ma-dp-02145587 | Material | perfil | Perfil cantonera WEBERTHERM de PVC con malla de fibra de vidrio (2,5 m/perfil). Ref. dp-02145587 | 0.24 | 2.8 | 0.67
ma-prolisur-perfil.rem.ventana | Material | perfil | Perfil remate de ventanas WEBERTHERM para sistema SATE (2,60 m/perfil). Ref. prolisur-perfil-rem.ventana | 0.1237 | 5.04 | 0.62
ma-prolisur-04 | Material | saco | Mortero WEBERCAL FLEXIBLE de WEBERTHERM estuco fino flexible de cal coloreado (12 kg/envase). Ref. prolisur-04 | 0.11 | 133.31 | 14.66
ma-prolisur-03 | Material | rollo | Malla de refuerzo de fibra de vidrio WEBERTHERM MALLA 65 para sistema SATE (50 m/rollo). Ref. prolisur-03 | 0.022 | 301.4 | 6.63
moc-std1-generico | Partida | h | Cuadrilla Std1 - 1 Oficial de 1ª, 1 Ayudante y 1/5 Ayudante | 0.8 | 43.8 | 35.04
mo-salarial-oficial1 | Mano de obra | h | Oficial de 1ª | 1 | 21 | 21
mo-salarial-ayudante | Mano de obra | h | Ayudante | 1 | 19 | 19
mo-salarial-1/2ayudante | Mano de obra | h | 1/5 Ayudante | 0.2 | 19 | 3.8
|  |  | moc-std1-generico | 0.8 | 43.8 | 35.04
mo% |  | % | Herramientas Menores | 5 | 35.04 | 1.75
|  |  | FACHYP-WB-ANTIFISURA-ELAS-V-MS |  | 92.64
FACHYP-APLACADOS | Capítulo |  | APLACADOS
APLACADO-PICHOLIN | Capítulo |  | APLACADOS CON PICHOLÍN OBRA VISTA
APLACADO-PICHOLIN-AT-REFRACT-01 | Partida | m2 | APLACADO CON LADRILLO PICHOLÍN REFRACTARIO (22x5,5x3 cm/pza) MEDIANTE EL USO DE ANDAMIO TUBULAR |  | 92.13
APLACADO CON LADRILLO PICHOLÍN REFRACTARIO (22x5,5x3 cm/pza) MEDIANTE EL USO DE ANDAMIO TUBULAR
ma-lp-00001196 | Material | pza | Ladrillo picholín refractario cortado (22x5,5x3 cm/pza). Ref. lp-00001196 | 69.3 | 0.66 | 45.74
ma-lm-17553375 | Material | pack | Puente de unión epóxico bicomponente para adherencia entre hormigones frescos y endurecidos BETOPOX 93 de PROPAMSA (pack 5 kg de Componentes A y B). Ref. lm-17553375 | 0.05 | 123.14 | 6.16
ma-prolisur-P1631 | Material | saco | Mortero de reparación estructural R3 PROPAM REPAR 30 - equivalente a SIKA MONOTOP 612 (25kg/saco). Ref. prolisur-P1631 | 1 | 24.84 | 24.84
ma-lp-00001704 | Material | rollo | Malla de fibra de vidrio blanca para refuerzo de impermeabilización (rollo 50x1 m) Ref. lp-00001704 | 0.022 | 30.51 | 0.67
moc-std1-generico | Partida | h | Cuadrilla Std1 - 1 Oficial de 1ª, 1 Ayudante y 1/5 Ayudante | 0.32 | 43.8 | 14.02
mo-salarial-oficial1 | Mano de obra | h | Oficial de 1ª | 1 | 21 | 21
mo-salarial-ayudante | Mano de obra | h | Ayudante | 1 | 19 | 19
mo-salarial-1/2ayudante | Mano de obra | h | 1/5 Ayudante | 0.2 | 19 | 3.8
|  |  | moc-std1-generico | 0.32 | 43.8 | 14.02
mo% |  | % | Herramientas Menores | 5 | 14.02 | 0.7
|  |  | APLACADO-PICHOLIN-AT-REFRACT-01 |  | 92.13
FACH003 | Partida | m2 | APLACADO CON LADRILLO PICHOLÍN REFRACTARIO C/TRABAJOS VERTICALES |  | 96.12
Restitución de la obra vista C/TRABAJOS VERTICALES, piezas de picholín 22x5,5x3cm cogidas con mortero y relleno de juntas.
ma-lp-00001196 | Material | pza | Ladrillo picholín refractario cortado (22x5,5x3 cm/pza). Ref. lp-00001196 | 66.89 | 0.66 | 44.15
ma-lm-17553375 | Material | pack | Puente de unión epóxico bicomponente para adherencia entre hormigones frescos y endurecidos BETOPOX 93 de PROPAMSA (pack 5 kg de Componentes A y B). Ref. lm-17553375 | 0.05 | 123.14 | 6.16
ma-prolisur-P1631 | Material | saco | Mortero de reparación estructural R3 PROPAM REPAR 30 - equivalente a SIKA MONOTOP 612 (25kg/saco). Ref. prolisur-P1631 | 1 | 24.84 | 24.84
ma-lp-00001704 | Material | rollo | Malla de fibra de vidrio blanca para refuerzo de impermeabilización (rollo 50x1 m) Ref. lp-00001704 | 0.022 | 30.51 | 0.67
moc-std1-generico | Partida | h | Cuadrilla Std1 - 1 Oficial de 1ª, 1 Ayudante y 1/5 Ayudante | 0.45 | 43.8 | 19.71
mo-salarial-oficial1 | Mano de obra | h | Oficial de 1ª | 1 | 21 | 21
mo-salarial-ayudante | Mano de obra | h | Ayudante | 1 | 19 | 19
mo-salarial-1/2ayudante | Mano de obra | h | 1/5 Ayudante | 0.2 | 19 | 3.8
|  |  | moc-std1-generico | 0.45 | 43.8 | 19.71
mo% |  | % | Herramientas Menores | 3 | 19.71 | 0.59
|  |  | FACH003 |  | 96.12
APLACADO-PICHOLIN
APLACADOS-CERAMICOS | Capítulo |  | APLACADOS CERÁMICOS
REV-APLACADO-GRESITE-AT-01 | Partida | m2 | APLACADO CON BALDOSA GRESITE 50x50 mm ANTIDESLIZANTE NIEBLA BATUR DE CLOUD MATE, MEDIANTE EL USO DE ANDAMIO TUBULAR |  | 71.73
APLACADO CON BALDOSA GRESITE 50x50 mm ANTIDESLIZANTE NIEBLA BATUR DE CLOUD MATE, MEDIANTE EL USO DE ANDAMIO TUBULAR
ma-lp-00540839 | Material | bote | Imprimante promotor de adherencia PROPAM GRIP+ (5 kg/envase). Ref. lp-00540839 | 0.06667 | 29.17 | 1.94
ma-lp-s/c-02 | Material | saco | Mortero hidráulico de adhesión y protección de placas aislantes PROPAM AISTERM FLEX en sistema SATE (25 kg/saco). Ref. lp-00572023 | 0.231 | 33.2 | 7.67
ma-gresite.piscinas-01 | Material | m2 | Gresite 50x50 mm antideslizante NIEBLA BATUR de CLOUD MATE (formato de placa 310x310 mm). Ref. gresite.piscinas-01 | 1.1 | 40.95 | 45.05
ma-lp-00540944 | Material | saco | Mortero juntas ULTRACOLOR PLUS BIGMAT 2 a 20 mm; color blanco (5 kg/saco). Ref. lp-00540944 | 0.2 | 11.74 | 2.35
moc-std1-generico | Partida | h | Cuadrilla Std1 - 1 Oficial de 1ª, 1 Ayudante y 1/5 Ayudante | 0.32 | 43.8 | 14.02
mo-salarial-oficial1 | Mano de obra | h | Oficial de 1ª | 1 | 21 | 21
mo-salarial-ayudante | Mano de obra | h | Ayudante | 1 | 19 | 19
mo-salarial-1/2ayudante | Mano de obra | h | 1/5 Ayudante | 0.2 | 19 | 3.8
|  |  | moc-std1-generico | 0.32 | 43.8 | 14.02
mo% |  | % | Herramientas Menores | 5 | 14.02 | 0.7
|  |  | REV-APLACADO-GRESITE-AT-01 |  | 71.73
REV-APLACADO-GRESITE-AT-02 | Partida | m2 | APLACADO CON BALDOSA GRESITE 50x50 mm BLANCO ANTIDESLIZANTE DE TOGAMA, MEDIANTE EL USO DE ANDAMIO TUBULAR |  | 67.36
APLACADO CON BALDOSA GRESITE 50x50 mm BLANCO ANTIDESLIZANTE DE TOGAMA, MEDIANTE EL USO DE ANDAMIO TUBULAR
ma-lp-00540839 | Material | bote | Imprimante promotor de adherencia PROPAM GRIP+ (5 kg/envase). Ref. lp-00540839 | 0.06667 | 29.17 | 1.94
ma-lp-s/c-02 | Material | saco | Mortero hidráulico de adhesión y protección de placas aislantes PROPAM AISTERM FLEX en sistema SATE (25 kg/saco). Ref. lp-00572023 | 0.231 | 33.2 | 7.67
ma-sola.azulejos-02 | Material | m2 | Gresite 50x50 mm blanco antideslizante de TOGAMA (formato: 20 mallas/caja; 2 m2/caja; 30,7x30,7 cm/malla; grosor 4,5 mm). Ref. solá azulejos-02 | 1.1 | 36.98 | 40.68
ma-lp-00540944 | Material | saco | Mortero juntas ULTRACOLOR PLUS BIGMAT 2 a 20 mm; color blanco (5 kg/saco). Ref. lp-00540944 | 0.2 | 11.74 | 2.35
moc-std1-generico | Partida | h | Cuadrilla Std1 - 1 Oficial de 1ª, 1 Ayudante y 1/5 Ayudante | 0.32 | 43.8 | 14.02
mo-salarial-oficial1 | Mano de obra | h | Oficial de 1ª | 1 | 21 | 21
mo-salarial-ayudante | Mano de obra | h | Ayudante | 1 | 19 | 19
mo-salarial-1/2ayudante | Mano de obra | h | 1/5 Ayudante | 0.2 | 19 | 3.8
|  |  | moc-std1-generico | 0.32 | 43.8 | 14.02
mo% |  | % | Herramientas Menores | 5 | 14.02 | 0.7
|  |  | REV-APLACADO-GRESITE-AT-02 |  | 67.36
REV-APLACADO-GRESITE-MS-01 | Partida | m2 | APLACADO CON BALDOSA GRESITE 50x50 mm ANTIDESLIZANTE NIEBLA BATUR DE CLOUD MATE, MEDIANTE EL USO DE MEDIO SUSPENDIDO/COLGADO |  | 77.71
APLACADO CON BALDOSA GRESITE 50x50 mm ANTIDESLIZANTE NIEBLA BATUR DE CLOUD MATE, MEDIANTE EL USO DE MEDIO SUSPENDIDO/COLGADO
ma-lp-00540839 | Material | bote | Imprimante promotor de adherencia PROPAM GRIP+ (5 kg/envase). Ref. lp-00540839 | 0.06667 | 29.17 | 1.94
ma-lp-s/c-02 | Material | saco | Mortero hidráulico de adhesión y protección de placas aislantes PROPAM AISTERM FLEX en sistema SATE (25 kg/saco). Ref. lp-00572023 | 0.231 | 33.2 | 7.67
ma-gresite.piscinas-01 | Material | m2 | Gresite 50x50 mm antideslizante NIEBLA BATUR de CLOUD MATE (formato de placa 310x310 mm). Ref. gresite.piscinas-01 | 1.1 | 40.95 | 45.05
ma-lp-00540944 | Material | saco | Mortero juntas ULTRACOLOR PLUS BIGMAT 2 a 20 mm; color blanco (5 kg/saco). Ref. lp-00540944 | 0.2 | 11.74 | 2.35
moc-std1-generico | Partida | h | Cuadrilla Std1 - 1 Oficial de 1ª, 1 Ayudante y 1/5 Ayudante | 0.45 | 43.8 | 19.71
mo-salarial-oficial1 | Mano de obra | h | Oficial de 1ª | 1 | 21 | 21
mo-salarial-ayudante | Mano de obra | h | Ayudante | 1 | 19 | 19
mo-salarial-1/2ayudante | Mano de obra | h | 1/5 Ayudante | 0.2 | 19 | 3.8
|  |  | moc-std1-generico | 0.45 | 43.8 | 19.71
mo% |  | % | Herramientas Menores | 5 | 19.71 | 0.99
|  |  | REV-APLACADO-GRESITE-MS-01 |  | 77.71
REV-APLACADO-GRESITE-MS-02 | Partida | m2 | APLACADO CON BALDOSA GRESITE 50x50 mm BLANCO ANTIDESLIZANTE DE TOGAMA, MEDIANTE EL USO DE MEDIO SUSPENDIDO/COLGADO |  | 73.34
APLACADO CON BALDOSA GRESITE 50x50 mm BLANCO ANTIDESLIZANTE DE TOGAMA, MEDIANTE EL USO DE MEDIO SUSPENDIDO/COLGADO
ma-lp-00540839 | Material | bote | Imprimante promotor de adherencia PROPAM GRIP+ (5 kg/envase). Ref. lp-00540839 | 0.06667 | 29.17 | 1.94
ma-lp-s/c-02 | Material | saco | Mortero hidráulico de adhesión y protección de placas aislantes PROPAM AISTERM FLEX en sistema SATE (25 kg/saco). Ref. lp-00572023 | 0.231 | 33.2 | 7.67
ma-sola.azulejos-02 | Material | m2 | Gresite 50x50 mm blanco antideslizante de TOGAMA (formato: 20 mallas/caja; 2 m2/caja; 30,7x30,7 cm/malla; grosor 4,5 mm). Ref. solá azulejos-02 | 1.1 | 36.98 | 40.68
ma-lp-00540944 | Material | saco | Mortero juntas ULTRACOLOR PLUS BIGMAT 2 a 20 mm; color blanco (5 kg/saco). Ref. lp-00540944 | 0.2 | 11.74 | 2.35
moc-std1-generico | Partida | h | Cuadrilla Std1 - 1 Oficial de 1ª, 1 Ayudante y 1/5 Ayudante | 0.45 | 43.8 | 19.71
mo-salarial-oficial1 | Mano de obra | h | Oficial de 1ª | 1 | 21 | 21
mo-salarial-ayudante | Mano de obra | h | Ayudante | 1 | 19 | 19
mo-salarial-1/2ayudante | Mano de obra | h | 1/5 Ayudante | 0.2 | 19 | 3.8
|  |  | moc-std1-generico | 0.45 | 43.8 | 19.71
mo% |  | % | Herramientas Menores | 5 | 19.71 | 0.99
|  |  | REV-APLACADO-GRESITE-MS-02 |  | 73.34
APLACADOS-CERAMICOS
APLACATOS-PETREOS | Capítulo |  | APLACADOS DE BALDOSAS PÉTREAS ARTIFICIALES
FACHYP21 | Partida | M2 | APLACADO CON LOSA DE MÁRMOL NACIONAL BLANCO MACAEL EN PARAMENTO VERTICAL (FCH) |  | 126.79
APLACADO CON LOSA DE MÁRMOL NACIONAL BLANCO MACAEL EN PARAMENTO VERTICAL (FCH)
MARML | Material | m2 | Plaqueta pulida, calibrada y biselada de mármol nacional, Blanco Macael 30,5x30,5x1 cm | 1.1 | 50 | 55
ma-lp-00540875 | Material | saco | Mortero cola PEGOLAND GEL PORCELÁNICO C2TE para colocar cerámica (interior y exterior); color blanco (25 kg/saco). Ref. lp-00540875 | 0.252 | 10.25 | 2.58
ma-lp-00540947 | Material | saco | Mortero juntas ULTRACOLOR PLUS BIGMAT 2 a 20 mm; color grafito (5 kg/saco). Ref. lp-00540947 | 0.02 | 11 | 0.22
moc-std1-generico | Partida | h | Cuadrilla Std1 - 1 Oficial de 1ª, 1 Ayudante y 1/5 Ayudante | 1.5 | 43.8 | 65.7
mo-salarial-oficial1 | Mano de obra | h | Oficial de 1ª | 1 | 21 | 21
mo-salarial-ayudante | Mano de obra | h | Ayudante | 1 | 19 | 19
mo-salarial-1/2ayudante | Mano de obra | h | 1/5 Ayudante | 0.2 | 19 | 3.8
|  |  | moc-std1-generico | 1.5 | 43.8 | 65.7
mo% |  | % | Herramientas Menores | 5 | 65.7 | 3.29
|  |  | FACHYP21 |  | 126.79
FACHYP-APLACADO-MARMOL-AT-01 | Partida | m2 | APLACADO CON LOSA DE MÁRMOL NACIONAL CREMA MARFIL EN PARAMENTO VERTICAL, MEDIANTE EL USO DE ANDAMIO TUBULAR |  | 142.77
APLACADO CON LOSA DE MÁRMOL NACIONAL CREMA MARFIL EN PARAMENTO VERTICAL, MEDIANTE EL USO DE ANDAMIO TUBULAR
ma-mc-s/c-01 | Material | m2 | Losa de mármol pulido crema marfil 60x40x2 cm. Ref. ma-mc-s/c-01 | 1.1 | 64.5 | 70.95
ma-lp-00540875 | Material | saco | Mortero cola PEGOLAND GEL PORCELÁNICO C2TE para colocar cerámica (interior y exterior); color blanco (25 kg/saco). Ref. lp-00540875 | 0.252 | 10.25 | 2.58
ma-lp-00540947 | Material | saco | Mortero juntas ULTRACOLOR PLUS BIGMAT 2 a 20 mm; color grafito (5 kg/saco). Ref. lp-00540947 | 0.023 | 11 | 0.25
moc-std1-generico | Partida | h | Cuadrilla Std1 - 1 Oficial de 1ª, 1 Ayudante y 1/5 Ayudante | 1.5 | 43.8 | 65.7
mo-salarial-oficial1 | Mano de obra | h | Oficial de 1ª | 1 | 21 | 21
mo-salarial-ayudante | Mano de obra | h | Ayudante | 1 | 19 | 19
mo-salarial-1/2ayudante | Mano de obra | h | 1/5 Ayudante | 0.2 | 19 | 3.8
|  |  | moc-std1-generico | 1.5 | 43.8 | 65.7
mo% |  | % | Herramientas Menores | 5 | 65.7 | 3.29
|  |  | FACHYP-APLACADO-MARMOL-AT-01 |  | 142.77
FACHYP-APLACADO-MARMOL-MS-01 | Partida | m2 | APLACADO CON LOSA DE MÁRMOL NACIONAL CREMA MARFIL EN PARAMENTO VERTICAL, MEDIANTE EL USO DE MEDIO SUSPENDIDO/COLGADO |  | 165.76
APLACADO CON LOSA DE MÁRMOL NACIONAL CREMA MARFIL EN PARAMENTO VERTICAL, MEDIANTE EL USO DE MEDIO SUSPENDIDO/COLGADO
ma-mc-s/c-01 | Material | m2 | Losa de mármol pulido crema marfil 60x40x2 cm. Ref. ma-mc-s/c-01 | 1.1 | 64.5 | 70.95
ma-lp-00540875 | Material | saco | Mortero cola PEGOLAND GEL PORCELÁNICO C2TE para colocar cerámica (interior y exterior); color blanco (25 kg/saco). Ref. lp-00540875 | 0.252 | 10.25 | 2.58
ma-lp-00540947 | Material | saco | Mortero juntas ULTRACOLOR PLUS BIGMAT 2 a 20 mm; color grafito (5 kg/saco). Ref. lp-00540947 | 0.023 | 11 | 0.25
moc-std1-generico | Partida | h | Cuadrilla Std1 - 1 Oficial de 1ª, 1 Ayudante y 1/5 Ayudante | 2 | 43.8 | 87.6
mo-salarial-oficial1 | Mano de obra | h | Oficial de 1ª | 1 | 21 | 21
mo-salarial-ayudante | Mano de obra | h | Ayudante | 1 | 19 | 19
mo-salarial-1/2ayudante | Mano de obra | h | 1/5 Ayudante | 0.2 | 19 | 3.8
|  |  | moc-std1-generico | 2 | 43.8 | 87.6
mo% |  | % | Herramientas Menores | 5 | 87.6 | 4.38
|  |  | FACHYP-APLACADO-MARMOL-MS-01 |  | 165.76
APLACATOS-PETREOS
FACHYP-APLACADOS
FACHYP-CANTO-FORJA-CR-MS | Partida | m | RESTABLECIMIENTO DE CANTO DE FORJADO Y VIGAS DE CUELGUE, INCLUYENDO EL REFUERZO DE ARMADURA Y LA RECUPERACIÓN DE VOLÚMENES Y ARISTAS CON MORTERO DE REPARACIÓN TIXOTRÓPICO A BASE DE CEMENTO; MEDIANTE EL USO DE MEDIO SUSPENDIDO/COLGADO |  | 77.01
RESTABLECIMIENTO DE CANTO DE FORJADO Y VIGAS DE CUELGUE, INCLUYENDO EL REFUERZO DE ARMADURA Y LA RECUPERACIÓN DE VOLÚMENES Y ARISTAS CON MORTERO DE REPARACIÓN TIXOTRÓPICO A BASE DE CEMENTO; MEDIANTE EL USO DE MEDIO SUSPENDIDO/COLGADO
ma-lp-00001705 | Material | rollo | Malla de fibra de vidrio azul para refuerzo de morteros y revocos (rollo 50x1 m) Ref. lp-00001705 | 0.0077 | 27.5 | 0.21
ma-lp-00277865 | Material | pza | Redondo acero corrugado diámetro 10 mm (2 m/pza) Ref. lp-00277865 | 1 | 2.29 | 2.29
ma-lp-00351172 | Material | caja | Electrodo Rutilo 6013 2,5x350 mm (5kg o 55 varillas/caja) Ref. lp-00351172 | 0.08 | 30.45 | 2.44
alq.soldadora-mym-01 | Maquinaria | h | Alquiler de Soldadora Eléctrica Inverter Electrodo 3,25 mm 160A/60% 230 V. Ref. MÁQUINAS Y MÁQUINAS | 0.25 | 2.86 | 0.72
ma-lp-00540914 | Material | saco | Mortero de reparación y pasivante MAPEFER 1K (5 kg/saco) Ref. lp-00540914 | 0.336 | 16.81 | 5.65
ma-lp-00540827 | Material | saco | Mortero de reparación estructural R4 PROPAM REPAR TECHNO (25 kg/saco) Ref. lp-00540827 | 0.7938 | 22.45 | 17.82
ma-lp-00225432 | Material | und | Perfil cantonera de PVC con malla de fibra de vidrio (medida de la malla: 8x12 cm.; longitud: 2,5 m) Ref. lp-00225432 | 0.07 | 2.63 | 0.18
ma-lp-00511369 | Material | und | Perfil goterón VLT de PVC con malla de fibra de vidrio (long.: 2,5 m; ancho: 100x100 mm; espesor 9 mm) Ref. lp-00511369 | 0.44 | 4.05 | 1.78
moc-std1-generico | Partida | h | Cuadrilla Std1 - 1 Oficial de 1ª, 1 Ayudante y 1/5 Ayudante | 0.98 | 43.8 | 42.92
mo-salarial-oficial1 | Mano de obra | h | Oficial de 1ª | 1 | 21 | 21
mo-salarial-ayudante | Mano de obra | h | Ayudante | 1 | 19 | 19
mo-salarial-1/2ayudante | Mano de obra | h | 1/5 Ayudante | 0.2 | 19 | 3.8
|  |  | moc-std1-generico | 0.98 | 43.8 | 42.92
mo% |  | % | Herramientas Menores | 7 | 42.92 | 3
|  |  | FACHYP-CANTO-FORJA-CR-MS |  | 77.01
FACHYP-CANTO-FORJA-SR-MS | Partida | m | RESTABLECIMIENTO DE CANTO DE FORJADO Y VIGAS DE CUELGUE, INCLUYENDO LA RECUPERACIÓN DE VOLÚMENES Y ARISTAS CON MORTERO DE REPARACIÓN TIXOTRÓPICO A BASE DE CEMENTO, Y EXCLUYE LA RESTAURACIÓN DE ARMADURA DE REFUERZO; MEDIANTE EL USO DE MEDIO SUSPENDIDO/COLGADO |  | 56.73
RESTABLECIMIENTO DE CANTO DE FORJADO Y VIGAS DE CUELGUE, INCLUYENDO LA RECUPERACIÓN DE VOLÚMENES Y ARISTAS CON MORTERO DE REPARACIÓN TIXOTRÓPICO A BASE DE CEMENTO, Y EXCLUYE LA RESTAURACIÓN DE ARMADURA DE REFUERZO; MEDIANTE EL USO DE MEDIO SUSPENDIDO/COLGADO
ma-lp-00001705 | Material | rollo | Malla de fibra de vidrio azul para refuerzo de morteros y revocos (rollo 50x1 m) Ref. lp-00001705 | 0.0077 | 27.5 | 0.21
ma-prolisur-01 | Material | envase | Imprimante para protección de armaduras y puente de unión en hormigones y morteros BETOPRIM de PROPAMSA (5 kg/envase). Ref. prolisur-01 | 0.11 | 45.57 | 5.01
ma-lp-00540827 | Material | saco | Mortero de reparación estructural R4 PROPAM REPAR TECHNO (25 kg/saco) Ref. lp-00540827 | 0.4536 | 22.45 | 10.18
ma-lp-00225432 | Material | und | Perfil cantonera de PVC con malla de fibra de vidrio (medida de la malla: 8x12 cm.; longitud: 2,5 m) Ref. lp-00225432 | 0.07 | 2.63 | 0.18
ma-lp-00511369 | Material | und | Perfil goterón VLT de PVC con malla de fibra de vidrio (long.: 2,5 m; ancho: 100x100 mm; espesor 9 mm) Ref. lp-00511369 | 0.44 | 4.05 | 1.78
moc-std1-generico | Partida | h | Cuadrilla Std1 - 1 Oficial de 1ª, 1 Ayudante y 1/5 Ayudante | 0.84 | 43.8 | 36.79
mo-salarial-oficial1 | Mano de obra | h | Oficial de 1ª | 1 | 21 | 21
mo-salarial-ayudante | Mano de obra | h | Ayudante | 1 | 19 | 19
mo-salarial-1/2ayudante | Mano de obra | h | 1/5 Ayudante | 0.2 | 19 | 3.8
|  |  | moc-std1-generico | 0.84 | 43.8 | 36.79
mo% |  | % | Herramientas Menores | 7 | 36.79 | 2.58
|  |  | FACHYP-CANTO-FORJA-SR-MS |  | 56.73
FACHYP-FONDO-FORJA-CR-MS | Partida | m2 | RESTABLECIMIENTO DE FONDOS DE FORJADO, INCLUYENDO LA RECUPERACIÓN DE VOLÚMENES Y ARISTAS CON MORTERO DE REPARACIÓN TIXOTRÓPICO A BASE DE CEMENTO, Y EXCLUYE LA RESTAURACIÓN DE ARMADURA DE REFUERZO; MEDIANTE EL USO DE MEDIO SUSPENDIDO/COLGADO |  | 130.2
RESTABLECIMIENTO DE FONDOS DE FORJADO, INCLUYENDO LA RECUPERACIÓN DE VOLÚMENES Y ARISTAS CON MORTERO DE REPARACIÓN TIXOTRÓPICO A BASE DE CEMENTO, Y EXCLUYE LA RESTAURACIÓN DE ARMADURA DE REFUERZO; MEDIANTE EL USO DE MEDIO SUSPENDIDO/COLGADO
ma-lp-00001705 | Material | rollo | Malla de fibra de vidrio azul para refuerzo de morteros y revocos (rollo 50x1 m) Ref. lp-00001705 | 0.022 | 27.5 | 0.61
ma-lp-00277865 | Material | pza | Redondo acero corrugado diámetro 10 mm (2 m/pza) Ref. lp-00277865 | 2 | 2.29 | 4.58
ma-lp-00351172 | Material | caja | Electrodo Rutilo 6013 2,5x350 mm (5kg o 55 varillas/caja) Ref. lp-00351172 | 0.16 | 30.45 | 4.87
alq.soldadora-mym-01 | Maquinaria | h | Alquiler de Soldadora Eléctrica Inverter Electrodo 3,25 mm 160A/60% 230 V. Ref. MÁQUINAS Y MÁQUINAS | 0.25 | 2.86 | 0.72
ma-lp-00540914 | Material | saco | Mortero de reparación y pasivante MAPEFER 1K (5 kg/saco) Ref. lp-00540914 | 0.8357 | 16.81 | 14.05
ma-lp-00540827 | Material | saco | Mortero de reparación estructural R4 PROPAM REPAR TECHNO (25 kg/saco) Ref. lp-00540827 | 2.268 | 22.45 | 50.92
ma-lp-00225432 | Material | und | Perfil cantonera de PVC con malla de fibra de vidrio (medida de la malla: 8x12 cm.; longitud: 2,5 m) Ref. lp-00225432 | 0.07 | 2.63 | 0.18
ma-lp-00511369 | Material | und | Perfil goterón VLT de PVC con malla de fibra de vidrio (long.: 2,5 m; ancho: 100x100 mm; espesor 9 mm) Ref. lp-00511369 | 0.44 | 4.05 | 1.78
moc-std1-generico | Partida | h | Cuadrilla Std1 - 1 Oficial de 1ª, 1 Ayudante y 1/5 Ayudante | 1.12 | 43.8 | 49.06
mo-salarial-oficial1 | Mano de obra | h | Oficial de 1ª | 1 | 21 | 21
mo-salarial-ayudante | Mano de obra | h | Ayudante | 1 | 19 | 19
mo-salarial-1/2ayudante | Mano de obra | h | 1/5 Ayudante | 0.2 | 19 | 3.8
|  |  | moc-std1-generico | 1.12 | 43.8 | 49.06
mo% |  | % | Herramientas Menores | 7 | 49.06 | 3.43
|  |  | FACHYP-FONDO-FORJA-CR-MS |  | 130.2
FACHYP-FONDO-FORJA-SR-MS | Partida | m2 | RESTABLECIMIENTO DE FONDOS DE FORJADO, INCLUYENDO LA RECUPERACIÓN DE VOLÚMENES Y ARISTAS CON MORTERO DE REPARACIÓN TIXOTRÓPICO A BASE DE CEMENTO, Y EXCLUYE LA RESTAURACIÓN DE ARMADURA DE REFUERZO; MEDIANTE EL USO DE MEDIO SUSPENDIDO/COLGADO |  | 91.82
RESTABLECIMIENTO DE FONDOS DE FORJADO, INCLUYENDO LA RECUPERACIÓN DE VOLÚMENES Y ARISTAS CON MORTERO DE REPARACIÓN TIXOTRÓPICO A BASE DE CEMENTO, Y EXCLUYE LA RESTAURACIÓN DE ARMADURA DE REFUERZO; MEDIANTE EL USO DE MEDIO SUSPENDIDO/COLGADO
ma-lp-00001705 | Material | rollo | Malla de fibra de vidrio azul para refuerzo de morteros y revocos (rollo 50x1 m) Ref. lp-00001705 | 0.022 | 27.5 | 0.61
ma-prolisur-01 | Material | envase | Imprimante para protección de armaduras y puente de unión en hormigones y morteros BETOPRIM de PROPAMSA (5 kg/envase). Ref. prolisur-01 | 0.25 | 45.57 | 11.39
ma-lp-00540827 | Material | saco | Mortero de reparación estructural R4 PROPAM REPAR TECHNO (25 kg/saco) Ref. lp-00540827 | 1.13 | 22.45 | 25.37
ma-lp-00225432 | Material | und | Perfil cantonera de PVC con malla de fibra de vidrio (medida de la malla: 8x12 cm.; longitud: 2,5 m) Ref. lp-00225432 | 0.07 | 2.63 | 0.18
ma-lp-00511369 | Material | und | Perfil goterón VLT de PVC con malla de fibra de vidrio (long.: 2,5 m; ancho: 100x100 mm; espesor 9 mm) Ref. lp-00511369 | 0.44 | 4.05 | 1.78
moc-std1-generico | Partida | h | Cuadrilla Std1 - 1 Oficial de 1ª, 1 Ayudante y 1/5 Ayudante | 1.12 | 43.8 | 49.06
mo-salarial-oficial1 | Mano de obra | h | Oficial de 1ª | 1 | 21 | 21
mo-salarial-ayudante | Mano de obra | h | Ayudante | 1 | 19 | 19
mo-salarial-1/2ayudante | Mano de obra | h | 1/5 Ayudante | 0.2 | 19 | 3.8
|  |  | moc-std1-generico | 1.12 | 43.8 | 49.06
mo% |  | % | Herramientas Menores | 7 | 49.06 | 3.43
|  |  | FACHYP-FONDO-FORJA-SR-MS |  | 91.82
FACHYP-SATE | Capítulo |  | REVESTIMIENTO CON SISTEMAS SATE
ETICS-BAUMIT | Capítulo |  | REVESTIMIENTO DE FACHADAS CON SISTEMA ETICS-BAUMIT
SATE-BAUMIT-SIN.AISLAMIENTO | Partida | m2 | REVESTIMIENTO DE FACHADA CON SISTEMA SATE-ETICS-BAUMIT SIN AISLANTE TERMOACÚSTICO (FCH) |  | 78.7
REVESTIMIENTO DE FACHADA CON SISTEMA SATE-ETICS-BAUMIT SIN AISLANTE TERMOACÚSTICO (FCH)
ma-indulak-009802UNIP25 | Material | cubo | Imprimante universal con ligantes orgánicos como adherente para revocos BAUMIT UNIPRIMER (25 kg/cubo). Ref. indulak-009802UNIP25 | 0.044 | 80.15 | 3.53
ma-socel-027767 | Material | saco | Mortero adhesivo y de refuerzo mineral con tecnología gel STARCONTACT de BAUMIT (25 kg/saco). Ref. socel-027767 | 0.22 | 22 | 4.84
ma-indulak-009804STTX50 | Material | rollo | Malla de fibra de vidrio antiálcali BAUMIT STARTEX 145 (50 m2/rollo; ancho 1 m). Ref. indulak-009804STTX50 | 0.022 | 67.6 | 1.49
ma-socel-040452 | Material | rollo | Malla de fibra de vidrio antiálcali BAUMIT STARTEX 160 (50 m2/rollo; ancho 1 m). Ref. socel-040452 | 0.022 | 69.2 | 1.52
ma-lp-00225432 | Material | und | Perfil cantonera de PVC con malla de fibra de vidrio (medida de la malla: 8x12 cm.; longitud: 2,5 m) Ref. lp-00225432 | 0.247 | 2.63 | 0.65
ma-lp-00511369 | Material | und | Perfil goterón VLT de PVC con malla de fibra de vidrio (long.: 2,5 m; ancho: 100x100 mm; espesor 9 mm) Ref. lp-00511369 | 0.123 | 4.05 | 0.5
ma-indulak-009803SIKTOPK16789025 | Material | cubo | Mortero para revoco con resina de silicona BAUMIT SILIKONTOP (25 kg/cubo)… Ref. indulak-009803SIKTOPK16789025 | 0.11 | 68.65 | 7.55
ma-indulak-009809CINTSELL15.2-6 | Material | caja | Cinta selladora y autoadhesiva de poliuretano FUGENDICHTBAND de BAUMIT; ancho de junta 2 a 6 mm (5 rollos/caja; 18 m/rollo). Ref. indulak-009809CINTSELL15.2-6 | 0.01 | 113.25 | 1.13
moc-std1-generico | Partida | h | Cuadrilla Std1 - 1 Oficial de 1ª, 1 Ayudante y 1/5 Ayudante | 1.25 | 43.8 | 54.75
mo-salarial-oficial1 | Mano de obra | h | Oficial de 1ª | 1 | 21 | 21
mo-salarial-ayudante | Mano de obra | h | Ayudante | 1 | 19 | 19
mo-salarial-1/2ayudante | Mano de obra | h | 1/5 Ayudante | 0.2 | 19 | 3.8
|  |  | moc-std1-generico | 1.25 | 43.8 | 54.75
mo% |  | % | Herramientas Menores | 5 | 54.75 | 2.74
|  |  | SATE-BAUMIT-SIN.AISLAMIENTO |  | 78.7
ETICS-BAUMIT
ETICS-ECOSATE | Partida | m² | SISTEMA ETICS ECOSATE "ISOVER" DE AISLAMIENTO TÉRMICO POR EL EXTERIOR DE FACHADAS CON PANEL DE LANA DE VIDRIO 60 mm; MEDIANTE EL USO DE ANDAMIO TUBULAR |  | 118.76
Aislamiento térmico por el exterior de fachadas, con el sistema Ecosate "ISOVER", con ETA - 20/0722, compuesto por: panel rígido de lana de vidrio de alta densidad, no revestido, hidrófobo, modelo Clima 34 "ISOVER", de 60 mm de espesor, fijado al soporte con mortero polimérico Ecosate® Base "ISOVER" y fijaciones mecánicas con taco de expansión con clavo, Ecosate® H1 Eco "ISOVER"; capa de regularización de mortero polimérico Ecosate® Base "ISOVER", armado con malla de fibra de vidrio antiálcalis, Ecosate® Malla "ISOVER", de 3,5x3,8 mm de luz de malla, de 160 g/m² de masa superficial; capa de acabado de revestimiento Ecosate® Basic L "ISOVER", resistente a los rayos ultravioleta, acabado medio, color a elegir, gama Standard, sobre imprimación, Ecosate® Primer "ISOVER", color a elegir, gama Standard. Incluso perfiles de arranque de aluminio, perfiles de cierre superior de aluminio, perfiles para formación de goterones de PVC con malla, perfiles de esquina de PVC con malla. Criterio de valoración económica: El precio incluye la ejecución de remates en los encuentros con paramentos y revestimientos u otros elementos recibidos en su superficie. Incluye: Preparación de la superficie soporte. Colocación del perfil de arranque. Corte y preparación del aislamiento. Colocación del aislamiento sobre el paramento. Colocación del resto de perfiles. Resolución de los puntos singulares. Aplicación del mortero base y colocación de la malla de fibra de vidrio en la capa de regularización. Formación de juntas. Aplicación de la capa de acabado. Sellado de juntas. Criterio de medición de proyecto: Superficie medida según documentación gráfica de Proyecto, deduciendo los huecos de superficie mayor de 1 m², añadiendo a cambio la superficie de la parte interior del hueco, correspondiente al desarrollo de jambas y dinteles. Criterio de medición de obra: Se medirá la superficie realmente ejecutada según especificaciones de Proyecto, deduciendo los huecos de superficie mayor de 1 m², añadiendo a cambio la superficie de la parte interior del hueco, correspondiente al desarrollo de jambas y dinteles.
KD10528 | Material | m | Perfil de arranque Ecosate® "ISOVER" de aluminio, de 60 mm de anchura, con goterón, para nivelación y soporte de los paneles aislantes de los sistemas de aislamiento térmico por el exterior sobre la línea de zócalo. | 0.6 | 3.55 | 2.13
KD10534 | Material | m | Perfil de cierre superior, Ecosate® "ISOVER", de aluminio, de 60 mm de anchura, para coronación de los paneles aislantes de los sistemas de aislamiento térmico por el exterior. | 0.17 | 12.05 | 2.05
KD10526 | Material | kg | Mortero polimérico Ecosate® Base "ISOVER", para adherir los paneles aislantes, previo amasado con agua. | 12 | 0.96 | 11.52
KD72498 | Material | m² | Panel rígido de lana de vidrio de alta densidad, no revestido, hidrófobo, modelo Clima 34 "ISOVER", de 60 mm de espesor, según UNE-EN 13162, resistencia térmica 1,75 m²K/W, conductividad térmica 0,034 W/(mK), Euroclase A2-s1, d0 de reacción al fuego según UNE-EN 13501-1, capacidad de absorción de agua a corto plazo <=1 kg/m² y factor de resistencia a la difusión del vapor de agua 1, con código de designación MW-EN 13162-T5-WS-MU1-CS(10)15-TR7,5, de aplicación como aislante térmico y acústico en sistemas compuestos de aislamiento por el exterior de fachadas. | 1.1 | 19.6 | 21.56
KD10491 | Material | Ud | Taco de expansión, Ecosate® H1 Eco 115 "ISOVER", de 95 mm de longitud, con aro de estanqueidad y clavo para fijación de placas aislantes. | 8 | 0.433 | 3.46
KD10549 | Material | m | Perfil de PVC con malla de fibra de vidrio, Ecosate® "ISOVER", para formación de goterones. | 0.3 | 3.2 | 0.96
KD10546 | Material | m | Perfil de esquina Ecosate® "ISOVER" de PVC con malla, para refuerzo de cantos. | 0.3 | 1.3 | 0.39
KD10540 | Material | m | Perfil de cierre lateral, Ecosate® "ISOVER", de aluminio, de 60 mm de anchura. | 0.3 | 9.6 | 2.88
KD10552 | Material | m² | Malla de fibra de vidrio antiálcalis, Ecosate® Malla "ISOVER", de 3,5x3,8 mm de luz de malla, de 160 g/m² de masa superficial, para armar morteros. | 1.1 | 1.77 | 1.95
KD-ECOSATE.PRIMER.COLOR | Material | kg | Imprimación, Ecosate® Primer "ISOVER", color a elegir, gama Standard; para aplicar con rodillo, máquina de proyectar o cepillo. | 0.35 | 12.06 | 4.22
KD-ECOSATE-BASIC.L.COLOR | Material | kg | Revestimiento Ecosate® Basic L "ISOVER", resistente a los rayos ultravioleta, acabado medio, color a elegir, gama Standard, compuesto por resinas acrílicas en dispersión acuosa, pigmentos minerales, fungicidas y aditivos especiales; para aplicar con llana y fratás o con pistola de proyectar. | 2.5 | 7.18 | 17.95
lp-00540972 | Material | m | Cordón de polietileno expandido de celdas cerradas, de sección circular de 15 mm de diámetro, para el relleno de fondo de junta. | 0.17 | 0.44 | 0.07
lp-00541258 | Material | Ud | Cartucho de masilla elastómera tixotrópica, monocomponente, a base de polímeros híbridos (MS), de color gris, de 600 ml, de alta adherencia, con elevadas propiedades elásticas, resistencia al envejecimiento y a los rayos UV, dureza Shore A aproximada de 25 y alargamiento en rotura > 600%, según UNE-EN ISO 11600. | 0.02 | 8.24 | 0.16
moc-std1-generico | Partida | h | Cuadrilla Std1 - 1 Oficial de 1ª, 1 Ayudante y 1/5 Ayudante | 1 | 43.8 | 43.8
mo-salarial-oficial1 | Mano de obra | h | Oficial de 1ª | 1 | 21 | 21
mo-salarial-ayudante | Mano de obra | h | Ayudante | 1 | 19 | 19
mo-salarial-1/2ayudante | Mano de obra | h | 1/5 Ayudante | 0.2 | 19 | 3.8
|  |  | moc-std1-generico | 1 | 43.8 | 43.8
% |  | % | Costes directos complementarios | 5 | 113.1 | 5.66
|  |  | ETICS-ECOSATE |  | 118.76
ETICS-ECOSATE-LdR.80mm | Partida | m2 | SISTEMA ETICS ECOSATE "ISOVER" DE AISLAMIENTO TÉRMICO POR EL EXTERIOR DE FACHADAS CON PANEL DE LANA DE ROCA 80 mm; MEDIANTE EL USO DE ANDAMIO TUBULAR |  | 128.87
Aislamiento térmico por el exterior de fachadas, con el sistema Ecosate "ISOVER", con ETA - 20/0722, compuesto por: panel rígido de lana de roca de alta densidad, no revestido, hidrófobo, modelo TF PROFI "ISOVER", de 80 mm de espesor, fijado al soporte con mortero polimérico Ecosate® Base "ISOVER" y fijaciones mecánicas con taco de expansión con clavo, Ecosate® H1 Eco "ISOVER"; capa de regularización de mortero polimérico Ecosate® Base "ISOVER", armado con malla de fibra de vidrio antiálcalis, Ecosate® Malla "ISOVER", de 3,5x3,8 mm de luz de malla, de 160 g/m² de masa superficial; capa de acabado de revestimiento Ecosate® Basic L "ISOVER", resistente a los rayos ultravioleta, acabado medio, color a elegir, gama Standard, sobre imprimación, Ecosate® Primer "ISOVER", color a elegir, gama Standard. Incluso perfiles de arranque de aluminio, perfiles de cierre superior de aluminio, perfiles para formación de goterones de PVC con malla, perfiles de esquina de PVC con malla. Criterio de valoración económica: El precio incluye la ejecución de remates en los encuentros con paramentos y revestimientos u otros elementos recibidos en su superficie. Incluye: Preparación de la superficie soporte. Colocación del perfil de arranque. Corte y preparación del aislamiento. Colocación del aislamiento sobre el paramento. Colocación del resto de perfiles. Resolución de los puntos singulares. Aplicación del mortero base y colocación de la malla de fibra de vidrio en la capa de regularización. Formación de juntas. Aplicación de la capa de acabado. Sellado de juntas. Criterio de medición de proyecto: Superficie medida según documentación gráfica de Proyecto, deduciendo los huecos de superficie mayor de 1 m², añadiendo a cambio la superficie de la parte interior del hueco, correspondiente al desarrollo de jambas y dinteles. Criterio de medición de obra: Se medirá la superficie realmente ejecutada según especificaciones de Proyecto, deduciendo los huecos de superficie mayor de 1 m², añadiendo a cambio la superficie de la parte interior del hueco, correspondiente al desarrollo de jambas y dinteles.
KD10528 | Material | m | Perfil de arranque Ecosate® "ISOVER" de aluminio, de 60 mm de anchura, con goterón, para nivelación y soporte de los paneles aislantes de los sistemas de aislamiento térmico por el exterior sobre la línea de zócalo. | 0.6 | 3.55 | 2.13
KD10534 | Material | m | Perfil de cierre superior, Ecosate® "ISOVER", de aluminio, de 60 mm de anchura, para coronación de los paneles aislantes de los sistemas de aislamiento térmico por el exterior. | 0.17 | 12.05 | 2.05
KD10526 | Material | kg | Mortero polimérico Ecosate® Base "ISOVER", para adherir los paneles aislantes, previo amasado con agua. | 12 | 0.96 | 11.52
KD10082 | Material | m2 | Panel rígido de lana de vidrio de alta densidad, no revestido, hidrófobo, modelo Clima 34 "ISOVER", de 60 mm de espesor, según UNE-EN 13162, resistencia térmica 1,75 m²K/W, conductividad térmica 0,034 W/(mK), Euroclase A2-s1, d0 de reacción al fuego según UNE-EN 13501-1, capacidad de absorción de agua a corto plazo <=1 kg/m² y factor de resistencia a la difusión del vapor de agua 1, con código de designación MW-EN 13162-T5-WS-MU1-CS(10)15-TR7,5, de aplicación como aislante térmico y acústico en sistemas compuestos de aislamiento por el exterior de fachadas. | 1.1 | 28.35 | 31.19
KD10491 | Material | Ud | Taco de expansión, Ecosate® H1 Eco 115 "ISOVER", de 95 mm de longitud, con aro de estanqueidad y clavo para fijación de placas aislantes. | 8 | 0.433 | 3.46
KD10549 | Material | m | Perfil de PVC con malla de fibra de vidrio, Ecosate® "ISOVER", para formación de goterones. | 0.3 | 3.2 | 0.96
KD10546 | Material | m | Perfil de esquina Ecosate® "ISOVER" de PVC con malla, para refuerzo de cantos. | 0.3 | 1.3 | 0.39
KD10540 | Material | m | Perfil de cierre lateral, Ecosate® "ISOVER", de aluminio, de 60 mm de anchura. | 0.3 | 9.6 | 2.88
KD10552 | Material | m² | Malla de fibra de vidrio antiálcalis, Ecosate® Malla "ISOVER", de 3,5x3,8 mm de luz de malla, de 160 g/m² de masa superficial, para armar morteros. | 1.1 | 1.77 | 1.95
KD-ECOSATE.PRIMER.COLOR | Material | kg | Imprimación, Ecosate® Primer "ISOVER", color a elegir, gama Standard; para aplicar con rodillo, máquina de proyectar o cepillo. | 0.35 | 12.06 | 4.22
KD-ECOSATE-BASIC.L.COLOR | Material | kg | Revestimiento Ecosate® Basic L "ISOVER", resistente a los rayos ultravioleta, acabado medio, color a elegir, gama Standard, compuesto por resinas acrílicas en dispersión acuosa, pigmentos minerales, fungicidas y aditivos especiales; para aplicar con llana y fratás o con pistola de proyectar. | 2.5 | 7.18 | 17.95
lp-00540972 | Material | m | Cordón de polietileno expandido de celdas cerradas, de sección circular de 15 mm de diámetro, para el relleno de fondo de junta. | 0.17 | 0.44 | 0.07
lp-00541258 | Material | Ud | Cartucho de masilla elastómera tixotrópica, monocomponente, a base de polímeros híbridos (MS), de color gris, de 600 ml, de alta adherencia, con elevadas propiedades elásticas, resistencia al envejecimiento y a los rayos UV, dureza Shore A aproximada de 25 y alargamiento en rotura > 600%, según UNE-EN ISO 11600. | 0.02 | 8.24 | 0.16
moc-std1-generico | Partida | h | Cuadrilla Std1 - 1 Oficial de 1ª, 1 Ayudante y 1/5 Ayudante | 1 | 43.8 | 43.8
mo-salarial-oficial1 | Mano de obra | h | Oficial de 1ª | 1 | 21 | 21
mo-salarial-ayudante | Mano de obra | h | Ayudante | 1 | 19 | 19
mo-salarial-1/2ayudante | Mano de obra | h | 1/5 Ayudante | 0.2 | 19 | 3.8
|  |  | moc-std1-generico | 1 | 43.8 | 43.8
% |  | % | Costes directos complementarios | 5 | 122.73 | 6.14
|  |  | ETICS-ECOSATE-LdR.80mm |  | 128.87
FACHYP-ENFOSCADO-WEBERCAL.BASIC | Partida | m2 | XXXXXX ENFOSCADO DE CAL EN CAPA GRUESA WEBERCAL BASIC |  | 40.56
ENFOSCADO DE CAL EN CAPA GRUESA WEBERCAL BASIC
ma-manau-33352001 | Material | bidón | WEBERPRIM FX15 BIDON 20KG Imprimante promotor de adherencia para soportes no porosos | 0.0165 | 143.22 | 2.36
ma-manau-32952500 | Material | saco | Mortero para enfoscado de cal en capa gruesa WEBERCAL BASIC de WEBER; color gris (25 kg/saco). Ref. prolisur-07 | 1 | 6.8 | 6.8
ma-prolisur-00955597 | Material | rollo | Malla de refuerzo 200 de WEBERTHERM para Sistema SATE (50x1,1 m/rollo). Ref. prolisur-00955597 | 0.02 | 104.03 | 2.08
moc-std1-generico | Partida | h | Cuadrilla Std1 - 1 Oficial de 1ª, 1 Ayudante y 1/5 Ayudante | 0.65 | 43.8 | 28.47
mo-salarial-oficial1 | Mano de obra | h | Oficial de 1ª | 1 | 21 | 21
mo-salarial-ayudante | Mano de obra | h | Ayudante | 1 | 19 | 19
mo-salarial-1/2ayudante | Mano de obra | h | 1/5 Ayudante | 0.2 | 19 | 3.8
|  |  | moc-std1-generico | 0.65 | 43.8 | 28.47
mo% |  | % | Herramientas Menores | 3 | 28.47 | 0.85
|  |  | FACHYP-ENFOSCADO-WEBERCAL.BASIC |  | 40.56
FACHYP06-OK | Partida | M2 | AISLAMIENTO TERMICO SATE (ETICS) PROPAM |  | 70.42
AISLAMIENTO TERMICO SATE (ETICS) PROPAM
ma-lp-00540868 | Material | saco | Mortero hidrofugado PROPAM AISTERM para colocación y protección de paneles aislantes; color gris (25 kg/saco). Ref. lp-00540868 | 0.14 | 13.45 | 1.88
ma-lp-00235528 | Material | placa | Placa EPS KNAUF TECK para Sistema SATE; blanca (1000x500x60 mm/placa). Ref. lp-00235528 | 2.2 | 3.38 | 7.44
ma-lp-00345414 | Material | caja | Taco con plato para fijación mecánica de placa aislante por golpeo con clavo de poliamida; medidas: 10x140 mm (200 pzas/caja). Ref. lp-00345414 | 0.035 | 35.69 | 1.25
ma-lp-00540007 | Material | rollo | Malla de fibra de vidrio SATE – BIGMAT (1.10x50m/rollo). Ref- lp-00540007 | 0.06 | 52.25 | 3.14
ma-lp-00160061 | Material | perfil | Perfil de arranque de instalación SATE en aluminio para aislamiento 80 mm (2,5 m/perfil). Ref. lp-00160061 | 0.08 | 15.78 | 1.26
ma-lp-00511369 | Material | und | Perfil goterón VLT de PVC con malla de fibra de vidrio (long.: 2,5 m; ancho: 100x100 mm; espesor 9 mm) Ref. lp-00511369 | 0.1 | 4.05 | 0.41
ma-lp-00225432 | Material | und | Perfil cantonera de PVC con malla de fibra de vidrio (medida de la malla: 8x12 cm.; longitud: 2,5 m) Ref. lp-00225432 | 0.2 | 2.63 | 0.53
ma-lp-00560609 | Material | bidón | Mortero acrílico REVAT PLAS de PROPAMSA; color Blanco (20 kg/bidón). Ref. lp-00560609 | 0.275 | 55.5 | 15.26
ma-lp-00560610 | Material | bidón | Mortero acrílico REVAT FILM de PROPAMSA; color blanco (20 kg/bidón). Ref. lp-00560609 | 0.135 | 60.4 | 8.15
moc-std1-generico | Partida | h | Cuadrilla Std1 - 1 Oficial de 1ª, 1 Ayudante y 1/5 Ayudante | 0.71 | 43.8 | 31.1
mo-salarial-oficial1 | Mano de obra | h | Oficial de 1ª | 1 | 21 | 21
mo-salarial-ayudante | Mano de obra | h | Ayudante | 1 | 19 | 19
mo-salarial-1/2ayudante | Mano de obra | h | 1/5 Ayudante | 0.2 | 19 | 3.8
|  |  | moc-std1-generico | 0.71 | 43.8 | 31.1
|  |  | FACHYP06-OK |  | 70.42
FACHYP18-OK | Partida | M2 | SISTEMA DE AISLAMIENTO TERMICO EXTERIOR (SATE) PARA FACHADAS StoTHERM CLASSIC |  | 77.47
Subministrament i col.locació de sistema d’aïllament tèrmic en la totalitat de paraments de la façana, àtics i sobreàtics. Sistema combinat d'Aïllament Tèrmic Exterior per Façanes StoTherm Classic, amb classificació de protecció contra incendis Classe B segons EN 13 501?1, constituït per panells d'escuma rígida de poliestirè Sto Panell EPS de 80mm de gruix segons EN 13 163, (tipus de qualitat WDV, tipus d'aplicació WAP s/DIN 108?10), onductivitat tèrmica 0,040 W /mK, format: 100 x 50 cm, vora de panell: rom i gruix de 4 cm (segons valor K obtingut i segons DIN 4108). Encolats amb morter de encolat St. Levell Uni cobrint almenys el 80% de el panell. Acoblats, de forma plana llisa i un costat d'un altre totalment a pressió en el procés d'encolat. En tota la zona, fixació addicional dels panells aïllants amb Sto?Schlagdübel T UEZ 8/60, 90 mm (Espiga cop), diàmetre de platet 60 mm. El cap de l'espiga ha d'estar assentada arran de la superfície de l'material aïllant. Distribució de fixació amb espigues de conformitat amb les directrius de tractament de 6,0 unitats / m² a la zona frontal. A la zona de vores (Ample zona de vores: 1/8 x ample de l'edifici, segons l'altura de l'edificació de la següent manera: De 0 ? 8 m d'alçada 8,0 unitats / m², de 8 ? 20 m d'alçada 10,0 unitats / m² i més de 20 m d'alçada 14,0 unitats / m². Reblert de les possibles juntes amb Escuma per a pistola Sto o amb material aïllant i rectificant pla amb una planxa esmeriladora. Col?locació dels perfils especials de reforç com Sto Perfil d'Arrencada. Perfil Antidegoteig. Malla Cantonera. Junta de Neoprè col?locada en les trobades amb materials de diferent coeficient de dilatació. Aplicar en tota la superfície morter armadura, LLIURE DE CIMENT StoArmat Classic de densitat 1,5 g / cm3 segons DIN 53 217. Introduir pressionant la malla d'armadura Sto Malla de fibra de vidre (Sto?Glasfasergewebe amb resistència a fissuració> 1750 N / 50 mm segons DIN EN ISO 13.934?1) i allisar amb l'espàtula. Solapar les juntes de malla de 10 cm.Aplicació de capa d'acabat d'arrebossat orgànic, lliure de Ciment, Stolit K segons DIN 18.858 i mida de l'gra: 1,5 / 2,0 / 3,0 mm (El gruix de la capa ha de ser igual a el de la mida de l' gra). L'aplicació de l'Stolit K es realitza mitjançant llana metàl?lica i el remolinat amb plana llisa de PVC (sense cargols). Elecció de l'color segons Gamma de Colors: Carta StoDesign AC (Architectural Colours) 300 colors. Mesurat sense deduir forats en compensació de brancals. L'aplicació s'ha de fer per empresesque acreditin la formació realitzada per Sto.
ma-STOTHERM-00728-002 | Material | saco | Mortero adhesivo mineral STO-BAUKLEBER para adherencia de paneles aislantes en sistema STOTHERM (25 kg/saco). Ref. STOTHERM-00728-002 | 0.2 | 21.75 | 4.35
ma-STOTHERM-08225-076 | Material | paquete | Placa aislante de espuma de poliestireno STO-PANEL EPS PS15SE 038-050 8 cm para sistema STOTHERM; color blanco (120x60x8 cm/placa; 7 placas/paq.; 5,04 m2/paq.). Ref. STOTHERM-08225-076 | 0.20833 | 47.87 | 9.97
ma-STOTHERM-01802-036 | Material | pza | Fijador de paneles aislantes STO-ESPIGA Martillada T UEZ—K-01 8/60 135 mm para sistema STOTHERM. Ref. STOTHERM-01802-036 | 6 | 0.254 | 1.52
ma-STOTHERM-00250-091 | Material | envase | Mortero de armadura base orgánico (libre de cemento) STOARMAT CLASSIC PLUS F/M/G para sistema STOTHERM (25 kg/envase). Ref. STOTHERM-00250-091 | 0.16 | 56.25 | 9
ma-STOTHERM-00920-003 | Material | rollo | Malla de armadura antiálcalis STOMALLA FIBRA DE VIDRIO F para sistema STOTHERM (50x1,1 m/rollo). Ref. STOTHERM-00920-003 | 0.022 | 83.54 | 1.84
ma-STOTHERM-00131-001 | Material | cubo | Mortero de revoco exterior STOLIT K 1.5 (blanco) de Serie STOLIT K/R/MP de STOTHERM (25 kg/cubo). Ref. STOTHERM-00131-001 | 0.1 | 129 | 12.9
ma-STOTHERM-07845-009 | Material | perfil | Perfil de aluminio para arranque de zócalos STO-PERFIL DE ZÓCALO UNIVERSAL 82 mm de STOTHERM (2 m/perfil). Ref. STOTHERM-07845-009 | 0.055 | 15 | 0.83
ma-STOTHERM-00961-013 | Material | pza | Perfil cantonera de plástico con malla de fibra de vidrio integrada STO-MALLA CANTONERA 11/13 cm de STOTHERM (2,50 m/pza). Ref. STOTHERM-00961-013 | 0.184 | 3.16 | 0.58
ma-STOTHERM-01889-021 | Material | pza | Perfil goterón plástico con malla de fibra de vidrio integrada STO-PERFIL GOTERÓN DP 3 mm de STOTHERM (2,40 m/pza). Ref. STOTHERM-01889-021 | 0.0871 | 7.54 | 0.66
ma-STOTHERM-01944-017 | Material | rollo | Cinta para sellado de juntas a base de espuma comprimida STO-CINTA DE SELLADO LENTO de STOTHERM 15/3-9 (10 m/rollo). Ref. STOTHERM-01944-017 | 0.087 | 9.01 | 0.78
moc-std1-generico | Partida | h | Cuadrilla Std1 - 1 Oficial de 1ª, 1 Ayudante y 1/5 Ayudante | 0.8 | 43.8 | 35.04
mo-salarial-oficial1 | Mano de obra | h | Oficial de 1ª | 1 | 21 | 21
mo-salarial-ayudante | Mano de obra | h | Ayudante | 1 | 19 | 19
mo-salarial-1/2ayudante | Mano de obra | h | 1/5 Ayudante | 0.2 | 19 | 3.8
|  |  | moc-std1-generico | 0.8 | 43.8 | 35.04
|  |  | FACHYP18-OK |  | 77.47
FACHYP20-OK | Partida | M2 | SISTEMA ETICS TRADITERM "GRUPO PUMA" |  | 63.53
Aïllament tèrmic per l'exterior de façanes, amb el sistema Traditerm EPS "GRUPO PUMA", amb ETE 07/0054, compost per: panell rígid de poliestirè expandit, Traditerm Panel EPS "GRUPO PUMA", segons UNE-EN 13163, de superfície llisa i mecanitzat lateral recte, de color blanc, de 60 mm d'espessor, fixat al suport amb morter Traditerm "GRUPO PUMA", aplicat manualment i fixacions mecàniques amb tac d'expansió de polipropilè Traditerm "GRUPO PUMA"; capa de regularització de morter Traditerm "GRUPO PUMA", aplicat manualment, armat amb malla de fibra de vidre, antiàlcalis, Traditerm "GRUPO PUMA", de 5x4 mm de llum de malla, de 0,6 mm d'espessor i de 160 g/m² de massa superficial; capa d'acabat de morter acrílic Morcemcril "GRUPO PUMA", color Blanco 100, sobre emprimació acrílica. Fondo Morcemcril "GRUPO PUMA". Inclús perfils d'arrencada Traditerm "GRUPO PUMA", d'alumini, perfils de tancament superior Traditerm "GRUPO PUMA", d'alumini, perfils de cantó Traditerm "GRUPO PUMA", de PVC amb malla, massilla segelladora monocomponent PumaelasticMs "GRUPO PUMA" i cordó d'escuma de polietilè expandit de cel·les tancades per a segellat de junts. El preu inclou l'execució de les rematades en els trobaments amb paraments, revestiments o altres elements rebuts en la seva superfície.
ma-puma-mortero.traditerm | Material | saco | Mortero adhesivo y de revestimiento para fachadas TRADITERM GP W2 de PUMA (25 kg/saco). Ref. puma-mortero.traditerm | 0.418 | 14.85 | 6.21
ma-puma-EPS-60mm | Material | m2 | Placa EPS TRADITERM 60 mm. Ref. puma-EPS-60mm | 1.05 | 6.55 | 6.88
ma-puma-malla.std | Material | rollo | Malla TRADITERM de PUMA (50x1,1 m/rollo). Ref. puma-malla.std | 0.022 | 63.25 | 1.39
ma-puma-malla.antivandalica | Material | m2 | Malla de refuerzo antivandalica de TRADITERM. Ref. puma-malla.antivandalica | 0.01 | 4.31 | 0.04
ma-puma-taco.anclaje-120mm | Material | caja | Taco de anclaje 120 mm TRADITERM de PUMA (100 tacos/caja). Ref. puma-taco.anclaje-120mm | 0.06 | 15.45 | 0.93
ma-puma-perfil.arranque-60mm | Material | perfil | Perfil de arranque en aluminio 60 mm TRADITERM de PUMA (2,5 m/perfil). Ref. puma-perfil.arranque-60mm | 0.092 | 8.53 | 0.78
ma-puma-perfil.angulo | Material | perfil | Perfil ángulo PVC con malla TRADITERM de PUMA (2,5 m/perfil). Ref. puma-perfil.angulo | 0.076 | 2.42 | 0.18
ma-puma-perfil.goteron | Material | perfil | Perfil goterón PVC con malla TRADITERM de PUMA (2,5 m/perfil). Ref. puma-perfil.goteron | 0.06 | 11 | 0.66
ma-puma-perfil.angulo.arco | Material | perfil | Perfil ángulo-arco PVC con malla TRADITERM de PUMA (2,5 m/perfil). Ref. puma-perfil.angulo.arco | 0.001 | 5.76 | 0.01
ma-puma-perfil.junta.dilatacion | Material | perfil | Perfil junta de dilatación PVC con Malla TRADITERM de PUMA (2,5 m/perfil). Ref. puma-perfil.junta.dilatacion | 0.001 | 29.11 | 0.03
ma-puma-perfil.cierre.lateral | Material | perfil | Perfil cierre lateral PVC con malla TRADITERM de PUMA (2,50 m/perfil). Ref. puma-perfil.cierre.lateral | 0.06 | 9.99 | 0.6
ma-puma-perfil.coronacion | Material | perfil | Perfil coronación PVC con malla TRADITERM de PUMA (2,50 m/perfil). Ref. puma-perfil.coronacion | 0.112 | 9.99 | 1.12
ma-puma-morcemcril.fondo | Material | bidón | Fondo acrílico de coloración MORCEMCRIL FONDO de PUMA (20 kg/bidón). Ref. puma-morcemcril.fondo | 0.011 | 53.23 | 0.59
ma-puma-morcemcril.terminacion | Material | bidón | Mortero impermeabilizante de decoración para fachadas e interiores MORCEMCRIL de PUMA; color blanco (25 kg/bidón). Ref. puma-morcemcril.terminacion | 0.088 | 53.35 | 4.69
moc-std1-generico | Partida | h | Cuadrilla Std1 - 1 Oficial de 1ª, 1 Ayudante y 1/5 Ayudante | 0.9 | 43.8 | 39.42
mo-salarial-oficial1 | Mano de obra | h | Oficial de 1ª | 1 | 21 | 21
mo-salarial-ayudante | Mano de obra | h | Ayudante | 1 | 19 | 19
mo-salarial-1/2ayudante | Mano de obra | h | 1/5 Ayudante | 0.2 | 19 | 3.8
|  |  | moc-std1-generico | 0.9 | 43.8 | 39.42
|  |  | FACHYP20-OK |  | 63.53
SATE-STOTHERM-EPS.60mm-AT | Partida | m2 | REVESTIMIENTO DE FACHADA CON SISTEMA SATE-STOTHERM EPS 60 mm (FCH) |  | 79.4
REVESTIMIENTO DE FACHADA CON SISTEMA SATE-STOTHERM EPS 60 mm (FCH)
ma-STOTHERM-07714-002 | Material | bidón | Impermeabilizante protector contra la humedad bajo un SATE STOGOLD COAT de STOTHERM (15 litros/bidón). Ref. STOTHERM-07714-002 | 0.03333 | 138.59 | 4.62
ma-STOTHERM-00728-002 | Material | saco | Mortero adhesivo mineral STO-BAUKLEBER para adherencia de paneles aislantes en sistema STOTHERM (25 kg/saco). Ref. STOTHERM-00728-002 | 0.198 | 21.75 | 4.31
ma-STOTHERM-08225-074 | Material | placa | Placa aislante de espuma de poliestireno STO-PANEL EPS PS15SE 038-040 para sistema STOTHERM; color blanco (120x60x6 cm/placa). Ref. STOTHERM-08225-074 | 1.4583 | 5.12 | 7.47
ma-STOTHERM-08225-070 | Material | paquete | Placa aislante de espuma de poliestireno STO-PANEL EPS PS15SE 038-050 2 cm para sistema STOTHERM; color blanco (120x60x4 cm/placa; 15 placas/paq.). Ref. STOTHERM-08225-072 | 0.00556 | 85.48 | 0.48
ma-STOTHERM-01802-035 | Material | pza | Fijador de paneles aislantes STO-ESPIGA Martillada T UEZ—K-01 8/60 115 mm para sistema STOTHERM. Ref. STOTHERM-01802-035 | 6 | 0.23 | 1.38
ma-STOTHERM-01944-017 | Material | rollo | Cinta para sellado de juntas a base de espuma comprimida STO-CINTA DE SELLADO LENTO de STOTHERM 15/3-9 (10 m/rollo). Ref. STOTHERM-01944-017 | 0.014 | 9.01 | 0.13
ma-STOTHERM-00506-006 | Material | cartucho | Espuma de relleno de poliuretano STO-ESPUMA PISTOLA SE de STOTHERM; color gris (750 ml/cartucho). Ref. STOTHERM-00506-006 | 0.005 | 11.83 | 0.06
ma-STOTHERM-00250-091 | Material | envase | Mortero de armadura base orgánico (libre de cemento) STOARMAT CLASSIC PLUS F/M/G para sistema STOTHERM (25 kg/envase). Ref. STOTHERM-00250-091 | 0.1575 | 56.25 | 8.86
ma-STOTHERM-00920-003 | Material | rollo | Malla de armadura antiálcalis STOMALLA FIBRA DE VIDRIO F para sistema STOTHERM (50x1,1 m/rollo). Ref. STOTHERM-00920-003 | 0.02 | 83.54 | 1.67
ma-STOTHERM-07845-009 | Material | perfil | Perfil de aluminio para arranque de zócalos STO-PERFIL DE ZÓCALO UNIVERSAL 82 mm de STOTHERM (2 m/perfil). Ref. STOTHERM-07845-009 | 0.16 | 15 | 2.4
ma-STOTHERM-01077-017 | Material | cubo | Perfil plástico conector de zócalo STO-PERFIL DE ZÓCALO CONEXIÓN S 30 mm de STOTHERM (100 pzas/cubo). Ref. STOTHERM-01077-017 | 0.0048 | 21.38 | 0.1
ma-lp-00215083 | Material | caja | Taco DUOPOWER de FISCHER (50 pzas/caja). Ref. lp-00215083 | 0.00444 | 6.49 | 0.03
ma-STOTHERM-01070-001 | Material | bolsa | Distanciador plástico 30x30x3 mm con hendidura central STO-ARANDELAS DISTANCIADORAS de STOTHERM (100 pzas/bolsa). Ref. STOTHERM-01070-001 | 0.0048 | 14.51 | 0.07
ma-STOTHERM-01004-001 | Material | bolsa | Distanciador plástico 30x30x8 mm con hendidura central STO-ARANDELAS DISTANCIADORAS de STOTHERM (100 pzas.bolsa). Ref. STOTHERM-01004-001 | 0.0048 | 16.04 | 0.08
ma-STOTHERM-01889-021 | Material | pza | Perfil goterón plástico con malla de fibra de vidrio integrada STO-PERFIL GOTERÓN DP 3 mm de STOTHERM (2,40 m/pza). Ref. STOTHERM-01889-021 | 0.12 | 7.54 | 0.9
ma-STOTHERM-00961-013 | Material | pza | Perfil cantonera de plástico con malla de fibra de vidrio integrada STO-MALLA CANTONERA 11/13 cm de STOTHERM (2,50 m/pza). Ref. STOTHERM-00961-013 | 0.24 | 3.16 | 0.76
ma-STOTHERM-04790-002 | Material | envase | Revoque de acabado STOLOTUSAN K 1,5 TINTADO C1 para sistema STOTHERM (25 kg/envase). Ref. STOTHERM-04790-002 | 0.096 | 100 | 9.6
alq-taladro-tq-01 | Maquinaria | h | Alquiler de Taladro Percutor (Cable-Batería). Ref. TOOLQUICK | 0.5 | 2 | 1
ma-bm-10003607 | Material | und | Broca para hormigón SDS Plus-3 BOSCH CYL-3; 14x260 mm Ref. bm-10003607 | 0.33333 | 4.92 | 1.64
moc-std1-generico | Partida | h | Cuadrilla Std1 - 1 Oficial de 1ª, 1 Ayudante y 1/5 Ayudante | 0.75 | 43.8 | 32.85
mo-salarial-oficial1 | Mano de obra | h | Oficial de 1ª | 1 | 21 | 21
mo-salarial-ayudante | Mano de obra | h | Ayudante | 1 | 19 | 19
mo-salarial-1/2ayudante | Mano de obra | h | 1/5 Ayudante | 0.2 | 19 | 3.8
|  |  | moc-std1-generico | 0.75 | 43.8 | 32.85
mo% |  | % | Herramientas Menores | 3 | 32.85 | 0.99
|  |  | SATE-STOTHERM-EPS.60mm-AT |  | 79.4
SATE-STOTHERM-EPS.80mm-AT | Partida | m2 | REVESTIMIENTO DE FACHADA CON SISTEMA SATE-STOTHERM EPS 80 mm (FCH) |  | 80.86
REVESTIMIENTO DE FACHADA CON SISTEMA SATE-STOTHERM EPS 80 mm (FCH)
ma-STOTHERM-07714-002 | Material | bidón | Impermeabilizante protector contra la humedad bajo un SATE STOGOLD COAT de STOTHERM (15 litros/bidón). Ref. STOTHERM-07714-002 | 0.03333 | 138.59 | 4.62
ma-STOTHERM-00728-002 | Material | saco | Mortero adhesivo mineral STO-BAUKLEBER para adherencia de paneles aislantes en sistema STOTHERM (25 kg/saco). Ref. STOTHERM-00728-002 | 0.198 | 21.75 | 4.31
ma-STOTHERM-08225-076 | Material | paquete | Placa aislante de espuma de poliestireno STO-PANEL EPS PS15SE 038-050 8 cm para sistema STOTHERM; color blanco (120x60x8 cm/placa; 7 placas/paq.; 5,04 m2/paq.). Ref. STOTHERM-08225-076 | 0.22 | 47.87 | 10.53
ma-STOTHERM-08225-070 | Material | paquete | Placa aislante de espuma de poliestireno STO-PANEL EPS PS15SE 038-050 2 cm para sistema STOTHERM; color blanco (120x60x4 cm/placa; 15 placas/paq.). Ref. STOTHERM-08225-072 | 0.00556 | 85.48 | 0.48
ma-STOTHERM-01802-035 | Material | pza | Fijador de paneles aislantes STO-ESPIGA Martillada T UEZ—K-01 8/60 115 mm para sistema STOTHERM. Ref. STOTHERM-01802-035 | 6 | 0.23 | 1.38
ma-STOTHERM-01944-017 | Material | rollo | Cinta para sellado de juntas a base de espuma comprimida STO-CINTA DE SELLADO LENTO de STOTHERM 15/3-9 (10 m/rollo). Ref. STOTHERM-01944-017 | 0.014 | 9.01 | 0.13
ma-STOTHERM-00506-006 | Material | cartucho | Espuma de relleno de poliuretano STO-ESPUMA PISTOLA SE de STOTHERM; color gris (750 ml/cartucho). Ref. STOTHERM-00506-006 | 0.005 | 11.83 | 0.06
ma-STOTHERM-00250-091 | Material | envase | Mortero de armadura base orgánico (libre de cemento) STOARMAT CLASSIC PLUS F/M/G para sistema STOTHERM (25 kg/envase). Ref. STOTHERM-00250-091 | 0.1575 | 56.25 | 8.86
ma-STOTHERM-00920-003 | Material | rollo | Malla de armadura antiálcalis STOMALLA FIBRA DE VIDRIO F para sistema STOTHERM (50x1,1 m/rollo). Ref. STOTHERM-00920-003 | 0.02 | 83.54 | 1.67
ma-STOTHERM-07845-009 | Material | perfil | Perfil de aluminio para arranque de zócalos STO-PERFIL DE ZÓCALO UNIVERSAL 82 mm de STOTHERM (2 m/perfil). Ref. STOTHERM-07845-009 | 0.16 | 15 | 2.4
ma-STOTHERM-01077-017 | Material | cubo | Perfil plástico conector de zócalo STO-PERFIL DE ZÓCALO CONEXIÓN S 30 mm de STOTHERM (100 pzas/cubo). Ref. STOTHERM-01077-017 | 0.0048 | 21.38 | 0.1
ma-lp-00215083 | Material | caja | Taco DUOPOWER de FISCHER (50 pzas/caja). Ref. lp-00215083 | 0.00444 | 6.49 | 0.03
ma-STOTHERM-01070-001 | Material | bolsa | Distanciador plástico 30x30x3 mm con hendidura central STO-ARANDELAS DISTANCIADORAS de STOTHERM (100 pzas/bolsa). Ref. STOTHERM-01070-001 | 0.0048 | 14.51 | 0.07
ma-STOTHERM-01004-001 | Material | bolsa | Distanciador plástico 30x30x8 mm con hendidura central STO-ARANDELAS DISTANCIADORAS de STOTHERM (100 pzas.bolsa). Ref. STOTHERM-01004-001 | 0.0048 | 16.04 | 0.08
ma-STOTHERM-01889-021 | Material | pza | Perfil goterón plástico con malla de fibra de vidrio integrada STO-PERFIL GOTERÓN DP 3 mm de STOTHERM (2,40 m/pza). Ref. STOTHERM-01889-021 | 0.12 | 7.54 | 0.9
ma-STOTHERM-00961-013 | Material | pza | Perfil cantonera de plástico con malla de fibra de vidrio integrada STO-MALLA CANTONERA 11/13 cm de STOTHERM (2,50 m/pza). Ref. STOTHERM-00961-013 | 0.24 | 3.16 | 0.76
ma-STOTHERM-04790-002 | Material | envase | Revoque de acabado STOLOTUSAN K 1,5 TINTADO C1 para sistema STOTHERM (25 kg/envase). Ref. STOTHERM-04790-002 | 0.08 | 100 | 8
alq-taladro-tq-01 | Maquinaria | h | Alquiler de Taladro Percutor (Cable-Batería). Ref. TOOLQUICK | 0.5 | 2 | 1
ma-bm-10003607 | Material | und | Broca para hormigón SDS Plus-3 BOSCH CYL-3; 14x260 mm Ref. bm-10003607 | 0.33333 | 4.92 | 1.64
moc-std1-generico | Partida | h | Cuadrilla Std1 - 1 Oficial de 1ª, 1 Ayudante y 1/5 Ayudante | 0.75 | 43.8 | 32.85
mo-salarial-oficial1 | Mano de obra | h | Oficial de 1ª | 1 | 21 | 21
mo-salarial-ayudante | Mano de obra | h | Ayudante | 1 | 19 | 19
mo-salarial-1/2ayudante | Mano de obra | h | 1/5 Ayudante | 0.2 | 19 | 3.8
|  |  | moc-std1-generico | 0.75 | 43.8 | 32.85
mo% |  | % | Herramientas Menores | 3 | 32.85 | 0.99
|  |  | SATE-STOTHERM-EPS.80mm-AT |  | 80.86
SATE-STOTHERM-LDR.80mm-AT | Partida | m2 | REVESTIMIENTO DE FACHADA CON SISTEMA SATE-STOTHERM LANA DE ROCA 80 mm (FCH) |  | 79.71
REVESTIMIENTO DE FACHADA CON SISTEMA SATE-STOTHERM LANA DE ROCA 80 mm (FCH)
ma-STOTHERM-07714-002 | Material | bidón | Impermeabilizante protector contra la humedad bajo un SATE STOGOLD COAT de STOTHERM (15 litros/bidón). Ref. STOTHERM-07714-002 | 0.03333 | 138.59 | 4.62
ma-STOTHERM-00728-002 | Material | saco | Mortero adhesivo mineral STO-BAUKLEBER para adherencia de paneles aislantes en sistema STOTHERM (25 kg/saco). Ref. STOTHERM-00728-002 | 0.198 | 21.75 | 4.31
ma-diaterm-sku333363 | Material | paquete | Panel de lana de roca ROCKWOOL SONOROCK ECO de ROCKWOOL (1350x600x80 mm/panel; 8 paneles/paquete; 8,10 m2/paquete). Ref. diaterm-sku333363 | 0.1358 | 65.37 | 8.88
ma-STOTHERM-08225-070 | Material | paquete | Placa aislante de espuma de poliestireno STO-PANEL EPS PS15SE 038-050 2 cm para sistema STOTHERM; color blanco (120x60x4 cm/placa; 15 placas/paq.). Ref. STOTHERM-08225-072 | 0.00556 | 85.48 | 0.48
ma-STOTHERM-01802-035 | Material | pza | Fijador de paneles aislantes STO-ESPIGA Martillada T UEZ—K-01 8/60 115 mm para sistema STOTHERM. Ref. STOTHERM-01802-035 | 6 | 0.23 | 1.38
ma-STOTHERM-01944-017 | Material | rollo | Cinta para sellado de juntas a base de espuma comprimida STO-CINTA DE SELLADO LENTO de STOTHERM 15/3-9 (10 m/rollo). Ref. STOTHERM-01944-017 | 0.014 | 9.01 | 0.13
ma-STOTHERM-00506-006 | Material | cartucho | Espuma de relleno de poliuretano STO-ESPUMA PISTOLA SE de STOTHERM; color gris (750 ml/cartucho). Ref. STOTHERM-00506-006 | 0.005 | 11.83 | 0.06
ma-STOTHERM-00250-091 | Material | envase | Mortero de armadura base orgánico (libre de cemento) STOARMAT CLASSIC PLUS F/M/G para sistema STOTHERM (25 kg/envase). Ref. STOTHERM-00250-091 | 0.1575 | 56.25 | 8.86
ma-STOTHERM-07845-009 | Material | perfil | Perfil de aluminio para arranque de zócalos STO-PERFIL DE ZÓCALO UNIVERSAL 82 mm de STOTHERM (2 m/perfil). Ref. STOTHERM-07845-009 | 0.16 | 15 | 2.4
ma-STOTHERM-01077-017 | Material | cubo | Perfil plástico conector de zócalo STO-PERFIL DE ZÓCALO CONEXIÓN S 30 mm de STOTHERM (100 pzas/cubo). Ref. STOTHERM-01077-017 | 0.0048 | 21.38 | 0.1
ma-lp-00215083 | Material | caja | Taco DUOPOWER de FISCHER (50 pzas/caja). Ref. lp-00215083 | 0.00444 | 6.49 | 0.03
ma-STOTHERM-01070-001 | Material | bolsa | Distanciador plástico 30x30x3 mm con hendidura central STO-ARANDELAS DISTANCIADORAS de STOTHERM (100 pzas/bolsa). Ref. STOTHERM-01070-001 | 0.0048 | 14.51 | 0.07
ma-STOTHERM-01889-021 | Material | pza | Perfil goterón plástico con malla de fibra de vidrio integrada STO-PERFIL GOTERÓN DP 3 mm de STOTHERM (2,40 m/pza). Ref. STOTHERM-01889-021 | 0.12 | 7.54 | 0.9
ma-STOTHERM-00961-013 | Material | pza | Perfil cantonera de plástico con malla de fibra de vidrio integrada STO-MALLA CANTONERA 11/13 cm de STOTHERM (2,50 m/pza). Ref. STOTHERM-00961-013 | 0.24 | 3.16 | 0.76
ma-STOTHERM-04790-002 | Material | envase | Revoque de acabado STOLOTUSAN K 1,5 TINTADO C1 para sistema STOTHERM (25 kg/envase). Ref. STOTHERM-04790-002 | 0.096 | 100 | 9.6
alq-taladro-tq-01 | Maquinaria | h | Alquiler de Taladro Percutor (Cable-Batería). Ref. TOOLQUICK | 0.5 | 2 | 1
ma-bm-10003607 | Material | und | Broca para hormigón SDS Plus-3 BOSCH CYL-3; 14x260 mm Ref. bm-10003607 | 0.33333 | 4.92 | 1.64
moc-std1-generico | Partida | h | Cuadrilla Std1 - 1 Oficial de 1ª, 1 Ayudante y 1/5 Ayudante | 0.75 | 43.8 | 32.85
mo-salarial-oficial1 | Mano de obra | h | Oficial de 1ª | 1 | 21 | 21
mo-salarial-ayudante | Mano de obra | h | Ayudante | 1 | 19 | 19
mo-salarial-1/2ayudante | Mano de obra | h | 1/5 Ayudante | 0.2 | 19 | 3.8
|  |  | moc-std1-generico | 0.75 | 43.8 | 32.85
mo% |  | % | Herramientas Menores | 5 | 32.85 | 1.64
|  |  | SATE-STOTHERM-LDR.80mm-AT |  | 79.71
SATE-WEBERTHERM-LDR.60mm-AT | Partida | m2 | REVESTIMIENTO DE FACHADA CON SISTEMA SATE-WEBERTHERM LANA DE ROCA 60 mm (FCH) |  | 104.59
REVESTIMIENTO DE FACHADA CON SISTEMA SATE-WEBERTHERM LANA DE ROCA 60 mm (FCH)
ma-prolisur-weberdryimperflexgel | Material | saco | Mortero Impermeabilizante Flexible WEBERDRY IMPERFLEXGEL de WEBER (15 kg/saco). Ref. prolisur-weberdryimperflexgel | 0.01 | 93.67 | 0.94
ma-dp-79003155 | Material | pza | Perfil de arranque WEBERTHERM de instalación SATE en aluminio para aislamiento 80 mm (2,5 m/perfil). Ref. dp-79003155 | 0.19832 | 10.49 | 2.08
ma-dp-79687708 | Material | saco | Mortero adhesivo regularizador de WEBERTHERM BASEGEL para sistemas SATE (25 kg/saco). Ref. dp-79687708 | 0.636 | 11.26 | 7.16
ma-lp-00215083 | Material | caja | Taco DUOPOWER de FISCHER (50 pzas/caja). Ref. lp-00215083 | 0.03333 | 6.49 | 0.22
ma-prolisur-pc34-60 | Material | paquete | Placa de aislamiento termoacústico WEBERTHERM PLACA CLIMA 34 en lana de vidrio para sistema SATE; espesor 60 mm (7,2 m2/paquete). Ref. prolisur-pc34-40 | 0.15278 | 178.46 | 27.27
ma-dp-71630371 | Material | caja | Sistema de fijación plástico WEBERTHERM ESPIGA H3 - 115 para placas de aislamiento térmico en los sistemas SATE (200 pzas/caja). Ref. dp-71630371 | 0.04 | 52.27 | 2.09
alq-taladro-tq-01 | Maquinaria | h | Alquiler de Taladro Percutor (Cable-Batería). Ref. TOOLQUICK | 0.5 | 2 | 1
ma-bm-10003607 | Material | und | Broca para hormigón SDS Plus-3 BOSCH CYL-3; 14x260 mm Ref. bm-10003607 | 0.33333 | 4.92 | 1.64
ma-dp-79291497 | Material | perfil | Perfil goterón WEBERTHERM CF de PVC con malla de fibra de vidrio (2,5 m/perfil). Ref. dp-79291497 | 0.12 | 11.1 | 1.33
ma-dp-02145587 | Material | perfil | Perfil cantonera WEBERTHERM de PVC con malla de fibra de vidrio (2,5 m/perfil). Ref. dp-02145587 | 0.24 | 2.8 | 0.67
ma-prolisur-perfil.rem.ventana | Material | perfil | Perfil remate de ventanas WEBERTHERM para sistema SATE (2,60 m/perfil). Ref. prolisur-perfil-rem.ventana | 0.1237 | 5.04 | 0.62
ma-dp-00955597 | Material | rollo | Malla de refuerzo 160 de WEBERTHERM para sistema SATE (50x1,1 m/rollo). Ref. dp-00955597 | 0.01845 | 75.52 | 1.39
ma-dp-76948730 | Material | bidón | Imprimante de fondeo universal WEBERTENE PRIMER para sistemas SATE (14 litros/bidón = 19 kg/bidón). Ref. dp-76948730 | 0.02135 | 94.92 | 2.03
ma-dp-77387846 | Material | bidón | Revestimiento acrílico WEBERTENE CLASSIC XL acabado fratasado, rústico y rayado para sistemas WEBERTHERM y WEBERENOVA (25 kg/bidón). Ref. dp-77387846 | 0.14942 | 123.34 | 18.43
moc-std1-generico | Partida | h | Cuadrilla Std1 - 1 Oficial de 1ª, 1 Ayudante y 1/5 Ayudante | 0.82 | 43.8 | 35.92
mo-salarial-oficial1 | Mano de obra | h | Oficial de 1ª | 1 | 21 | 21
mo-salarial-ayudante | Mano de obra | h | Ayudante | 1 | 19 | 19
mo-salarial-1/2ayudante | Mano de obra | h | 1/5 Ayudante | 0.2 | 19 | 3.8
|  |  | moc-std1-generico | 0.82 | 43.8 | 35.92
mo% |  | % | Herramientas Menores | 5 | 35.92 | 1.8
|  |  | SATE-WEBERTHERM-LDR.60mm-AT |  | 104.59
SATE-WEBERTHERM-XPS.80mm-AT | Partida | m2 | REVESTIMIENTO DE FACHADA CON SISTEMA SATE-WEBERTHERM XPS 80 mm (FCH) |  | 83.11
REVESTIMIENTO DE FACHADA CON SISTEMA SATE-WEBERTHERM XPS 80 mm(FCH)
ma-prolisur-weberdryimperflexgel | Material | saco | Mortero Impermeabilizante Flexible WEBERDRY IMPERFLEXGEL de WEBER (15 kg/saco). Ref. prolisur-weberdryimperflexgel | 0.01 | 93.67 | 0.94
ma-dp-79003155 | Material | pza | Perfil de arranque WEBERTHERM de instalación SATE en aluminio para aislamiento 80 mm (2,5 m/perfil). Ref. dp-79003155 | 0.19832 | 10.49 | 2.08
ma-dp-79687708 | Material | saco | Mortero adhesivo regularizador de WEBERTHERM BASEGEL para sistemas SATE (25 kg/saco). Ref. dp-79687708 | 0.636 | 11.26 | 7.16
ma-lp-00215083 | Material | caja | Taco DUOPOWER de FISCHER (50 pzas/caja). Ref. lp-00215083 | 0.03333 | 6.49 | 0.22
ma-dp-76220003 | Material | paquete | Placa XPS WEBERTHERM de poliestireno extruido; 125x60x80 mm/lámina (3,75 m2/paquete). Ref. ma-dp-76220003 | 0.29333 | 19.11 | 5.61
ma-dp-76219991 | Material | paquete | Placa XPS WEBERTHERM de poliestireno extruido; 125x60x40 mm/lámina (7,50 m2/paquete). Ref. dp-76219991 | 0.0177 | 10.06 | 0.18
ma-dp-71630371 | Material | caja | Sistema de fijación plástico WEBERTHERM ESPIGA H3 - 115 para placas de aislamiento térmico en los sistemas SATE (200 pzas/caja). Ref. dp-71630371 | 0.04 | 52.27 | 2.09
alq-taladro-tq-01 | Maquinaria | h | Alquiler de Taladro Percutor (Cable-Batería). Ref. TOOLQUICK | 0.5 | 2 | 1
ma-bm-10003607 | Material | und | Broca para hormigón SDS Plus-3 BOSCH CYL-3; 14x260 mm Ref. bm-10003607 | 0.33333 | 4.92 | 1.64
ma-dp-79291497 | Material | perfil | Perfil goterón WEBERTHERM CF de PVC con malla de fibra de vidrio (2,5 m/perfil). Ref. dp-79291497 | 0.12 | 11.1 | 1.33
ma-dp-02145587 | Material | perfil | Perfil cantonera WEBERTHERM de PVC con malla de fibra de vidrio (2,5 m/perfil). Ref. dp-02145587 | 0.24 | 2.8 | 0.67
ma-prolisur-perfil.rem.ventana | Material | perfil | Perfil remate de ventanas WEBERTHERM para sistema SATE (2,60 m/perfil). Ref. prolisur-perfil-rem.ventana | 0.1237 | 5.04 | 0.62
ma-dp-00955597 | Material | rollo | Malla de refuerzo 160 de WEBERTHERM para sistema SATE (50x1,1 m/rollo). Ref. dp-00955597 | 0.01845 | 75.52 | 1.39
ma-dp-76948730 | Material | bidón | Imprimante de fondeo universal WEBERTENE PRIMER para sistemas SATE (14 litros/bidón = 19 kg/bidón). Ref. dp-76948730 | 0.02135 | 94.92 | 2.03
ma-dp-77387846 | Material | bidón | Revestimiento acrílico WEBERTENE CLASSIC XL acabado fratasado, rústico y rayado para sistemas WEBERTHERM y WEBERENOVA (25 kg/bidón). Ref. dp-77387846 | 0.14942 | 123.34 | 18.43
moc-std1-generico | Partida | h | Cuadrilla Std1 - 1 Oficial de 1ª, 1 Ayudante y 1/5 Ayudante | 0.82 | 43.8 | 35.92
mo-salarial-oficial1 | Mano de obra | h | Oficial de 1ª | 1 | 21 | 21
mo-salarial-ayudante | Mano de obra | h | Ayudante | 1 | 19 | 19
mo-salarial-1/2ayudante | Mano de obra | h | 1/5 Ayudante | 0.2 | 19 | 3.8
|  |  | moc-std1-generico | 0.82 | 43.8 | 35.92
mo% |  | % | Herramientas Menores | 5 | 35.92 | 1.8
|  |  | SATE-WEBERTHERM-XPS.80mm-AT |  | 83.11
FACHYP-SATE
FACHYP
FACHMUR | Capítulo |  | MUROS
FACHMUR01-OK | Partida | M2 | IMPERMEABILIZACION DE MURO |  | 49.2
Impermeabilizacion de muro, con una capa de mortero de cemento, Webertec Hydromur "WEBER", de 20 mm de espesor medio, a buena vista, con acabado liso, aplicado manualmente. El precio no incluye la eliminación del revestimiento existente ni la realización del revestimiento posterior.
ma-bm-10388315 | Material | saco | Mortero Transpirable e Impermeable WEBERCAL HYDROMUR de WEBER (25 kg/saco). Ref. bm-10388315 | 1.1 | 20.04 | 22.04
moc-std1-generico | Partida | h | Cuadrilla Std1 - 1 Oficial de 1ª, 1 Ayudante y 1/5 Ayudante | 0.62 | 43.8 | 27.16
mo-salarial-oficial1 | Mano de obra | h | Oficial de 1ª | 1 | 21 | 21
mo-salarial-ayudante | Mano de obra | h | Ayudante | 1 | 19 | 19
mo-salarial-1/2ayudante | Mano de obra | h | 1/5 Ayudante | 0.2 | 19 | 3.8
|  |  | moc-std1-generico | 0.62 | 43.8 | 27.16
|  |  | FACHMUR01-OK |  | 49.2
FACHMUR02-OK | Partida | M2 | HOJA DE PARTICION INTERIOR DE LADRILLO CERAMICO DE 7CM |  | 35.19
Muro de 4 o 7cm cm de espesor, de fábrica de ladrillo cerámico hueco (Supermahon), para revestir, 29x14x7 cm, con juntas horizontales y verticales de 10 mm de espesor, recibida con mortero de cemento industrial, color gris, M-5, suministrado a granel.
ma-lp-00237643 | Material | pza | Ladrillo cerámico hueco supermahón (50x20x7 cm/pza) Ref. lp-00237643 | 10 | 0.59 | 5.9
ma-lp-00001603A | Material | saco | Mortero seco para aplicaciones en albañilería M-7,5 VALSEC; color gris (25 kg/saco) Ref. lp-00001603 | 0.56 | 1.47 | 0.82
moc-std1-generico | Partida | h | Cuadrilla Std1 - 1 Oficial de 1ª, 1 Ayudante y 1/5 Ayudante | 0.65 | 43.8 | 28.47
mo-salarial-oficial1 | Mano de obra | h | Oficial de 1ª | 1 | 21 | 21
mo-salarial-ayudante | Mano de obra | h | Ayudante | 1 | 19 | 19
mo-salarial-1/2ayudante | Mano de obra | h | 1/5 Ayudante | 0.2 | 19 | 3.8
|  |  | moc-std1-generico | 0.65 | 43.8 | 28.47
|  |  | FACHMUR02-OK |  | 35.19
FACHMUR03-OK | Partida | M2 | TABIQUE DE PLACAS DE YESO LAMINADODE 15MM CON ESTRUCTURA DE 70MM DE ESPESOR |  | 37.83
Tabique sencillo (15+70+15)/400 (70) (2 normal), con placas de yeso laminado, de 100 mm de espesor total, formado por una estructura simple de perfiles de chapa de acero galvanizado de 70 mm de anchura, a base de montantes (elementos verticales) separados 600 mm entre sí, con disposición normal "N" y canales (elementos horizontales), a la que se atornillan dos placas en total (una placa tipo normal en cada cara, de 15 mm de espesor cada placa). Incluso banda acústica de dilatación autoadhesiva; fijaciones para el anclaje de canales y montantes metálicos; tornillería para la fijación de las placas; cinta de papel con refuerzo metálico y pasta y cinta para el tratamiento de juntas. El precio incluye la resolución de encuentros y puntos singulares, pero no incluye el aislamiento a colocar entre los montantes.
ma-lp-00317396 | Material | rollo | Banda acústica autoadhesiva bicapa FONODAN 70 (10000x66x3,9 mm/rollo). Ref. lp-00317396 | 0.012 | 10.4 | 0.12
ma-lp-00539624 | Material | perfil | Perfil canal PLADUR C 70-30 galvanizado Z140 (70x30x3000 mm/perfil). Ref. lp-00539624 | 0.33 | 2.37 | 0.78
ma-lp-00539605 | Material | perfil | Perfil montante PLADUR M 70-35 galvanizado Z140 (70x35x3000 mm/perfil). Ref. lp-00539605 | 1 | 2.91 | 2.91
ma-lp-00539310 | Material | placa | Placa PLADUR N BA aplicaciones estándar (15x1200x2600 mm/placa). Ref. lp-00539310 | 0.675 | 9.42 | 6.36
ma-lp-00533869 | Material | caja | Tornillo PLADUR PM 3,5x25 mm (1000 pzas/caja). Ref. lp-00533869 | 0.05 | 6.87 | 0.34
ma-lp-00262608 | Material | bote | Taco golpe 5x27 mm (600 tacos/bote). Ref. lp-00262608 | 0.00333 | 31.65 | 0.11
ma-lp-00539675 | Material | saco | Pasta agarre PLADUR PA (20 kg/saco). Ref. lp-00539675 | 0.0055 | 8.35 | 0.05
ma-lp-00262494 | Material | bidón | Pasta de rejuntado PLAKIST CE 78 PERFECT JOINT de SEMIN (25 kg/bidón). Ref. lp-00262494 | 0.03 | 20.92 | 0.63
ma-lp-00539685 | Material | rollo | Cinta de papel KRAFT microperforado para juntas de placas PLADUR (150 m/rollo). Ref. lp-00539685 | 0.045 | 5.55 | 0.25
moc-std1-generico | Partida | h | Cuadrilla Std1 - 1 Oficial de 1ª, 1 Ayudante y 1/5 Ayudante | 0.6 | 43.8 | 26.28
mo-salarial-oficial1 | Mano de obra | h | Oficial de 1ª | 1 | 21 | 21
mo-salarial-ayudante | Mano de obra | h | Ayudante | 1 | 19 | 19
mo-salarial-1/2ayudante | Mano de obra | h | 1/5 Ayudante | 0.2 | 19 | 3.8
|  |  | moc-std1-generico | 0.6 | 43.8 | 26.28
|  |  | FACHMUR03-OK |  | 37.83
FACHMUR04-OK | Partida | M2 | TABIQUE DE PLACAS DE YESO LAMINADODE 13MM CON ESTRUCTURA DE 70MM DE ESPESOR |  | 37.16
TABIQUE DE PLACAS DE YESO LAMINADODE 13MM CON ESTRUCTURA DE 70MM DE ESPESOR
ma-lp-00317396 | Material | rollo | Banda acústica autoadhesiva bicapa FONODAN 70 (10000x66x3,9 mm/rollo). Ref. lp-00317396 | 0.012 | 10.4 | 0.12
ma-lp-00539624 | Material | perfil | Perfil canal PLADUR C 70-30 galvanizado Z140 (70x30x3000 mm/perfil). Ref. lp-00539624 | 0.33 | 2.37 | 0.78
ma-lp-00539605 | Material | perfil | Perfil montante PLADUR M 70-35 galvanizado Z140 (70x35x3000 mm/perfil). Ref. lp-00539605 | 1 | 2.91 | 2.91
ma-lp-00539301 | Material | placa | Placa PLADUR N BA aplicaciones estándar (13x1200x2600 mm/placa). Ref. lp-00539301 | 0.715 | 7.96 | 5.69
ma-lp-00533869 | Material | caja | Tornillo PLADUR PM 3,5x25 mm (1000 pzas/caja). Ref. lp-00533869 | 0.05 | 6.87 | 0.34
ma-lp-00262608 | Material | bote | Taco golpe 5x27 mm (600 tacos/bote). Ref. lp-00262608 | 0.00333 | 31.65 | 0.11
ma-lp-00539675 | Material | saco | Pasta agarre PLADUR PA (20 kg/saco). Ref. lp-00539675 | 0.0055 | 8.35 | 0.05
ma-lp-00262494 | Material | bidón | Pasta de rejuntado PLAKIST CE 78 PERFECT JOINT de SEMIN (25 kg/bidón). Ref. lp-00262494 | 0.03 | 20.92 | 0.63
ma-lp-00539685 | Material | rollo | Cinta de papel KRAFT microperforado para juntas de placas PLADUR (150 m/rollo). Ref. lp-00539685 | 0.045 | 5.55 | 0.25
moc-std1-generico | Partida | h | Cuadrilla Std1 - 1 Oficial de 1ª, 1 Ayudante y 1/5 Ayudante | 0.6 | 43.8 | 26.28
mo-salarial-oficial1 | Mano de obra | h | Oficial de 1ª | 1 | 21 | 21
mo-salarial-ayudante | Mano de obra | h | Ayudante | 1 | 19 | 19
mo-salarial-1/2ayudante | Mano de obra | h | 1/5 Ayudante | 0.2 | 19 | 3.8
|  |  | moc-std1-generico | 0.6 | 43.8 | 26.28
|  |  | FACHMUR04-OK |  | 37.16
FACHMUR05-OK | Partida | M2 | HOJA PARTICION INTERIOR DE LADRILLO CERAMICO DE 9CM |  | 57.82
Muro de carga de 14 cm de espesor de fábrica de ladrillo cerámico perforado (gero), para revestir, 29x14x5 cm, resistencia a compresión 10 N/mm², con juntas horizontales y verticales de 10 mm de espesor, recibida con mortero de cemento industrial, color gris, M-7,5, suministrado a granel. El precio no incluye los zunchos horizontales ni la formación de los dinteles de los huecos del paramento.
ma-lp-00001155. | Material | pza | Gero 10 acústico o ladrillo de arcilla perforado de LA COMA, no visto, con relieve a 2 caras (28x14x9 cm/pza). Ref. lp-00001155. | 45 | 0.45 | 20.25
ma-lp-00001603A | Material | saco | Mortero seco para aplicaciones en albañilería M-7,5 VALSEC; color gris (25 kg/saco) Ref. lp-00001603 | 1.72 | 1.47 | 2.53
moc-std1-generico | Partida | h | Cuadrilla Std1 - 1 Oficial de 1ª, 1 Ayudante y 1/5 Ayudante | 0.8 | 43.8 | 35.04
mo-salarial-oficial1 | Mano de obra | h | Oficial de 1ª | 1 | 21 | 21
mo-salarial-ayudante | Mano de obra | h | Ayudante | 1 | 19 | 19
mo-salarial-1/2ayudante | Mano de obra | h | 1/5 Ayudante | 0.2 | 19 | 3.8
|  |  | moc-std1-generico | 0.8 | 43.8 | 35.04
|  |  | FACHMUR05-OK |  | 57.82
FACHMUR
FACHTECH | Capítulo |  | TECHOS
FACHTEC-TRAMPILLA-120x60cm-OK | Partida | U | TRAMPILLA PARA FALSO TECHO DE PLADUR DE 120X60CM |  | 96.58
BBBBBBBBBBBB
ma-lp-00196285 | Material | und | Trampilla BIGMAT en aluminio y placa PPM de ULTIPRO (1200x600 mm/und). Ref. lp-00196285 | 1 | 70.3 | 70.3
moc-std1-generico | Partida | h | Cuadrilla Std1 - 1 Oficial de 1ª, 1 Ayudante y 1/5 Ayudante | 0.6 | 43.8 | 26.28
mo-salarial-oficial1 | Mano de obra | h | Oficial de 1ª | 1 | 21 | 21
mo-salarial-ayudante | Mano de obra | h | Ayudante | 1 | 19 | 19
mo-salarial-1/2ayudante | Mano de obra | h | 1/5 Ayudante | 0.2 | 19 | 3.8
|  |  | moc-std1-generico | 0.6 | 43.8 | 26.28
|  |  | FACHTEC-TRAMPILLA-120x60cm-OK |  | 96.58
FACHTEC-TRAMPILLA-60x60cm-OK | Partida | U | TRAMPILLA PARA FALSO TECHO DE PLADUR DE 60X60CM |  | 50.5
Trampilla de registro gama Básica, de 600x600 mm, formada por marco de aluminio y puerta de placa de yeso laminado, para falso techo continuo de placas de yeso laminado. Incluso accesorios de montaje.
ma-lp-00002184 | Material | und | Trampilla BIGMAT en aluminio y placa PPM de ULTIPRO (600x600 mm/und). Ref. lp-00002184 | 1 | 28.6 | 28.6
moc-std1-generico | Partida | h | Cuadrilla Std1 - 1 Oficial de 1ª, 1 Ayudante y 1/5 Ayudante | 0.5 | 43.8 | 21.9
mo-salarial-oficial1 | Mano de obra | h | Oficial de 1ª | 1 | 21 | 21
mo-salarial-ayudante | Mano de obra | h | Ayudante | 1 | 19 | 19
mo-salarial-1/2ayudante | Mano de obra | h | 1/5 Ayudante | 0.2 | 19 | 3.8
|  |  | moc-std1-generico | 0.5 | 43.8 | 21.9
|  |  | FACHTEC-TRAMPILLA-60x60cm-OK |  | 50.5
FACHTEC-TRAMPILLA-80x80cm-OK | Partida | U | TRAMPILLA PARA FALSO TECHO DE PLADUR DE 80X80CM |  | 136.86
TRAMPILLA PARA FALSO TECHO DE PLADUR DE 80X80CM
ma-solotrampillas-B800800W | Material | und | Trampilla metálica con cerradura SISTEMA B1 (800x800 mm/und). Ref. solotrampillas-B800800W | 1 | 110.58 | 110.58
moc-std1-generico | Partida | h | Cuadrilla Std1 - 1 Oficial de 1ª, 1 Ayudante y 1/5 Ayudante | 0.6 | 43.8 | 26.28
mo-salarial-oficial1 | Mano de obra | h | Oficial de 1ª | 1 | 21 | 21
mo-salarial-ayudante | Mano de obra | h | Ayudante | 1 | 19 | 19
mo-salarial-1/2ayudante | Mano de obra | h | 1/5 Ayudante | 0.2 | 19 | 3.8
|  |  | moc-std1-generico | 0.6 | 43.8 | 26.28
|  |  | FACHTEC-TRAMPILLA-80x80cm-OK |  | 136.86
FACHTEC03-OK | Partida | M2 | FALSO TECHO NORMAL |  | 39.23
Falso techo continuo normal, liso, 12,5 situado a una altura menor de 3 m, con nivel de calidad del acabado estándar, constituido por: estructura metálica de acero galvanizado de maestros primarias fijadas al techo o elemento soporte de hormigón con anclajes directos cada 900 mm, una capa de placas de yeso laminado A. Incluso banda autoadhesiva desolidarizante, fijaciones para el anclaje de los perfiles, tornillos para la fijación de las placas, pasta de sellado, cinta microperforada de papel y accesorios de montaje.
m.o.1 | Mano de obra | h | Mano de Obra: 1 Oficial de 1ª, 1 Ayudante y 1/2 Ayudante | 0.55 | 49.5 | 27.23
tech1 | Material | u | Falso techo continuo NORMAL adosado, liso, 12,5+15+15 | 1 | 12 | 12
|  |  | FACHTEC03-OK |  | 39.23
FACHTEC04-OK | Partida | M2 | FALSO TECHO HIDROFUGO |  | 42.23
Falso techo continuo hidrofugado, liso, 12,5 situado a una altura menor de 3 m, con nivel de calidad del acabado estándar, constituido por: estructura metálica de acero galvanizado de maestros primarias fijadas al techo o elemento soporte de hormigón con anclajes directos cada 900 mm, una capa de placas de yeso laminado hidrofugado. Incluso banda autoadhesiva desolidarizante, fijaciones para el anclaje de los perfiles, tornillos para la fijación de las placas, pasta de sellado, cinta microperforada de papel y accesorios de montaje.
m.o.1 | Mano de obra | h | Mano de Obra: 1 Oficial de 1ª, 1 Ayudante y 1/2 Ayudante | 0.55 | 49.5 | 27.23
tech2 | Material | u | Falso techo continuo HIDROFUGADO adosado, liso, 12,5+15+15 | 1 | 15 | 15
|  |  | FACHTEC04-OK |  | 42.23
FACHTEC05-OK | Partida | M2 | FALSO TECHO RESGISTRABLE |  | 37.33
Falso techo registrable suspendido, situado a una altura menor de 4 m, constituido por: ESTRUCTURA: perfilería vista, de acero galvanizado, comprendiendo perfiles primarios y secundarios, suspendidos del forjado o elemento soporte con varillas y cuelgues; PLACAS: placas de yeso laminado, acabado sin revestir, de 600x600, de superficie lisa. Incluso perfiles angulares, fijaciones para el anclaje de los perfiles y accesorios de montaje.
MATTECHREGS | Material | m2 | MATERIAL PARA TECHO REGISTRABE | 1 | 20 | 20
m.o.1 | Mano de obra | h | Mano de Obra: 1 Oficial de 1ª, 1 Ayudante y 1/2 Ayudante | 0.35 | 49.5 | 17.33
|  |  | FACHTEC05-OK |  | 37.33
FACHTEC06-OK | Partida | M2 | FALSO DE TECHO IGNIFUGO EI120 |  | 68.96
FALSO DE TECHO IGNIFUGO EI120
ma-diaterm-yeso.cortafuego.25mm | Material | placa | Placa cortafuego DF de yeso laminado 25 mm K711F.es de KNAUF (1,2x2 m/placa). Ref. diaterm-yeso.cortafuego-25mm | 1 | 29.21 | 29.21
MT1 | Material | m2 | Estructura y materiales | 1 | 15 | 15
m.o.1 | Mano de obra | h | Mano de Obra: 1 Oficial de 1ª, 1 Ayudante y 1/2 Ayudante | 0.5 | 49.5 | 24.75
|  |  | FACHTEC06-OK |  | 68.96
FACHTEC07-OK | Partida | ML | TABICA PARA FALSO TECHO CONTINUO DE PLACAS DE YESO LAMINADO |  | 42.6
TABICA PARA FALSO TECHO CONTINUO DE PLACAS DE YESO LAMINADO
MATTABICA | Material | m | Material para tabica de yeso laminado | 1 | 3 | 3
m.o.1 | Mano de obra | h | Mano de Obra: 1 Oficial de 1ª, 1 Ayudante y 1/2 Ayudante | 0.8 | 49.5 | 39.6
|  |  | FACHTEC07-OK |  | 42.6
FALSO.TECHO | Capítulo |  | FALSOS TECHOS
FALSO.TECHO.CONTINUO | Capítulo |  | FALSO TECHO CONTINUO CON PLACAS DE YESO LAMINADO
FTC-HIDROFUGADO-1PLACA | Partida | m2 | FALSO TECHO CONTINUO CON UNA (1) PLACA DE YESO LAMINADO TIPO HIDROFUGO |  | 42.11
Falso techo continuo normal, liso, 12,5 situado a una altura menor de 3 m, con nivel de calidad del acabado estándar, constituido por: estructura metálica de acero galvanizado de maestros primarias fijadas al techo o elemento soporte de hormigón con anclajes directos cada 900 mm, una capa de placas de yeso laminado A. Incluso banda autoadhesiva desolidarizante, fijaciones para el anclaje de los perfiles, tornillos para la fijación de las placas, pasta de sellado, cinta microperforada de papel y accesorios de montaje.
ma-lp-00539656 | Material | perfil | Perfil PLADUR CLIP canal en U galvanizado Z140 (20x30x3000 mm/perfil). Ref. lp-00539656 | 0.33333 | 2.37 | 0.79
ma-lp-00262608 | Material | bote | Taco golpe 5x27 mm (600 tacos/bote). Ref. lp-00262608 | 0.06667 | 31.65 | 2.11
ma-lp-00411803 | Material | bolsa | Taco latón hembra M-6 (10 uds/bolsa). Ref. lp-00411803 | 0.2 | 2.95 | 0.59
ma-lp-00193859 | Material | pza | Varilla roscada de acero cincado M-8 de HYDRAFIX (1 m/pza). Ref. lp-00193859 | 0.6 | 0.74 | 0.44
ma-lp-00539104 | Material | caja | Horquilla de cuelgue perfil PLADUR TC47 M6 (100 pzas/caja). Ref. lp-00539104 | 0.02 | 13.62 | 0.27
ma-lp-00539641 | Material | caja | Horquilla de cuelgue PLADUR para perfil T-45 (100 pzas/caja). Ref. lp-00539641 | 0.02 | 17.49 | 0.35
ma-lp-00539636 | Material | perfil | Perfil PLADUR en C galvanizado Z140 (45x18,3x3000 mm/perfil). Ref. lp-00539636 | 1.0667 | 2.1 | 2.24
ma-lp-00539642 | Material | caja | Pieza de empalme perfil T-45 de PLADUR (100 pzas/caja). Ref. lp-00539642 | 0.005 | 23.5 | 0.12
ma-lp-00539322 | Material | placa | Placa PLADUR H1 zonas húmedas (12x1200x3000 mm/placa). Ref. lp-00539322 | 0.3819 | 19.15 | 7.31
ma-lp-00533869 | Material | caja | Tornillo PLADUR PM 3,5x25 mm (1000 pzas/caja). Ref. lp-00533869 | 0.02 | 6.87 | 0.14
ma-lp-00539685 | Material | rollo | Cinta de papel KRAFT microperforado para juntas de placas PLADUR (150 m/rollo). Ref. lp-00539685 | 0.01 | 5.55 | 0.06
ma-lp-00262494 | Material | bidón | Pasta de rejuntado PLAKIST CE 78 PERFECT JOINT de SEMIN (25 kg/bidón). Ref. lp-00262494 | 0.02 | 20.92 | 0.42
alq-taladro-tq-01 | Maquinaria | h | Alquiler de Taladro Percutor (Cable-Batería). Ref. TOOLQUICK | 0.1 | 2 | 0.2
moc-std1-generico | Partida | h | Cuadrilla Std1 - 1 Oficial de 1ª, 1 Ayudante y 1/5 Ayudante | 0.6 | 43.8 | 26.28
mo-salarial-oficial1 | Mano de obra | h | Oficial de 1ª | 1 | 21 | 21
mo-salarial-ayudante | Mano de obra | h | Ayudante | 1 | 19 | 19
mo-salarial-1/2ayudante | Mano de obra | h | 1/5 Ayudante | 0.2 | 19 | 3.8
|  |  | moc-std1-generico | 0.6 | 43.8 | 26.28
mo% |  | % | Herramientas Menores | 3 | 26.28 | 0.79
|  |  | FTC-HIDROFUGADO-1PLACA |  | 42.11
FTC-HIDROFUGADO-TABICA-30cm | Partida | m | TABICA VERTICAL EN CAMBIO DE NIVEL DE FALSO TECHO CONTINUO CON PLACA DE YESO LAMINADO TIPO HIDROFUGO, PARA CERRAR ESPACIO <= 30 cm DE ALTURA |  | 50.75
TABICA VERTICAL EN CAMBIO DE NIVEL DE FALSO TECHO CONTINUO CON PLACA DE YESO LAMINADO TIPO HIDROFUGO, PARA CERRAR ESPACIO <= 30 cm DE ALTURA
ma-lp-00539654 | Material | perfil | Perfil PLADUR angular L galvanizado Z140 (24x3000 mm/perfil). Ref. lp-00539654 | 0.33333 | 1.32 | 0.44
ma-lp-00539636 | Material | perfil | Perfil PLADUR en C galvanizado Z140 (45x18,3x3000 mm/perfil). Ref. lp-00539636 | 0.33333 | 2.1 | 0.7
ma-lp-00539322 | Material | placa | Placa PLADUR H1 zonas húmedas (12x1200x3000 mm/placa). Ref. lp-00539322 | 0.15 | 19.15 | 2.87
ma-lp-00533869 | Material | caja | Tornillo PLADUR PM 3,5x25 mm (1000 pzas/caja). Ref. lp-00533869 | 0.01 | 6.87 | 0.07
ma-lp-00539685 | Material | rollo | Cinta de papel KRAFT microperforado para juntas de placas PLADUR (150 m/rollo). Ref. lp-00539685 | 0.01666 | 5.55 | 0.09
ma-lp-00262494 | Material | bidón | Pasta de rejuntado PLAKIST CE 78 PERFECT JOINT de SEMIN (25 kg/bidón). Ref. lp-00262494 | 0.028 | 20.92 | 0.59
moc-std1-generico | Partida | h | Cuadrilla Std1 - 1 Oficial de 1ª, 1 Ayudante y 1/5 Ayudante | 1 | 43.8 | 43.8
mo-salarial-oficial1 | Mano de obra | h | Oficial de 1ª | 1 | 21 | 21
mo-salarial-ayudante | Mano de obra | h | Ayudante | 1 | 19 | 19
mo-salarial-1/2ayudante | Mano de obra | h | 1/5 Ayudante | 0.2 | 19 | 3.8
|  |  | moc-std1-generico | 1 | 43.8 | 43.8
mo% |  | % | Herramientas Menores | 5 | 43.8 | 2.19
|  |  | FTC-HIDROFUGADO-TABICA-30cm |  | 50.75
FTC-MIXTO-1PLACA | Partida | m2 | FALSO TECHO CONTINUO CON UNA (1) PLACA DE YESO LAMINADO MULTIPROPÓSITO (AISLAMIENTO ACÚSTICO, CORTAFUEGO Y ZONAS HÚMEDAS) |  | 43.71
nnnnnnnnnnnnnn
ma-lp-00539656 | Material | perfil | Perfil PLADUR CLIP canal en U galvanizado Z140 (20x30x3000 mm/perfil). Ref. lp-00539656 | 0.33333 | 2.37 | 0.79
ma-lp-00262608 | Material | bote | Taco golpe 5x27 mm (600 tacos/bote). Ref. lp-00262608 | 0.06667 | 31.65 | 2.11
ma-lp-00411803 | Material | bolsa | Taco latón hembra M-6 (10 uds/bolsa). Ref. lp-00411803 | 0.2 | 2.95 | 0.59
ma-lp-00193859 | Material | pza | Varilla roscada de acero cincado M-8 de HYDRAFIX (1 m/pza). Ref. lp-00193859 | 0.6 | 0.74 | 0.44
ma-lp-00539104 | Material | caja | Horquilla de cuelgue perfil PLADUR TC47 M6 (100 pzas/caja). Ref. lp-00539104 | 0.02 | 13.62 | 0.27
ma-lp-00539641 | Material | caja | Horquilla de cuelgue PLADUR para perfil T-45 (100 pzas/caja). Ref. lp-00539641 | 0.02 | 17.49 | 0.35
ma-lp-00539636 | Material | perfil | Perfil PLADUR en C galvanizado Z140 (45x18,3x3000 mm/perfil). Ref. lp-00539636 | 1.0667 | 2.1 | 2.24
ma-lp-00539642 | Material | caja | Pieza de empalme perfil T-45 de PLADUR (100 pzas/caja). Ref. lp-00539642 | 0.005 | 23.5 | 0.12
ma-lp-00539365. | Material | placa | Placa PLADUR Omnia BA alta resistencia (15x1200x2500 mm/placa). Ref. lp-00539365. | 0.4 | 20.97 | 8.39
ma-lp-00533869 | Material | caja | Tornillo PLADUR PM 3,5x25 mm (1000 pzas/caja). Ref. lp-00533869 | 0.02 | 6.87 | 0.14
ma-lp-00539685 | Material | rollo | Cinta de papel KRAFT microperforado para juntas de placas PLADUR (150 m/rollo). Ref. lp-00539685 | 0.01 | 5.55 | 0.06
ma-lp-00262494 | Material | bidón | Pasta de rejuntado PLAKIST CE 78 PERFECT JOINT de SEMIN (25 kg/bidón). Ref. lp-00262494 | 0.02 | 20.92 | 0.42
alq-taladro-tq-01 | Maquinaria | h | Alquiler de Taladro Percutor (Cable-Batería). Ref. TOOLQUICK | 0.1 | 2 | 0.2
moc-std1-generico | Partida | h | Cuadrilla Std1 - 1 Oficial de 1ª, 1 Ayudante y 1/5 Ayudante | 0.6 | 43.8 | 26.28
mo-salarial-oficial1 | Mano de obra | h | Oficial de 1ª | 1 | 21 | 21
mo-salarial-ayudante | Mano de obra | h | Ayudante | 1 | 19 | 19
mo-salarial-1/2ayudante | Mano de obra | h | 1/5 Ayudante | 0.2 | 19 | 3.8
|  |  | moc-std1-generico | 0.6 | 43.8 | 26.28
mo% |  | % | Herramientas Menores | 5 | 26.28 | 1.31
|  |  | FTC-MIXTO-1PLACA |  | 43.71
FTC-MIXTO-TABICA-30cm | Partida | m | TABICA VERTICAL EN CAMBIO DE NIVEL DE FALSO TECHO CONTINUO CON PLACA DE YESO LAMINADO MULTIPROPÓSITO (AISLAMIENTO ACÚSTICO, CORTAFUEGO Y ZONAS HÚMEDAS), PARA CERRAR ESPACIO <= 30 cm DE ALTURA |  | 51.03
TABICA VERTICAL EN CAMBIO DE NIVEL DE FALSO TECHO CONTINUO CON PLACA DE YESO LAMINADO MULTIPROPÓSITO (AISLAMIENTO ACÚSTICO, CORTAFUEGO Y ZONAS HÚMEDAS), PARA CERRAR ESPACIO <= 30 cm DE ALTURA
ma-lp-00539654 | Material | perfil | Perfil PLADUR angular L galvanizado Z140 (24x3000 mm/perfil). Ref. lp-00539654 | 0.33333 | 1.32 | 0.44
ma-lp-00539636 | Material | perfil | Perfil PLADUR en C galvanizado Z140 (45x18,3x3000 mm/perfil). Ref. lp-00539636 | 0.33333 | 2.1 | 0.7
ma-lp-00539365. | Material | placa | Placa PLADUR Omnia BA alta resistencia (15x1200x2500 mm/placa). Ref. lp-00539365. | 0.15 | 20.97 | 3.15
ma-lp-00533869 | Material | caja | Tornillo PLADUR PM 3,5x25 mm (1000 pzas/caja). Ref. lp-00533869 | 0.01 | 6.87 | 0.07
ma-lp-00539685 | Material | rollo | Cinta de papel KRAFT microperforado para juntas de placas PLADUR (150 m/rollo). Ref. lp-00539685 | 0.01666 | 5.55 | 0.09
ma-lp-00262494 | Material | bidón | Pasta de rejuntado PLAKIST CE 78 PERFECT JOINT de SEMIN (25 kg/bidón). Ref. lp-00262494 | 0.028 | 20.92 | 0.59
moc-std1-generico | Partida | h | Cuadrilla Std1 - 1 Oficial de 1ª, 1 Ayudante y 1/5 Ayudante | 1 | 43.8 | 43.8
mo-salarial-oficial1 | Mano de obra | h | Oficial de 1ª | 1 | 21 | 21
mo-salarial-ayudante | Mano de obra | h | Ayudante | 1 | 19 | 19
mo-salarial-1/2ayudante | Mano de obra | h | 1/5 Ayudante | 0.2 | 19 | 3.8
|  |  | moc-std1-generico | 1 | 43.8 | 43.8
mo% |  | % | Herramientas Menores | 5 | 43.8 | 2.19
|  |  | FTC-MIXTO-TABICA-30cm |  | 51.03
FTC-NORMAL-1PLACA | Partida | m2 | FALSO TECHO CONTINUO CON UNA (1) PLACA DE YESO LAMINADO TIPO NORMAL |  | 39.38
FALSO TECHO CONTINUO CON UNA (1) PLACA DE YESO LAMINADO TIPO NORMAL
ma-lp-00539656 | Material | perfil | Perfil PLADUR CLIP canal en U galvanizado Z140 (20x30x3000 mm/perfil). Ref. lp-00539656 | 0.33333 | 2.37 | 0.79
ma-lp-00262608 | Material | bote | Taco golpe 5x27 mm (600 tacos/bote). Ref. lp-00262608 | 0.06667 | 31.65 | 2.11
ma-lp-00411803 | Material | bolsa | Taco latón hembra M-6 (10 uds/bolsa). Ref. lp-00411803 | 0.2 | 2.95 | 0.59
ma-lp-00193859 | Material | pza | Varilla roscada de acero cincado M-8 de HYDRAFIX (1 m/pza). Ref. lp-00193859 | 0.6 | 0.74 | 0.44
ma-lp-00539104 | Material | caja | Horquilla de cuelgue perfil PLADUR TC47 M6 (100 pzas/caja). Ref. lp-00539104 | 0.02 | 13.62 | 0.27
ma-lp-00539641 | Material | caja | Horquilla de cuelgue PLADUR para perfil T-45 (100 pzas/caja). Ref. lp-00539641 | 0.02 | 17.49 | 0.35
ma-lp-00539636 | Material | perfil | Perfil PLADUR en C galvanizado Z140 (45x18,3x3000 mm/perfil). Ref. lp-00539636 | 1.0667 | 2.1 | 2.24
ma-lp-00539642 | Material | caja | Pieza de empalme perfil T-45 de PLADUR (100 pzas/caja). Ref. lp-00539642 | 0.005 | 23.5 | 0.12
ma-lp-00539311 | Material | placa | Placa PLADUR N BA aplicaciones estándar (15x1200x2500 mm/placa). Ref. lp-00539311 | 0.3819 | 10.62 | 4.06
ma-lp-00533869 | Material | caja | Tornillo PLADUR PM 3,5x25 mm (1000 pzas/caja). Ref. lp-00533869 | 0.02 | 6.87 | 0.14
ma-lp-00539685 | Material | rollo | Cinta de papel KRAFT microperforado para juntas de placas PLADUR (150 m/rollo). Ref. lp-00539685 | 0.01 | 5.55 | 0.06
ma-lp-00262494 | Material | bidón | Pasta de rejuntado PLAKIST CE 78 PERFECT JOINT de SEMIN (25 kg/bidón). Ref. lp-00262494 | 0.02 | 20.92 | 0.42
alq-taladro-tq-01 | Maquinaria | h | Alquiler de Taladro Percutor (Cable-Batería). Ref. TOOLQUICK | 0.1 | 2 | 0.2
moc-std1-generico | Partida | h | Cuadrilla Std1 - 1 Oficial de 1ª, 1 Ayudante y 1/5 Ayudante | 0.6 | 43.8 | 26.28
mo-salarial-oficial1 | Mano de obra | h | Oficial de 1ª | 1 | 21 | 21
mo-salarial-ayudante | Mano de obra | h | Ayudante | 1 | 19 | 19
mo-salarial-1/2ayudante | Mano de obra | h | 1/5 Ayudante | 0.2 | 19 | 3.8
|  |  | moc-std1-generico | 0.6 | 43.8 | 26.28
mo% |  | % | Herramientas Menores | 5 | 26.28 | 1.31
|  |  | FTC-NORMAL-1PLACA |  | 39.38
FTC-NORMAL-TABICA-30cm | Partida | m | TABICA VERTICAL EN CAMBIO DE NIVEL DE FALSO TECHO CONTINUO CON PLACA DE YESO LAMINADO TIPO NORMAL, PARA CERRAR ESPACIO <= 30 cm DE ALTURA |  | 49.47
TABICA VERTICAL EN CAMBIO DE NIVEL DE FALSO TECHO CONTINUO CON PLACA DE YESO LAMINADO TIPO NORMAL, PARA CERRAR ESPACIO <= 30 cm DE ALTURA
ma-lp-00539654 | Material | perfil | Perfil PLADUR angular L galvanizado Z140 (24x3000 mm/perfil). Ref. lp-00539654 | 0.33333 | 1.32 | 0.44
ma-lp-00539636 | Material | perfil | Perfil PLADUR en C galvanizado Z140 (45x18,3x3000 mm/perfil). Ref. lp-00539636 | 0.33333 | 2.1 | 0.7
ma-lp-00539311 | Material | placa | Placa PLADUR N BA aplicaciones estándar (15x1200x2500 mm/placa). Ref. lp-00539311 | 0.15 | 10.62 | 1.59
ma-lp-00533869 | Material | caja | Tornillo PLADUR PM 3,5x25 mm (1000 pzas/caja). Ref. lp-00533869 | 0.01 | 6.87 | 0.07
ma-lp-00539685 | Material | rollo | Cinta de papel KRAFT microperforado para juntas de placas PLADUR (150 m/rollo). Ref. lp-00539685 | 0.01666 | 5.55 | 0.09
ma-lp-00262494 | Material | bidón | Pasta de rejuntado PLAKIST CE 78 PERFECT JOINT de SEMIN (25 kg/bidón). Ref. lp-00262494 | 0.028 | 20.92 | 0.59
moc-std1-generico | Partida | h | Cuadrilla Std1 - 1 Oficial de 1ª, 1 Ayudante y 1/5 Ayudante | 1 | 43.8 | 43.8
mo-salarial-oficial1 | Mano de obra | h | Oficial de 1ª | 1 | 21 | 21
mo-salarial-ayudante | Mano de obra | h | Ayudante | 1 | 19 | 19
mo-salarial-1/2ayudante | Mano de obra | h | 1/5 Ayudante | 0.2 | 19 | 3.8
|  |  | moc-std1-generico | 1 | 43.8 | 43.8
mo% |  | % | Herramientas Menores | 5 | 43.8 | 2.19
|  |  | FTC-NORMAL-TABICA-30cm |  | 49.47
FALSO.TECHO.CONTINUO
FALSO.TECHO.REGISTRABLE | Capítulo |  | FALSO TECHO REGISTRABLE
FTR-FIBRA.MINERAL.T1-60x60cm | Partida | m2 | FALSO TECHO REGISTRABLE EN CUADRÍCULAS 60X60 cm CON PERFILERÍA GALVANIZADA VISTA GRIS Y PLACAS DE FIBRA MINERAL TIPO 1 |  | 43.84
nnnnnnnnnnnnnnnnnnnnn
ma-lp-00001778 | Material | perfil | Perfil angular para instalación de techos registrables Quick Lock 3000 gris (22x22x3000 mm/perfil). Ref. lp-00001778 | 0.35 | 2.94 | 1.03
ma-lp-00215083 | Material | caja | Taco DUOPOWER de FISCHER (50 pzas/caja). Ref. lp-00215083 | 0.034 | 6.49 | 0.22
ma-lp-00411803 | Material | bolsa | Taco latón hembra M-6 (10 uds/bolsa). Ref. lp-00411803 | 0.119 | 2.95 | 0.35
ma-lp-00193859 | Material | pza | Varilla roscada de acero cincado M-8 de HYDRAFIX (1 m/pza). Ref. lp-00193859 | 0.44 | 0.74 | 0.33
ma-lp-00470215 | Material | bolsa | Horquilla de cuelgue niveladora TR M4 de SENOR con rotura de puente térmico para falsos techos registrables (20 pzas/bolsa). Ref. lp-00470215 | 0.0595 | 12.56 | 0.75
ma-lp-00019571 | Material | caja | Remache aluminio-acero 4,8x8 estándar de BRALO (50 pzas/caja). Ref. lp-00019571 | 0.02 | 2.72 | 0.05
ma-lp-00001779 | Material | perfil | Perfil primario para instalación de techos registrables Quick Lock 3600 ALA24 gris (24x38x3600 mm/perfil). Ref. lp-00001779 | 0.2387 | 5.76 | 1.37
ma-lp-00001781 | Material | perfil | Perfil secundario para instalación de techos registrables Quick Lock 1200 ALA24 gris (24x32x1200 mm/perfil). Ref. lp-00001781 | 1.2483 | 1.92 | 2.4
ma-lp-00001783 | Material | perfil | Perfil secundario para instalación de techos registrables Quick Lock 600 ALA24 gris (24x32x600 mm/perfil). Ref. lp-00001783 | 1.5965 | 0.96 | 1.53
ma-lp-00515520 | Material | caja | Placa de fibra mineral para techo registrable Armstrong Tatra Fission Board; color blanco (600x600x15 mm/placa; 5,76 m2/caja). Ref. lp-00515520 | 0.1858 | 67.85 | 12.61
alq-taladro-tq-01 | Maquinaria | h | Alquiler de Taladro Percutor (Cable-Batería). Ref. TOOLQUICK | 0.1 | 2 | 0.2
moc-std1-generico | Partida | h | Cuadrilla Std1 - 1 Oficial de 1ª, 1 Ayudante y 1/5 Ayudante | 0.5 | 43.8 | 21.9
mo-salarial-oficial1 | Mano de obra | h | Oficial de 1ª | 1 | 21 | 21
mo-salarial-ayudante | Mano de obra | h | Ayudante | 1 | 19 | 19
mo-salarial-1/2ayudante | Mano de obra | h | 1/5 Ayudante | 0.2 | 19 | 3.8
|  |  | moc-std1-generico | 0.5 | 43.8 | 21.9
mo% |  | % | Herramientas Menores | 5 | 21.9 | 1.1
|  |  | FTR-FIBRA.MINERAL.T1-60x60cm |  | 43.84
FTR-FIBRA.MINERAL.T1-TABICA | Partida | m | bbbbbbbbbbbbbbbbbbb |  | 49.55
bbbbbbbbbbbbbbbbbbb
ma-lp-00411803 | Material | bolsa | Taco latón hembra M-6 (10 uds/bolsa). Ref. lp-00411803 | 0.1 | 2.95 | 0.3
ma-lp-00193859 | Material | pza | Varilla roscada de acero cincado M-8 de HYDRAFIX (1 m/pza). Ref. lp-00193859 | 0.4 | 0.74 | 0.3
ma-lp-00470215 | Material | bolsa | Horquilla de cuelgue niveladora TR M4 de SENOR con rotura de puente térmico para falsos techos registrables (20 pzas/bolsa). Ref. lp-00470215 | 0.05 | 12.56 | 0.63
ma-lp-00001781 | Material | perfil | Perfil secundario para instalación de techos registrables Quick Lock 1200 ALA24 gris (24x32x1200 mm/perfil). Ref. lp-00001781 | 1.2483 | 1.92 | 2.4
ma-lp-00001783 | Material | perfil | Perfil secundario para instalación de techos registrables Quick Lock 600 ALA24 gris (24x32x600 mm/perfil). Ref. lp-00001783 | 1.5965 | 0.96 | 1.53
ma-lp-00019571 | Material | caja | Remache aluminio-acero 4,8x8 estándar de BRALO (50 pzas/caja). Ref. lp-00019571 | 0.2 | 2.72 | 0.54
ma-lp-00515520 | Material | caja | Placa de fibra mineral para techo registrable Armstrong Tatra Fission Board; color blanco (600x600x15 mm/placa; 5,76 m2/caja). Ref. lp-00515520 | 0.104 | 67.85 | 7.06
moc-std1-generico | Partida | h | Cuadrilla Std1 - 1 Oficial de 1ª, 1 Ayudante y 1/5 Ayudante | 0.8 | 43.8 | 35.04
mo-salarial-oficial1 | Mano de obra | h | Oficial de 1ª | 1 | 21 | 21
mo-salarial-ayudante | Mano de obra | h | Ayudante | 1 | 19 | 19
mo-salarial-1/2ayudante | Mano de obra | h | 1/5 Ayudante | 0.2 | 19 | 3.8
|  |  | moc-std1-generico | 0.8 | 43.8 | 35.04
mo% |  | % | Herramientas Menores | 5 | 35.04 | 1.75
|  |  | FTR-FIBRA.MINERAL.T1-TABICA |  | 49.55
FTR-YESO.VINYL-60x60cm | Partida | m2 | FALSO TECHO REGISTRABLE EN CUADRÍCULAS 60X60 cm CON PERFILERÍA GALVANIZADA VISTA GRIS Y PLACAS DE YESO LAMINADO CON CAPA VINÍLICA |  | 37.11
ccccccccccc
ma-lp-00001778 | Material | perfil | Perfil angular para instalación de techos registrables Quick Lock 3000 gris (22x22x3000 mm/perfil). Ref. lp-00001778 | 0.35 | 2.94 | 1.03
ma-lp-00215083 | Material | caja | Taco DUOPOWER de FISCHER (50 pzas/caja). Ref. lp-00215083 | 0.034 | 6.49 | 0.22
ma-lp-00411803 | Material | bolsa | Taco latón hembra M-6 (10 uds/bolsa). Ref. lp-00411803 | 0.119 | 2.95 | 0.35
ma-lp-00193859 | Material | pza | Varilla roscada de acero cincado M-8 de HYDRAFIX (1 m/pza). Ref. lp-00193859 | 0.44 | 0.74 | 0.33
ma-lp-00470215 | Material | bolsa | Horquilla de cuelgue niveladora TR M4 de SENOR con rotura de puente térmico para falsos techos registrables (20 pzas/bolsa). Ref. lp-00470215 | 0.0595 | 12.56 | 0.75
ma-lp-00019571 | Material | caja | Remache aluminio-acero 4,8x8 estándar de BRALO (50 pzas/caja). Ref. lp-00019571 | 0.02 | 2.72 | 0.05
ma-lp-00001779 | Material | perfil | Perfil primario para instalación de techos registrables Quick Lock 3600 ALA24 gris (24x38x3600 mm/perfil). Ref. lp-00001779 | 0.2387 | 5.76 | 1.37
ma-lp-00001781 | Material | perfil | Perfil secundario para instalación de techos registrables Quick Lock 1200 ALA24 gris (24x32x1200 mm/perfil). Ref. lp-00001781 | 1.2483 | 1.92 | 2.4
ma-lp-00001783 | Material | perfil | Perfil secundario para instalación de techos registrables Quick Lock 600 ALA24 gris (24x32x600 mm/perfil). Ref. lp-00001783 | 1.5965 | 0.96 | 1.53
ma-bauhaus-26159528 | Material | placa | Placa para techo registrable de yeso laminado revestida con una lámina de policloruro de vinilo blanco (1200x600 mm/placa). Ref. bauhaus-26159528 | 1.486 | 3.96 | 5.88
alq-taladro-tq-01 | Maquinaria | h | Alquiler de Taladro Percutor (Cable-Batería). Ref. TOOLQUICK | 0.1 | 2 | 0.2
moc-std1-generico | Partida | h | Cuadrilla Std1 - 1 Oficial de 1ª, 1 Ayudante y 1/5 Ayudante | 0.5 | 43.8 | 21.9
mo-salarial-oficial1 | Mano de obra | h | Oficial de 1ª | 1 | 21 | 21
mo-salarial-ayudante | Mano de obra | h | Ayudante | 1 | 19 | 19
mo-salarial-1/2ayudante | Mano de obra | h | 1/5 Ayudante | 0.2 | 19 | 3.8
|  |  | moc-std1-generico | 0.5 | 43.8 | 21.9
mo% |  | % | Herramientas Menores | 5 | 21.9 | 1.1
|  |  | FTR-YESO.VINYL-60x60cm |  | 37.11
FTR-YESO.VINYL-TABICA | Partida | m | TABICA VERTICAL EN CAMBIO DE NIVEL DE FALSO TECHO REGISTRABLE CON PLACA DE YESO LAMINADO CON CAPA VINÍLICA, PARA CERRAR ESPACIO <= 30 cm DE ALTURA |  | 44.78
TABICA VERTICAL EN CAMBIO DE NIVEL DE FALSO TECHO REGISTRABLE CON PLACA DE YESO LAMINADO CON CAPA VINÍLICA, PARA CERRAR ESPACIO <= 30 cm DE ALTURA
ma-lp-00411803 | Material | bolsa | Taco latón hembra M-6 (10 uds/bolsa). Ref. lp-00411803 | 0.1 | 2.95 | 0.3
ma-lp-00193859 | Material | pza | Varilla roscada de acero cincado M-8 de HYDRAFIX (1 m/pza). Ref. lp-00193859 | 0.4 | 0.74 | 0.3
ma-lp-00470215 | Material | bolsa | Horquilla de cuelgue niveladora TR M4 de SENOR con rotura de puente térmico para falsos techos registrables (20 pzas/bolsa). Ref. lp-00470215 | 0.05 | 12.56 | 0.63
ma-lp-00001781 | Material | perfil | Perfil secundario para instalación de techos registrables Quick Lock 1200 ALA24 gris (24x32x1200 mm/perfil). Ref. lp-00001781 | 1 | 1.92 | 1.92
ma-lp-00001783 | Material | perfil | Perfil secundario para instalación de techos registrables Quick Lock 600 ALA24 gris (24x32x600 mm/perfil). Ref. lp-00001783 | 2 | 0.96 | 1.92
ma-lp-00019571 | Material | caja | Remache aluminio-acero 4,8x8 estándar de BRALO (50 pzas/caja). Ref. lp-00019571 | 0.2 | 2.72 | 0.54
ma-bauhaus-26159528 | Material | placa | Placa para techo registrable de yeso laminado revestida con una lámina de policloruro de vinilo blanco (1200x600 mm/placa). Ref. bauhaus-26159528 | 0.6 | 3.96 | 2.38
moc-std1-generico | Partida | h | Cuadrilla Std1 - 1 Oficial de 1ª, 1 Ayudante y 1/5 Ayudante | 0.8 | 43.8 | 35.04
mo-salarial-oficial1 | Mano de obra | h | Oficial de 1ª | 1 | 21 | 21
mo-salarial-ayudante | Mano de obra | h | Ayudante | 1 | 19 | 19
mo-salarial-1/2ayudante | Mano de obra | h | 1/5 Ayudante | 0.2 | 19 | 3.8
|  |  | moc-std1-generico | 0.8 | 43.8 | 35.04
mo% |  | % | Herramientas Menores | 5 | 35.04 | 1.75
|  |  | FTR-YESO.VINYL-TABICA |  | 44.78
FTR-YESO.Y.VINYL-120x60cm | Partida | m2 | FALSO TECHO REGISTRABLE EN CUADRÍCULAS 120X60 cm CON PERFILERÍA GALVANIZADA VISTA GRIS Y PLACAS DE YESO LAMINADO CON CAPA VINÍLICA |  | 33.25
FALSO TECHO REGISTRABLE EN CUADRÍCULAS 120X60 cm CON PERFILERÍA GALVANIZADA VISTA GRIS Y PLACAS DE YESO LAMINADO CON CAPA VINÍLICA
ma-lp-00001778 | Material | perfil | Perfil angular para instalación de techos registrables Quick Lock 3000 gris (22x22x3000 mm/perfil). Ref. lp-00001778 | 0.35 | 2.94 | 1.03
ma-lp-00215083 | Material | caja | Taco DUOPOWER de FISCHER (50 pzas/caja). Ref. lp-00215083 | 0.034 | 6.49 | 0.22
ma-lp-00411803 | Material | bolsa | Taco latón hembra M-6 (10 uds/bolsa). Ref. lp-00411803 | 0.119 | 2.95 | 0.35
ma-lp-00193859 | Material | pza | Varilla roscada de acero cincado M-8 de HYDRAFIX (1 m/pza). Ref. lp-00193859 | 0.44 | 0.74 | 0.33
ma-lp-00470215 | Material | bolsa | Horquilla de cuelgue niveladora TR M4 de SENOR con rotura de puente térmico para falsos techos registrables (20 pzas/bolsa). Ref. lp-00470215 | 0.0595 | 12.56 | 0.75
ma-lp-00019571 | Material | caja | Remache aluminio-acero 4,8x8 estándar de BRALO (50 pzas/caja). Ref. lp-00019571 | 0.02 | 2.72 | 0.05
ma-lp-00001779 | Material | perfil | Perfil primario para instalación de techos registrables Quick Lock 3600 ALA24 gris (24x38x3600 mm/perfil). Ref. lp-00001779 | 0.2387 | 5.76 | 1.37
ma-lp-00001781 | Material | perfil | Perfil secundario para instalación de techos registrables Quick Lock 1200 ALA24 gris (24x32x1200 mm/perfil). Ref. lp-00001781 | 1.2483 | 1.92 | 2.4
ma-lp-00001783 | Material | perfil | Perfil secundario para instalación de techos registrables Quick Lock 600 ALA24 gris (24x32x600 mm/perfil). Ref. lp-00001783 | 0.23777 | 0.96 | 0.23
ma-bauhaus-26159528 | Material | placa | Placa para techo registrable de yeso laminado revestida con una lámina de policloruro de vinilo blanco (1200x600 mm/placa). Ref. bauhaus-26159528 | 1.486 | 3.96 | 5.88
alq-taladro-tq-01 | Maquinaria | h | Alquiler de Taladro Percutor (Cable-Batería). Ref. TOOLQUICK | 0.1 | 2 | 0.2
moc-std1-generico | Partida | h | Cuadrilla Std1 - 1 Oficial de 1ª, 1 Ayudante y 1/5 Ayudante | 0.44444 | 43.8 | 19.47
mo-salarial-oficial1 | Mano de obra | h | Oficial de 1ª | 1 | 21 | 21
mo-salarial-ayudante | Mano de obra | h | Ayudante | 1 | 19 | 19
mo-salarial-1/2ayudante | Mano de obra | h | 1/5 Ayudante | 0.2 | 19 | 3.8
|  |  | moc-std1-generico | 0.44444 | 43.8 | 19.47
mo% |  | % | Herramientas Menores | 5 | 19.47 | 0.97
|  |  | FTR-YESO.Y.VINYL-120x60cm |  | 33.25
FALSO.TECHO.REGISTRABLE
REP-FALSO.TECHO-PLADUR | Capítulo |  | REPARACIONES DE FALSOS TECHOS DE PLADUR
REP-FALSO.TECHO-PLADUR-NORMAL | Partida | m2 | REPARACIONES MENORES EN FALSO TECHO PLADUR NORMAL |  | 150.78
REPARACIONES MENORES EN FALSO TECHO PLADUR NORMAL
ma-lp-00539298 | Material | placa | Placa PLADUR N terminación normal (12x1200x3000 mm). Ref. lp-00539298 | 1.05 | 10.51 | 11.04
ma-lp-00539587 | Material | perfil | Perfil PLADUR en C galvanizado Z140 (48x35x3000 mm/perfil). Ref. lp-00539587 | 0.13333 | 2.49 | 0.33
ma-lp-00539656 | Material | perfil | Perfil PLADUR CLIP canal en U galvanizado Z140 (20x30x3000 mm/perfil). Ref. lp-00539656 | 0.13333 | 2.37 | 0.32
ma-lp-00002032 | Material | caja | Tornillo PLADUR PM 4,2x70 mm (250 pzas/caja). Ref. lp-00002032 | 0.068 | 7.99 | 0.54
ma-lp-00001361 | Material | rollo | Cinta guardavivos microperforada de papel (30 m/rollo). Ref. lp-00001361 | 0.04167 | 7.39 | 0.31
ma-lp-00539666 | Material | saco | Pasta para juntas PLADUR JF (18 kg/saco). Ref. lp-00539666 | 0.01833 | 14.87 | 0.27
moc-std1-generico | Partida | h | Cuadrilla Std1 - 1 Oficial de 1ª, 1 Ayudante y 1/5 Ayudante | 3 | 43.8 | 131.4
mo-salarial-oficial1 | Mano de obra | h | Oficial de 1ª | 1 | 21 | 21
mo-salarial-ayudante | Mano de obra | h | Ayudante | 1 | 19 | 19
mo-salarial-1/2ayudante | Mano de obra | h | 1/5 Ayudante | 0.2 | 19 | 3.8
|  |  | moc-std1-generico | 3 | 43.8 | 131.4
mo% |  | % | Herramientas Menores | 5 | 131.4 | 6.57
|  |  | REP-FALSO.TECHO-PLADUR-NORMAL |  | 150.78
REP-FALSO.TECHO-PLADUR-HIDROFUGO | Partida | m2 | REPARACIONES MENORES EN FALSO TECHO PLADUR HIDRÓFUGO |  | 159.85
REPARACIONES MENORES EN FALSO TECHO PLADUR HIDRÓFUGO
ma-lp-00539322 | Material | placa | Placa PLADUR H1 zonas húmedas (12x1200x3000 mm/placa). Ref. lp-00539322 | 1.05 | 19.15 | 20.11
ma-lp-00539587 | Material | perfil | Perfil PLADUR en C galvanizado Z140 (48x35x3000 mm/perfil). Ref. lp-00539587 | 0.13333 | 2.49 | 0.33
ma-lp-00539656 | Material | perfil | Perfil PLADUR CLIP canal en U galvanizado Z140 (20x30x3000 mm/perfil). Ref. lp-00539656 | 0.13333 | 2.37 | 0.32
ma-lp-00002032 | Material | caja | Tornillo PLADUR PM 4,2x70 mm (250 pzas/caja). Ref. lp-00002032 | 0.068 | 7.99 | 0.54
ma-lp-00001361 | Material | rollo | Cinta guardavivos microperforada de papel (30 m/rollo). Ref. lp-00001361 | 0.04167 | 7.39 | 0.31
ma-lp-00539666 | Material | saco | Pasta para juntas PLADUR JF (18 kg/saco). Ref. lp-00539666 | 0.01833 | 14.87 | 0.27
moc-std1-generico | Partida | h | Cuadrilla Std1 - 1 Oficial de 1ª, 1 Ayudante y 1/5 Ayudante | 3 | 43.8 | 131.4
mo-salarial-oficial1 | Mano de obra | h | Oficial de 1ª | 1 | 21 | 21
mo-salarial-ayudante | Mano de obra | h | Ayudante | 1 | 19 | 19
mo-salarial-1/2ayudante | Mano de obra | h | 1/5 Ayudante | 0.2 | 19 | 3.8
|  |  | moc-std1-generico | 3 | 43.8 | 131.4
mo% |  | % | Herramientas Menores | 5 | 131.4 | 6.57
|  |  | REP-FALSO.TECHO-PLADUR-HIDROFUGO |  | 159.85
REP-FALSO.TECHO-PLADUR
FALSO.TECHO
FACHTECH
FACHPESADA | Partida | M2 | Fachada pesada de paneles prefabricados de hormigón armado. |  | 129.96
Demolición de cerramiento de fachada formado por paneles prefabricados de hormigón de hasta 20 cm de espesor, dispuestos en posición vertical, con medios mecánicos, sin deteriorar los elementos constructivos a los que están sujetos, y carga mecánica sobre camión o contenedor.
pnl12 | Material | m2 | Panel prefabricado, nervado, de hormigón armado de 12 cm | 1 | 94 | 94
mas1 | Material | kg | Masilla caucho-asfáltica para sellado en frío de juntas de paneles prefabricados de hormigón. | 1 | 2 | 2
grua1 | Material | h | Grúa autopropulsada de brazo telescópico con una capacidad de elevación de 60 t y 58 m de | 0.08 | 127 | 10.16
m.o.1 | Mano de obra | h | Mano de Obra: 1 Oficial de 1ª, 1 Ayudante y 1/2 Ayudante | 0.4 | 49.5 | 19.8
grc1 | Material | m2 | Piezas especiales y elementos metalicos para GRC | 1 | 4 | 4
|  |  | FACHPESADA |  | 129.96
FACHDEF | Capítulo |  | o DEFENSAS
BAR001 | Partida | U | o REPARACIÓN PUNTUAL DE ANCLAJE DE BARANDILLA |  | 48.4
Reparación del punto de empotramiento del paral o montante de barandilla en borde de losa o forjado; incluyendo: repicado/demolición de la zona de intervención, retiro del anclaje existente y restitución del punto de apoyo con aporte de material de acero inoxidable soldado (pletina fijada con taco químico y tramo de tubo complementario (L<20 cm)) y reposición canto de hormigón con resinas epoxi
ma-bi-s/c-002 | Material | pza | Pletina o barra maciza de acero inoxidable AISI-304 BA acabado exterior pulido industrial; 50x10x1000 mm (1 m/pza). Ref. BRICOINOX-S/C-002 | 0.1 | 52.89 | 5.29
ma-bi-s/c-001 | Material | pza | Tubo sección circular de acero inoxidable AISI-304 BA acabado exterior pulido brillo; 43x1,5x2000 mm (2 m/pza). Ref. bi-S/C-001 | 0.1 | 26 | 2.6
ma-bm-10943415 | Material | bolsa | Tamiz de nylon para taco/anclaje químico; 16x130 mm FISCHER (20 pzas./bolsa) Ref. bm-10943415 | 0.1 | 6.14 | 0.61
ma-lp-00551136 | Material | cartucho | Anclaje/Taco químico resina epoxi sin estireno BIGMAT. cargas medias-altas (410 ml/cartucho) Ref. lp-00551136 | 0.0845 | 7.37 | 0.62
ma-bm-10282853 | Material | bolsa | Espárrago/Varilla de inyección para anclaje químico; 10x165 mm (8 Pzas./Bolsa) Ref. bm-10282853 | 0.25 | 7.93 | 1.98
ma-lp-00351248 | Material | caja | Electrodo rutilo para acero inoxidable EUTECTRODE E 316L-17 CASTOLÍN EUTECTIC; 2.5x300mm (10 varillas/caja). Ref. lp-00351248 | 0.25 | 13.53 | 3.38
ma-lp-00288080 | Material | lata | Disco abrasivo DEWALT FAST CUT; 115x1x22,23 mm para el corte de acero inoxidable (10 discos/lata) Ref. lp-00288080 | 0.01 | 7.65 | 0.08
ma-lp-00007314 | Material | envase | Imprimador antioxidante BARPIMO (4 litros/envase) Ref. lp-00007314 | 0.002 | 35.3 | 0.07
alq.soldadora-mym-01 | Maquinaria | h | Alquiler de Soldadora Eléctrica Inverter Electrodo 3,25 mm 160A/60% 230 V. Ref. MÁQUINAS Y MÁQUINAS | 0.2 | 2.86 | 0.57
alq-amolador-mym-01 | Maquinaria | h | Alquiler de Amolador Radial Eléctrico Portátil Diámetro 115 mm 750 W / 230 V. Ref. MÁQUINAS Y MÁQUINAS | 0.1 | 1.75 | 0.18
alq-taladro-tq-01 | Maquinaria | h | Alquiler de Taladro Percutor (Cable-Batería). Ref. TOOLQUICK | 0.2 | 2 | 0.4
ma-bm-10003607 | Material | und | Broca para hormigón SDS Plus-3 BOSCH CYL-3; 14x260 mm Ref. bm-10003607 | 0.1 | 4.92 | 0.49
ma-lp-00017168 | Material | und | Broca para metal BOSCH HSS-G; 12x134x205 mm Ref. lp-00017168 | 0.1 | 5.52 | 0.55
moc-std1-generico | Partida | h | Cuadrilla Std1 - 1 Oficial de 1ª, 1 Ayudante y 1/5 Ayudante | 0.7 | 43.8 | 30.66
mo-salarial-oficial1 | Mano de obra | h | Oficial de 1ª | 1 | 21 | 21
mo-salarial-ayudante | Mano de obra | h | Ayudante | 1 | 19 | 19
mo-salarial-1/2ayudante | Mano de obra | h | 1/5 Ayudante | 0.2 | 19 | 3.8
|  |  | moc-std1-generico | 0.7 | 43.8 | 30.66
mo% |  | % | Herramientas Menores | 3 | 30.66 | 0.92
|  |  | BAR001 |  | 48.4
BAR001TV | Partida | U | o REPARACIÓN PUNTUAL DE ANCLAJE DE BARANDILLA C/VERTICALES |  | 70.36
D
ma-bi-s/c-002 | Material | pza | Pletina o barra maciza de acero inoxidable AISI-304 BA acabado exterior pulido industrial; 50x10x1000 mm (1 m/pza). Ref. BRICOINOX-S/C-002 | 0.1 | 52.89 | 5.29
ma-bi-s/c-001 | Material | pza | Tubo sección circular de acero inoxidable AISI-304 BA acabado exterior pulido brillo; 43x1,5x2000 mm (2 m/pza). Ref. bi-S/C-001 | 0.1 | 26 | 2.6
ma-bm-10943415 | Material | bolsa | Tamiz de nylon para taco/anclaje químico; 16x130 mm FISCHER (20 pzas./bolsa) Ref. bm-10943415 | 0.1 | 6.14 | 0.61
ma-lp-00551136 | Material | cartucho | Anclaje/Taco químico resina epoxi sin estireno BIGMAT. cargas medias-altas (410 ml/cartucho) Ref. lp-00551136 | 0.0845 | 7.37 | 0.62
ma-bm-10282853 | Material | bolsa | Espárrago/Varilla de inyección para anclaje químico; 10x165 mm (8 Pzas./Bolsa) Ref. bm-10282853 | 0.25 | 7.93 | 1.98
ma-lp-00351248 | Material | caja | Electrodo rutilo para acero inoxidable EUTECTRODE E 316L-17 CASTOLÍN EUTECTIC; 2.5x300mm (10 varillas/caja). Ref. lp-00351248 | 0.25 | 13.53 | 3.38
ma-lp-00288080 | Material | lata | Disco abrasivo DEWALT FAST CUT; 115x1x22,23 mm para el corte de acero inoxidable (10 discos/lata) Ref. lp-00288080 | 0.01 | 7.65 | 0.08
ma-lp-00007314 | Material | envase | Imprimador antioxidante BARPIMO (4 litros/envase) Ref. lp-00007314 | 0.002 | 35.3 | 0.07
alq.soldadora-mym-01 | Maquinaria | h | Alquiler de Soldadora Eléctrica Inverter Electrodo 3,25 mm 160A/60% 230 V. Ref. MÁQUINAS Y MÁQUINAS | 0.2 | 2.86 | 0.57
alq-amolador-mym-01 | Maquinaria | h | Alquiler de Amolador Radial Eléctrico Portátil Diámetro 115 mm 750 W / 230 V. Ref. MÁQUINAS Y MÁQUINAS | 0.1 | 1.75 | 0.18
alq-taladro-tq-01 | Maquinaria | h | Alquiler de Taladro Percutor (Cable-Batería). Ref. TOOLQUICK | 0.2 | 2 | 0.4
ma-bm-10003607 | Material | und | Broca para hormigón SDS Plus-3 BOSCH CYL-3; 14x260 mm Ref. bm-10003607 | 0.1 | 4.92 | 0.49
ma-lp-00017168 | Material | und | Broca para metal BOSCH HSS-G; 12x134x205 mm Ref. lp-00017168 | 0.1 | 5.52 | 0.55
moc-std1-TVERTICAL | Partida | h | Cuadrilla Std2 - VERTICALES - 1 Oficial de 1ª, 2 Ayudante | 1.05 | 49.5 | 51.98
mo-ofi-TV | Mano de obra | h | Oficial de 1ª con trabajos verticales | 1 | 21 | 21
mo-ayu-TV | Mano de obra | h | Ayudante de trabajos verticales | 1 | 19 | 19
mo-1_4-ayu-TV | Mano de obra | h | 1/2 Ayudante de trabajos verticales | 0.5 | 19 | 9.5
|  |  | moc-std1-TVERTICAL | 1.05 | 49.5 | 51.98
mo% |  | % | Herramientas Menores | 3 | 51.98 | 1.56
|  |  | BAR001TV |  | 70.36
BAR002 | Partida | U | o RESTAURACIÓN DE PUNTO DE EMPOTRAMIENTO LATERAL DE BARANDILLA A PARAMENTO DE PIEDRA |  | 30.66
Trabajos de pasivado de empotramiento metálico de barandilla existente en buen estado en losa de balcón, mediante el repicado del soporte en la zona de empotramiento hasta descubrir el soporte metálico llegando a base firme. Pasivado de empotramientos con protección anti corrosiva del tipo SIKA TOP ARMATEC 110 EPOCEM. Cumplimentado de los agujeros del empotramiento a base de cemento mejorado con resinas sintéticas, humo de sílice y fibras minerales tipo SIKA MONOTOP 612/618. La superficie quedará preparada para la aplicación del revestimiento de acabado
ma-manau-92355 | Material | envase | SIKA TOP ARMATEC 110 EPOCEM. (4kg) | 0.063 | 29.06 | 1.83
ma-manau-92339 | Material | saco | Mortero de Reparación Clase R3 SIKA MONOTOP-612 de SIKA (25 kg/saco). | 0.2 | 29.84 | 5.97
ma-lp-00001705 | Material | rollo | Malla de fibra de vidrio azul para refuerzo de morteros y revocos (rollo 50x1 m) Ref. lp-00001705 | 0.011 | 27.5 | 0.3
moc-std1-generico | Partida | h | Cuadrilla Std1 - 1 Oficial de 1ª, 1 Ayudante y 1/5 Ayudante | 0.5 | 43.8 | 21.9
mo-salarial-oficial1 | Mano de obra | h | Oficial de 1ª | 1 | 21 | 21
mo-salarial-ayudante | Mano de obra | h | Ayudante | 1 | 19 | 19
mo-salarial-1/2ayudante | Mano de obra | h | 1/5 Ayudante | 0.2 | 19 | 3.8
|  |  | moc-std1-generico | 0.5 | 43.8 | 21.9
mo% |  | % | Herramientas Menores | 3 | 21.9 | 0.66
|  |  | BAR002 |  | 30.66
BAR002TV | Partida | U | RESTAURACIÓN DE PUNTO DE EMPOTRAMIENTO LATERAL DE BARANDILLA A PARAMENTO DE PIEDRA |  | 46.34
FFF
ma-manau-92355 | Material | envase | SIKA TOP ARMATEC 110 EPOCEM. (4kg) | 0.063 | 29.06 | 1.83
ma-manau-92339 | Material | saco | Mortero de Reparación Clase R3 SIKA MONOTOP-612 de SIKA (25 kg/saco). | 0.2 | 29.84 | 5.97
ma-lp-00001705 | Material | rollo | Malla de fibra de vidrio azul para refuerzo de morteros y revocos (rollo 50x1 m) Ref. lp-00001705 | 0.011 | 27.5 | 0.3
moc-std1-TVERTICAL | Partida | h | Cuadrilla Std2 - VERTICALES - 1 Oficial de 1ª, 2 Ayudante | 0.75 | 49.5 | 37.13
mo-ofi-TV | Mano de obra | h | Oficial de 1ª con trabajos verticales | 1 | 21 | 21
mo-ayu-TV | Mano de obra | h | Ayudante de trabajos verticales | 1 | 19 | 19
mo-1_4-ayu-TV | Mano de obra | h | 1/2 Ayudante de trabajos verticales | 0.5 | 19 | 9.5
|  |  | moc-std1-TVERTICAL | 0.75 | 49.5 | 37.13
mo% |  | % | Herramientas Menores | 3 | 37.13 | 1.11
|  |  | BAR002TV |  | 46.34
BAR003 | Partida | M | BARANDILLA DE FACHADA, DE ACERO CON TUBO CUADRADO DE 30X30X1.5MM |  | 91.2
Barandilla de fachada en forma recta, de 100 cm de altura, formada por: bastidor compuesto de barandal superior e inferior de tubo cuadrado de perfil hueco de acero laminado en frío de 30x30x1,5 mm y montantes de tubo cuadrado de perfil hueco de acero laminado en frío de 30x30x1,5 mm con una separación de 100 cm entre sí; entrepaño para relleno de los huecos del bastidor compuesto de barrotes verticales de tubo cuadrado de perfil hueco de acero laminado en frío de 30x30x1,5 mm con una separación de 10 cm y pasamanos de tubo cuadrado de perfil hueco de acero laminado en frío de 30x30x1,5 mm, fijada mediante anclaje químico con varilla roscada.
ma-lp-00001652 | Material | pza | Tubo de hierro con sección cuadrada 30x30x1,5 mm (3 m/pza). Ref. lp-00001652 | 4 | 10.75 | 43
ma-lp-00016626 | Material | cartucho | Anclaje/Taco químico de resina FISCHER FIS VS 300 T (300 ml/cartucho). Ref. lp-00016626 | 0.3 | 12.31 | 3.69
ma-lp-00016913 | Material | bolsa | Espárrago/Varilla de inyección para anclaje químico FISCHER FIS GS; 12x120 mm (8 pzas/bolsa). Ref. lp-00016913. | 0.25 | 16.67 | 4.17
alq.soldadora-mym-01 | Maquinaria | h | Alquiler de Soldadora Eléctrica Inverter Electrodo 3,25 mm 160A/60% 230 V. Ref. MÁQUINAS Y MÁQUINAS | 0.3 | 2.86 | 0.86
moc-std1-generico | Partida | h | Cuadrilla Std1 - 1 Oficial de 1ª, 1 Ayudante y 1/5 Ayudante | 0.875 | 43.8 | 38.33
mo-salarial-oficial1 | Mano de obra | h | Oficial de 1ª | 1 | 21 | 21
mo-salarial-ayudante | Mano de obra | h | Ayudante | 1 | 19 | 19
mo-salarial-1/2ayudante | Mano de obra | h | 1/5 Ayudante | 0.2 | 19 | 3.8
|  |  | moc-std1-generico | 0.875 | 43.8 | 38.33
mo% |  | % | Herramientas Menores | 3 | 38.33 | 1.15
|  |  | BAR003 |  | 91.2
FACHDEF-ANCLAJE.BARANDA-AI-2PX4 | Partida | und | XXXX REPARACIÓN PUNTUAL DE ANCLAJE DE BARANDILLA CON SUSTITUCIÓN FUNCIONAL EN ACERO INOXIDABLE (PLETINA 15x15 cm c/4 PERNOS) |  | #ERROR!
Reparación del punto de empotramiento del paral o montante de barandilla en borde de losa o forjado; incluyendo: repicado/demolición de la zona de intervención, retiro del anclaje existente y restitución del punto de apoyo con aporte de material de acero inoxidable soldado (pletina fijada con taco químico y tramo de tubo complementario (15x15 cm c/4 pernos) y reposición canto de hormigón con resinas epoxi
ma-bi-s/c-002 | Material | pza | Pletina o barra maciza de acero inoxidable AISI-304 BA acabado exterior pulido industrial; 50x10x1000 mm (1 m/pza). Ref. BRICOINOX-S/C-002 | 0.1 | 52.89 | 5.29
ma-bi-s/c-001 | Material | pza | Tubo sección circular de acero inoxidable AISI-304 BA acabado exterior pulido brillo; 43x1,5x2000 mm (2 m/pza). Ref. bi-S/C-001 | 0.1 | 26 | 2.6
ma-bm-10943415 | Material | bolsa | Tamiz de nylon para taco/anclaje químico; 16x130 mm FISCHER (20 pzas./bolsa) Ref. bm-10943415 | 0.2 | 6.14 | 1.23
ma-lp-00551136 | Material | cartucho | Anclaje/Taco químico resina epoxi sin estireno BIGMAT. cargas medias-altas (410 ml/cartucho) Ref. lp-00551136 | 0.169 | 7.37 | 1.25
ma-bm-10282853 | Material | bolsa | Espárrago/Varilla de inyección para anclaje químico; 10x165 mm (8 Pzas./Bolsa) Ref. bm-10282853 | 0.5 | 7.93 | 3.97
ma-lp-00351248 | Material | caja | Electrodo rutilo para acero inoxidable EUTECTRODE E 316L-17 CASTOLÍN EUTECTIC; 2.5x300mm (10 varillas/caja). Ref. lp-00351248 | 0.25 | 13.53 | 3.38
ma-lp-00288080 | Material | lata | Disco abrasivo DEWALT FAST CUT; 115x1x22,23 mm para el corte de acero inoxidable (10 discos/lata) Ref. lp-00288080 | 0.01 | 7.65 | 0.08
ma-lp-00007314 | Material | envase | Imprimador antioxidante BARPIMO (4 litros/envase) Ref. lp-00007314 | 0.002 | 35.3 | 0.07
alq.soldadora-mym-01 | Maquinaria | h | Alquiler de Soldadora Eléctrica Inverter Electrodo 3,25 mm 160A/60% 230 V. Ref. MÁQUINAS Y MÁQUINAS | 0.2 | 2.86 | 0.57
alq-amolador-mym-01 | Maquinaria | h | Alquiler de Amolador Radial Eléctrico Portátil Diámetro 115 mm 750 W / 230 V. Ref. MÁQUINAS Y MÁQUINAS | 0.1 | 1.75 | 0.18
alq-taladro-tq-01 | Maquinaria | h | Alquiler de Taladro Percutor (Cable-Batería). Ref. TOOLQUICK | 0.2 | 2 | 0.4
ma-bm-10003607 | Material | und | Broca para hormigón SDS Plus-3 BOSCH CYL-3; 14x260 mm Ref. bm-10003607 | 0.1 | 4.92 | 0.49
ma-lp-00017168 | Material | und | Broca para metal BOSCH HSS-G; 12x134x205 mm Ref. lp-00017168 | 0.1 | 5.52 | 0.55
moc-std1-soldador | Partida | h | Cuadrilla Std1 Soldador - 1 Oficial Soldador de 1ª + 1 Ayudante de Soldador | 1.25 | #ERROR! | #ERROR!
|  |  | moc-std1-soldador | 1.25 | #ERROR! | #ERROR!
mo% |  | % | Herramientas Menores | 3 | 61.88 | 1.86
|  |  | FACHDEF-ANCLAJE.BARANDA-AI-2PX4 |  | #ERROR!
FACHDEF03-OK | Partida | U | PASAMANOS DE ACERO INOXIDABLE DE 1.50CM |  | 41.61
Pasamanos recto formado por tubo hueco de acero inoxidable AISI 304, acabado pulido brillante, de 30 mm de diámetro, con soportes del mismo material fijados al paramento mediante anclaje mecánico con tacos de nylon y tornillos de acero galvanizado.
ANLC1 | Material | U | Anclaje mecánico con taco de nylon y tornillo de acero galvanizado, de cabeza avellanada. | 2 | 2 | 4
ma-manomano-ME2856043 | Material | pza | Tubo sección circular de acero inoxidable AISI-304L acabado exterior pulido brillo; 30x1,5x3000 mm (3 m/pza). Ref. manomano-ME2856043 | 0.3 | 52.36 | 15.71
moc-std1-generico | Partida | h | Cuadrilla Std1 - 1 Oficial de 1ª, 1 Ayudante y 1/5 Ayudante | 0.5 | 43.8 | 21.9
mo-salarial-oficial1 | Mano de obra | h | Oficial de 1ª | 1 | 21 | 21
mo-salarial-ayudante | Mano de obra | h | Ayudante | 1 | 19 | 19
mo-salarial-1/2ayudante | Mano de obra | h | 1/5 Ayudante | 0.2 | 19 | 3.8
|  |  | moc-std1-generico | 0.5 | 43.8 | 21.9
|  |  | FACHDEF03-OK |  | 41.61
PINT033XX | Partida | M2 | XXXXXX DECAPADO DE PINTURA EN MADERA |  | 30.44
Preparación de superficie de carpintería de madera, con capas de pintura en mal estado, mediante la aplicación con brocha de decapante, impregnando la pintura existente, eliminándola con espátula una vez reblandecida y lavado posterior con agua o disolvente hasta eliminar los restos del decapante, para proceder posteriormente a su repintado.
ma-bc-s/c | Material | envase | Decapante biodegradable KEIM-DISPERSIONSENTFERNER (5 kg/envase) Ref. S/C | 0.0666 | 110.66 | 7.37
ma-lp-00539029 | Material | envase | Disolvente-Diluente Nitro BIGMAT (1 litro/envase) Ref. lp-00539029 | 0.11 | 4.63 | 0.51
moc-std1-generico | Partida | h | Cuadrilla Std1 - 1 Oficial de 1ª, 1 Ayudante y 1/5 Ayudante | 0.5 | 43.8 | 21.9
mo-salarial-oficial1 | Mano de obra | h | Oficial de 1ª | 1 | 21 | 21
mo-salarial-ayudante | Mano de obra | h | Ayudante | 1 | 19 | 19
mo-salarial-1/2ayudante | Mano de obra | h | 1/5 Ayudante | 0.2 | 19 | 3.8
|  |  | moc-std1-generico | 0.5 | 43.8 | 21.9
mo% |  | % | Herramientas Menores | 3 | 21.9 | 0.66
|  |  | PINT033XX |  | 30.44
FACHDEF-ANCLAJE.BARANDA-AC-1Px1 | Partida | und | REPARACIÓN PUNTUAL DE ANCLAJE DE BARANDILLA CON SUSTITUCIÓN FUNCIONAL EN ACERO (PLETINA 10x6 cm c/1 PERNO) |  | #ERROR!
REPARACIÓN PUNTUAL DE ANCLAJE DE BARANDILLA CON SUSTITUCIÓN FUNCIONAL EN ACERO (1 ESPÁRRAGO) (FCH)
ma-lp-00001663 | Material | pza | Perfil de acero tipo pletina maciza; 60x5 mm (3 m/pza). Ref. lp-00001663 | 0.03333 | 11.04 | 0.37
ma-lp-00122180 | Material | pza | Tubo de hierro con sección rectangular 40x30 mm (2 m/pza). Ref. lp-00122180 | 0.05 | 13.14 | 0.66
ma-bm-10943415 | Material | bolsa | Tamiz de nylon para taco/anclaje químico; 16x130 mm FISCHER (20 pzas./bolsa) Ref. bm-10943415 | 0.05 | 6.14 | 0.31
ma-lp-00551136 | Material | cartucho | Anclaje/Taco químico resina epoxi sin estireno BIGMAT. cargas medias-altas (410 ml/cartucho) Ref. lp-00551136 | 0.04225 | 7.37 | 0.31
ma-bm-10282853 | Material | bolsa | Espárrago/Varilla de inyección para anclaje químico; 10x165 mm (8 Pzas./Bolsa) Ref. bm-10282853 | 0.125 | 7.93 | 0.99
ma-lp-00351172 | Material | caja | Electrodo Rutilo 6013 2,5x350 mm (5kg o 55 varillas/caja) Ref. lp-00351172 | 0.09 | 30.45 | 2.74
ma-lp-00556678 | Material | disco | Disco de corte BIGMAT estándar para metal 115x2,5. Ref. lp-00556678 | 0.1 | 0.97 | 0.1
ma-lp-00007314 | Material | envase | Imprimador antioxidante BARPIMO (4 litros/envase) Ref. lp-00007314 | 0.001 | 35.3 | 0.04
alq.soldadora-mym-01 | Maquinaria | h | Alquiler de Soldadora Eléctrica Inverter Electrodo 3,25 mm 160A/60% 230 V. Ref. MÁQUINAS Y MÁQUINAS | 0.2 | 2.86 | 0.57
alq-amolador-mym-01 | Maquinaria | h | Alquiler de Amolador Radial Eléctrico Portátil Diámetro 115 mm 750 W / 230 V. Ref. MÁQUINAS Y MÁQUINAS | 0.1 | 1.75 | 0.18
alq-taladro-tq-01 | Maquinaria | h | Alquiler de Taladro Percutor (Cable-Batería). Ref. TOOLQUICK | 0.1 | 2 | 0.2
ma-bm-10003607 | Material | und | Broca para hormigón SDS Plus-3 BOSCH CYL-3; 14x260 mm Ref. bm-10003607 | 0.1 | 4.92 | 0.49
ma-lp-00017168 | Material | und | Broca para metal BOSCH HSS-G; 12x134x205 mm Ref. lp-00017168 | 0.05 | 5.52 | 0.28
moc-std1-soldador | Partida | h | Cuadrilla Std1 Soldador - 1 Oficial Soldador de 1ª + 1 Ayudante de Soldador | 0.8 | #ERROR! | #ERROR!
|  |  | moc-std1-soldador | 0.8 | #ERROR! | #ERROR!
mo% |  | % | Herramientas Menores | 3 | 39.6 | 1.19
|  |  | FACHDEF-ANCLAJE.BARANDA-AC-1Px1 |  | #ERROR!
FACHDEF04-OK | Partida | M | BARANDILLA DE FACHADA EN ACERO INOXIDABLE |  | 294.24
Barandilla de fachada en forma recta, de 100 cm de altura, de acero inoxidable AISI 316 acabado brillante, formada por: montantes verticales, de perfil cuadrado de 40x40 mm con una separación de 120 cm entre sí; entrepaño de barrotes verticales de acero inoxidable de 16 mm de diámetro y pasamanos de perfil circular de 42 mm, fijada mediante anclaje mecánico de expansión.
FDD040-GDP-CYPE | Partida | m | Barandilla de fachada, de acero inoxidable AISI 304 | 1 | 263.58 | 263.58
ma-cype-mt26dbe330a | Material | m | Barandilla de acero inoxidable AISI 304 acabado brillante de 100 cm de altura. Ref. cype-mt26dbe330a | 1 | 198 | 198
ma-bi-s/c-002 | Material | pza | Pletina o barra maciza de acero inoxidable AISI-304 BA acabado exterior pulido industrial; 50x10x1000 mm (1 m/pza). Ref. BRICOINOX-S/C-002 | 0.1 | 52.89 | 5.29
ma-bm-10943415 | Material | bolsa | Tamiz de nylon para taco/anclaje químico; 16x130 mm FISCHER (20 pzas./bolsa) Ref. bm-10943415 | 0.2 | 6.14 | 1.23
ma-lp-00551136 | Material | cartucho | Anclaje/Taco químico resina epoxi sin estireno BIGMAT. cargas medias-altas (410 ml/cartucho) Ref. lp-00551136 | 0.169 | 7.37 | 1.25
mt26aaa023b | Material | Ud | Anclaje mecánico con taco de expansión de acero inoxidable AISI 316, tuerca y arandela. | 2 | 4.91 | 9.82
ma-bm-10282853 | Material | bolsa | Espárrago/Varilla de inyección para anclaje químico; 10x165 mm (8 Pzas./Bolsa) Ref. bm-10282853 | 0.5 | 7.93 | 3.97
ma-lp-00351248 | Material | caja | Electrodo rutilo para acero inoxidable EUTECTRODE E 316L-17 CASTOLÍN EUTECTIC; 2.5x300mm (10 varillas/caja). Ref. lp-00351248 | 0.25 | 13.53 | 3.38
alq.soldadora-mym-01 | Maquinaria | h | Alquiler de Soldadora Eléctrica Inverter Electrodo 3,25 mm 160A/60% 230 V. Ref. MÁQUINAS Y MÁQUINAS | 0.15 | 2.86 | 0.43
moc-std1-generico | Partida | h | Cuadrilla Std1 - 1 Oficial de 1ª, 1 Ayudante y 1/5 Ayudante | 0.8 | 43.8 | 35.04
% |  | % | Costes directos complementarios | 2 | 258.41 | 5.17
|  |  | FDD040-GDP-CYPE | 1 | 263.58 | 263.58
moc-std1-generico | Partida | h | Cuadrilla Std1 - 1 Oficial de 1ª, 1 Ayudante y 1/5 Ayudante | 0.7 | 43.8 | 30.66
mo-salarial-oficial1 | Mano de obra | h | Oficial de 1ª | 1 | 21 | 21
mo-salarial-ayudante | Mano de obra | h | Ayudante | 1 | 19 | 19
mo-salarial-1/2ayudante | Mano de obra | h | 1/5 Ayudante | 0.2 | 19 | 3.8
|  |  | moc-std1-generico | 0.7 | 43.8 | 30.66
|  |  | FACHDEF04-OK |  | 294.24
FACHDEF-REP.BARANDILLAS-20o/o-AC | Partida | m | REPOSICIÓN A NUEVO DE ELEMENTOS METÁLICOS DETERIORADOS Y/O AFECTADOS POR CORROSIÓN EN BARANDILLAS STD/CONVENCIONALES (INTERVENCIÓN <=20% DE MONTANTES, TRAVESAÑOS Y/O PASAMANOS) |  | #ERROR!
Reposición a nuevo de elementos metálicos deteriorados y/o afectados por corrosión en barandillas std/convencionales (intervención <=20% de montantes, travesaños y/o pasamanos)
ma-lp-00020166 | Material | pza | Tubo de hierro con sección cuadrada 20x20 mm (2 m/pza). Ref. lp-00020166 | 1.1 | 11.67 | 12.84
ma-lp-00122180 | Material | pza | Tubo de hierro con sección rectangular 40x30 mm (2 m/pza). Ref. lp-00122180 | 0.11 | 13.14 | 1.45
ma-hierromiguel-01 | Material | m | Pletina de acero acabado laminado en caliente (ancho 80 mm; espesor 6 mm). Ref. hierromiguel-01 | 0.22 | 6.92 | 1.52
ma-lp-00351172 | Material | caja | Electrodo Rutilo 6013 2,5x350 mm (5kg o 55 varillas/caja) Ref. lp-00351172 | 0.03333 | 30.45 | 1.01
alq-soldadora.inox-mym-01 | Maquinaria | h | Alquiler de Soldadora Inox. TIG 160 A / 230 V. Ref. MÁQUINAS Y MÁQUINAS | 0.8 | 4.18 | 3.34
moc-std1-soldador | Partida | h | Cuadrilla Std1 Soldador - 1 Oficial Soldador de 1ª + 1 Ayudante de Soldador | 0.8 | #ERROR! | #ERROR!
|  |  | moc-std1-soldador | 0.8 | #ERROR! | #ERROR!
mo% |  | % | Herramientas Menores | 5 | 39.6 | 1.98
|  |  | FACHDEF-REP.BARANDILLAS-20o/o-AC |  | #ERROR!
FACHDEF-REP.BARANDILLAS-20o/o-AI | Partida | m | REPOSICIÓN A NUEVO DE ELEMENTOS DE ACERO INOXIDABLE DETERIORADOS Y/O AFECTADOS POR CORROSIÓN EN BARANDILLAS STD/CONVENCIONALES (INTERVENCIÓN <=20% DE MONTANTES, TRAVESAÑOS Y/O PASAMANOS) |  | #ERROR!
REPOSICIÓN A NUEVO DE ELEMENTOS DE ACERO INOXIDABLE DETERIORADOS Y/O AFECTADOS POR CORROSIÓN EN BARANDILLAS STD/CONVENCIONALES (INTERVENCIÓN <=20% DE MONTANTES, TRAVESAÑOS Y/O PASAMANOS)
ma-bi-s/c-003 | Material | pza | Tubo sección cuadrada de acero inoxidable AISI-304 BA acabado exterior pulido brillo; 40x1,5x2000 mm (2 m/pza). Ref. bi-S/C-003 | 1.1 | 25.61 | 28.17
ma-lp-00149678 | Material | pza | Tubo pasamanos en acero inoxidable acabado satinado AISI 304; 42,4x2,0 mm (3 m/pza; 6,06 kg/pza) Ref. lp-00149678 | 0.11 | 49 | 5.39
ma-bi-s/c-002 | Material | pza | Pletina o barra maciza de acero inoxidable AISI-304 BA acabado exterior pulido industrial; 50x10x1000 mm (1 m/pza). Ref. BRICOINOX-S/C-002 | 0.22 | 52.89 | 11.64
ma-lp-00351248 | Material | caja | Electrodo rutilo para acero inoxidable EUTECTRODE E 316L-17 CASTOLÍN EUTECTIC; 2.5x300mm (10 varillas/caja). Ref. lp-00351248 | 0.3 | 13.53 | 4.06
alq-soldadora.inox-mym-01 | Maquinaria | h | Alquiler de Soldadora Inox. TIG 160 A / 230 V. Ref. MÁQUINAS Y MÁQUINAS | 0.8 | 4.18 | 3.34
moc-std1-soldador | Partida | h | Cuadrilla Std1 Soldador - 1 Oficial Soldador de 1ª + 1 Ayudante de Soldador | 0.8 | #ERROR! | #ERROR!
|  |  | moc-std1-soldador | 0.8 | #ERROR! | #ERROR!
mo% |  | % | Herramientas Menores | 5 | 39.6 | 1.98
|  |  | FACHDEF-REP.BARANDILLAS-20o/o-AI |  | #ERROR!
FACHDEF-REP.BARANDILLAS-40o/o-AC | Partida | m | REPOSICIÓN A NUEVO DE ELEMENTOS METÁLICOS DETERIORADOS Y/O AFECTADOS POR CORROSIÓN EN BARANDILLAS STD/CONVENCIONALES (INTERVENCIÓN <=40% DE MONTANTES, TRAVESAÑOS Y/O PASAMANOS) |  | #ERROR!
Reposición a nuevo de elementos metálicos deteriorados y/o afectados por corrosión en barandillas std/convencionales (intervención <=40% de montantes, travesaños y/o pasamanos)
ma-lp-00020166 | Material | pza | Tubo de hierro con sección cuadrada 20x20 mm (2 m/pza). Ref. lp-00020166 | 2.5 | 11.67 | 29.18
ma-lp-00122180 | Material | pza | Tubo de hierro con sección rectangular 40x30 mm (2 m/pza). Ref. lp-00122180 | 0.25 | 13.14 | 3.29
ma-hierromiguel-01 | Material | m | Pletina de acero acabado laminado en caliente (ancho 80 mm; espesor 6 mm). Ref. hierromiguel-01 | 0.5 | 6.92 | 3.46
ma-lp-00351172 | Material | caja | Electrodo Rutilo 6013 2,5x350 mm (5kg o 55 varillas/caja) Ref. lp-00351172 | 0.06667 | 30.45 | 2.03
alq-soldadora.inox-mym-01 | Maquinaria | h | Alquiler de Soldadora Inox. TIG 160 A / 230 V. Ref. MÁQUINAS Y MÁQUINAS | 1.2 | 4.18 | 5.02
moc-std1-soldador | Partida | h | Cuadrilla Std1 Soldador - 1 Oficial Soldador de 1ª + 1 Ayudante de Soldador | 1.2 | #ERROR! | #ERROR!
|  |  | moc-std1-soldador | 1.2 | #ERROR! | #ERROR!
mo% |  | % | Herramientas Menores | 5 | 59.4 | 2.97
|  |  | FACHDEF-REP.BARANDILLAS-40o/o-AC |  | #ERROR!
FACHDEF
FACH
CAR | Capítulo |  | Carpintería, cerrajería, vidrios y protecciones solares
CARP001 | Partida | U | PUERTA DE ENTRADA A EDIFICIO DE 1.94x3.24m |  | 3291.75
Suministro y colocación de puerta de entrada principal en Edificio, para medidas aproximadas de hueco 3,24x1,94 metros, compuesta por una hoja practicable, un fijo lateral y un fijo superior, fabricada con marcos de tubo 60x60mm y 80x40mm, ajunquillada para soportar cristales laminados transparentes de 4+4mm, incluye cerradura de golpe con bombín de seguridad y llave por puntos, cerradura de portero eléctrico, maneta interior y tirador exterior de acero inoxidable y muelle retenedor . Lacada al horno en negro forja. Incluye retirada de puerta existente. La cerradura incluye 5 llaves originales, el resto de copias tiene un importe de 10 euros unidad. No incluye trabajos de paleta si fueran necesarios.
FERROMAX01 | Sin clasificar | U | Suministro y colocación de puerta de entrada principal FERROMAX CELLER 77 | 0.855 | 3850 | 3291.75
|  |  | CARP001 |  | 3291.75
CARP002 | Partida | U | OPCIÓN DE COLOCAR MARCOS DECORATIVOS DE ACERO INOX EN PARTE INFERIOR DE PUERTA ENTRADA EDIFICIO |  | 240
Opción de colocar marcos decorativos de acero inoxidable pulido en parte inferior de puerta (modelos A y B), de lo contrario se colocan marcos de hierro lacados en el mismo color que la puerta.
FERROMAX02 | Sin clasificar | U | Marcos decortivos de acero inox | 1 | 240 | 240
|  |  | CARP002 |  | 240
CARP003 | Partida | U | OPCIÓN PIE EMPUJA PUERTA ENTRADA DE EDIFICIO DE ACERO INOXIDABLE |  | 90
Opción de colocar pié de acero inoxidable para empujar puerta en la apertura.
FERROMAX03 | Sin clasificar | U | Pié de acero inoxidable para empujar puerta en la apertura | 1 | 90 | 90
|  |  | CARP003 |  | 90
CARP004 | Partida | U | PERSIANAS BARCELONA |  | 73.88
Incluye: Carcamo y hembrilla Fijación tradicional para colgar la persiana del dintel del hueco arquitec-tónico. PERSIANA BARCELONA COLOR ESPECIAL (a medida) + 145€/color
ma-pers-bcn | Material | m2 | PERSIANA BARCELONA COLOR DE LA CARTA | 1 | 66 | 66
moc-std1-generico | Partida | h | Cuadrilla Std1 - 1 Oficial de 1ª, 1 Ayudante y 1/5 Ayudante | 0.18 | 43.8 | 7.88
mo-salarial-oficial1 | Mano de obra | h | Oficial de 1ª | 1 | 21 | 21
mo-salarial-ayudante | Mano de obra | h | Ayudante | 1 | 19 | 19
mo-salarial-1/2ayudante | Mano de obra | h | 1/5 Ayudante | 0.2 | 19 | 3.8
|  |  | moc-std1-generico | 0.18 | 43.8 | 7.88
|  |  | CARP004 |  | 73.88
CARP005 | Partida | M | RETIRO DE SELLADOS DE JUNTAS ENTRE CARPINTERÍA Y CRISTALES |  | 3.01
Retiro de sellados de juntas entre carpinteria y cristales, con medios manuales, sin deteriorar los elementos constructivos a los que pueda estar sujeta, y carga manual sobre camión o contenedor.
moc-std1-generico | Partida | h | Cuadrilla Std1 - 1 Oficial de 1ª, 1 Ayudante y 1/5 Ayudante | 0.0666 | 43.8 | 2.92
mo-salarial-oficial1 | Mano de obra | h | Oficial de 1ª | 1 | 21 | 21
mo-salarial-ayudante | Mano de obra | h | Ayudante | 1 | 19 | 19
mo-salarial-1/2ayudante | Mano de obra | h | 1/5 Ayudante | 0.2 | 19 | 3.8
|  |  | moc-std1-generico | 0.0666 | 43.8 | 2.92
mo% |  | % | Herramientas Menores | 3 | 2.92 | 0.09
|  |  | CARP005 |  | 3.01
CARP006 | Partida | M | SELLADO DE JUNTA DE CARPINTERÍA Y CRISTALES |  | 7.39
Sellado exterior de la junta de carpintería y cristales, con masilla de poliuretano, adhesivo y sellador monocomponente de alto rendimiento, de elasticidad permanente y curado rápido; mediante el uso de andamio tubular
ma-lp-00541254 | Material | envase | Masilla de poliuretano BIGMAT (600 ml/envase); color blanco. Ref. lp-00541254 | 0.1 | 6.19 | 0.62
moc-std1-generico | Partida | h | Cuadrilla Std1 - 1 Oficial de 1ª, 1 Ayudante y 1/5 Ayudante | 0.15 | 43.8 | 6.57
mo-salarial-oficial1 | Mano de obra | h | Oficial de 1ª | 1 | 21 | 21
mo-salarial-ayudante | Mano de obra | h | Ayudante | 1 | 19 | 19
mo-salarial-1/2ayudante | Mano de obra | h | 1/5 Ayudante | 0.2 | 19 | 3.8
|  |  | moc-std1-generico | 0.15 | 43.8 | 6.57
mo% |  | % | Herramientas Menores | 3 | 6.57 | 0.2
|  |  | CARP006 |  | 7.39
CARP007 | Partida | U | ESCUPIDORES O VIERTEAGUAS DE VENTANAS DE MADERA |  | 74.42
Extracción de vierteaguas/Escupidores de ventanas de madera en mal estado. Reposición de vierteaguas con madera de abeto de 1,35m de igual escuadra y geometría, con suministro y colocación.
ma-web-002 | Material | u | Moldura De Pino Landas Escupidor. Medidas: 28X25X2400MM | 1 | 6.75 | 6.75
moc-std1-generico | Partida | h | Cuadrilla Std1 - 1 Oficial de 1ª, 1 Ayudante y 1/5 Ayudante | 1.5 | 43.8 | 65.7
mo-salarial-oficial1 | Mano de obra | h | Oficial de 1ª | 1 | 21 | 21
mo-salarial-ayudante | Mano de obra | h | Ayudante | 1 | 19 | 19
mo-salarial-1/2ayudante | Mano de obra | h | 1/5 Ayudante | 0.2 | 19 | 3.8
|  |  | moc-std1-generico | 1.5 | 43.8 | 65.7
mo% |  | % | Herramientas Menores | 3 | 65.7 | 1.97
|  |  | CARP007 |  | 74.42
CAR-BUZON.VECINAL-3.CASILLEROS-1 | Partida | und | SUMINISTRO Y COLOCACIÓN DE TERNA DE BUZONES VERTICALES DE COMUNIDAD |  | 127.52
SUMINISTRO Y COLOCACIÓN DE TERNA DE BUZONES VERTICALES DE COMUNIDAD
ma-lm-18059006 | Material | terna | Buzón de comunidad vertical acero en plata mate de ARREGUI (40x27x30 cm/terna). Ref. lm-18059006 | 1 | 88.43 | 88.43
ma-lp-00215083 | Material | caja | Taco DUOPOWER de FISCHER (50 pzas/caja). Ref. lp-00215083 | 0.2 | 6.49 | 1.3
alq-taladro-tq-01 | Maquinaria | h | Alquiler de Taladro Percutor (Cable-Batería). Ref. TOOLQUICK | 0.5 | 2 | 1
moc-std1-generico | Partida | h | Cuadrilla Std1 - 1 Oficial de 1ª, 1 Ayudante y 1/5 Ayudante | 0.8 | 43.8 | 35.04
mo-salarial-oficial1 | Mano de obra | h | Oficial de 1ª | 1 | 21 | 21
mo-salarial-ayudante | Mano de obra | h | Ayudante | 1 | 19 | 19
mo-salarial-1/2ayudante | Mano de obra | h | 1/5 Ayudante | 0.2 | 19 | 3.8
|  |  | moc-std1-generico | 0.8 | 43.8 | 35.04
mo% |  | % | Herramientas Menores | 5 | 35.04 | 1.75
|  |  | CAR-BUZON.VECINAL-3.CASILLEROS-1 |  | 127.52
CAR-PERSIANA.MALLORQ.ALUM-1x1m | Partida | und | SUMINISTRO Y COLOCACIÓN DE PERSIANA MALLORQUINA DE ALUMINIO CON 2 PAÑOS PRACTICABLES (100x100 cm/und) |  | 390.26
Suministro y colocación de persiana mallorquina de aluminio con 2 paños practicables (100x100 cm/und)
ma-om-10579345 | Material | und | Persiana Mallorquina de Aluminio con 2 paños practicables (100x100 cm/und). Ref. om-10579345 | 1 | 280.99 | 280.99
ma-lp-00538824 | Material | rollo | Banda impermeabilización FORM 9 de caucho EPDM sin vulcanizar (23 cm x 15,25 m/rollo). Ref. lp-00538824 | 0.3 | 19.53 | 5.86
ma-lm-322182 | Material | cartucho | Masilla de poliuretano SIKAFLEX 11FC de SIKA; color gris (300 cm3/cartucho). Ref. lm-322182 | 0.3 | 6.32 | 1.9
ma-lp-00541253 | Material | envase | Masilla de poliuretano BIGMAT (300 ml/envase); color blanco. Ref. lp-00541253 | 2 | 3.7 | 7.4
alq-taladro-tq-01 | Maquinaria | h | Alquiler de Taladro Percutor (Cable-Batería). Ref. TOOLQUICK | 1 | 2 | 2
ma-lp-00367910 | Material | caja | Juego de brocas metal HSS-CO-DIN 338 (19 brocas/caja). Ref. lp-00367910 | 0.0021 | 64.19 | 0.13
moc-std1-generico | Partida | h | Cuadrilla Std1 - 1 Oficial de 1ª, 1 Ayudante y 1/5 Ayudante | 2 | 43.8 | 87.6
mo-salarial-oficial1 | Mano de obra | h | Oficial de 1ª | 1 | 21 | 21
mo-salarial-ayudante | Mano de obra | h | Ayudante | 1 | 19 | 19
mo-salarial-1/2ayudante | Mano de obra | h | 1/5 Ayudante | 0.2 | 19 | 3.8
|  |  | moc-std1-generico | 2 | 43.8 | 87.6
mo% |  | % | Herramientas Menores | 5 | 87.6 | 4.38
|  |  | CAR-PERSIANA.MALLORQ.ALUM-1x1m |  | 390.26
CAR-PERSIANAS-01 | Partida | und | SUMINISTRO Y COLOCACIÓN DE PERSIANAS ALICANTINAS ENROLLABLES CON LAMAS DE MADERA COLOR NOGAL OSCURO 100X260 DE CORTINADECOR |  | 123.24
SUMINISTRO Y COLOCACIÓN DE PERSIANAS ALICANTINAS ENROLLABLES CON LAMAS DE MADERA COLOR NOGAL OSCURO 100X260 DE CORTINADECOR
ma-lm-88236080 | Material | und | Persianas alicantinas de madera; color nogal oscuro de CORTINADECOR (100x260 cm/und) . Ref. lm-88236080 | 1 | 109.51 | 109.51
ma-lp-00215083 | Material | caja | Taco DUOPOWER de FISCHER (50 pzas/caja). Ref. lp-00215083 | 0.08 | 6.49 | 0.52
alq-taladro-tq-01 | Maquinaria | h | Alquiler de Taladro Percutor (Cable-Batería). Ref. TOOLQUICK | 0.1 | 2 | 0.2
ma-bm-10003607 | Material | und | Broca para hormigón SDS Plus-3 BOSCH CYL-3; 14x260 mm Ref. bm-10003607 | 0.2 | 4.92 | 0.98
moc-std1-generico | Partida | h | Cuadrilla Std1 - 1 Oficial de 1ª, 1 Ayudante y 1/5 Ayudante | 0.26667 | 43.8 | 11.68
mo-salarial-oficial1 | Mano de obra | h | Oficial de 1ª | 1 | 21 | 21
mo-salarial-ayudante | Mano de obra | h | Ayudante | 1 | 19 | 19
mo-salarial-1/2ayudante | Mano de obra | h | 1/5 Ayudante | 0.2 | 19 | 3.8
|  |  | moc-std1-generico | 0.26667 | 43.8 | 11.68
mo% |  | % | Herramientas Menores | 3 | 11.68 | 0.35
|  |  | CAR-PERSIANAS-01 |  | 123.24
CAR-PUERTA.INT.BLINDADA-90cm-01 | Partida | und | SUMINISTRO Y COLOCACIÓN DE PUERTA BLINDADA 105-R ROBLE CLÁSICA DE BRICO-VALERA (206X87X4,5 CM/HOJA); INCLUYE HERRAJES |  | 847.59
Suministro y colocación de puerta blindada 105-r roble clásica de BRICO-VALERA (206x87x4,5 cm/hoja); incluye herrajes
ma-brico.valera-497527 | Material | und | Puerta Blindada 105-R Roble Clásica (206x87x4,5 cm/hoja). Ref. brico.valera-497527 | 1 | 706.99 | 706.99
moc-std1-generico | Partida | h | Cuadrilla Std1 - 1 Oficial de 1ª, 1 Ayudante y 1/5 Ayudante | 3 | 43.8 | 131.4
mo-salarial-oficial1 | Mano de obra | h | Oficial de 1ª | 1 | 21 | 21
mo-salarial-ayudante | Mano de obra | h | Ayudante | 1 | 19 | 19
mo-salarial-1/2ayudante | Mano de obra | h | 1/5 Ayudante | 0.2 | 19 | 3.8
|  |  | moc-std1-generico | 3 | 43.8 | 131.4
mo% |  | % | Herramientas Menores | 7 | 131.4 | 9.2
|  |  | CAR-PUERTA.INT.BLINDADA-90cm-01 |  | 847.59
CAR-REJILLA.RETORNO-60x20-AT | Partida | und | SUMINISTRO Y COLOCACIÓN DE REJILLA DE RETORNO EN ALUMINIO 60x20 cm; MEDIANTE EL USO DE ANDAMIO TUBULAR |  | 46.14
Suministro y colocación de rejilla de retorno en aluminio 60x20 cm; mediante el uso de andamio tubular
ma-lp-00014948 | Material | pza | Rejilla DIFAIR de retorno rectangular de lama fija para atornillar en aluminio plata mate F-10 (60x20 cm/pza). Ref. lp-00014948 | 1 | 19.46 | 19.46
ma-lp-00541253 | Material | envase | Masilla de poliuretano BIGMAT (300 ml/envase); color blanco. Ref. lp-00541253 | 0.26 | 3.7 | 0.96
alq-taladro-tq-01 | Maquinaria | h | Alquiler de Taladro Percutor (Cable-Batería). Ref. TOOLQUICK | 0.15 | 2 | 0.3
ma-lp-00367910 | Material | caja | Juego de brocas metal HSS-CO-DIN 338 (19 brocas/caja). Ref. lp-00367910 | 0.0021 | 64.19 | 0.13
moc-std1-generico | Partida | h | Cuadrilla Std1 - 1 Oficial de 1ª, 1 Ayudante y 1/5 Ayudante | 0.55 | 43.8 | 24.09
mo-salarial-oficial1 | Mano de obra | h | Oficial de 1ª | 1 | 21 | 21
mo-salarial-ayudante | Mano de obra | h | Ayudante | 1 | 19 | 19
mo-salarial-1/2ayudante | Mano de obra | h | 1/5 Ayudante | 0.2 | 19 | 3.8
|  |  | moc-std1-generico | 0.55 | 43.8 | 24.09
mo% |  | % | Herramientas Menores | 5 | 24.09 | 1.2
|  |  | CAR-REJILLA.RETORNO-60x20-AT |  | 46.14
CAR-REJILLA.RETORNO-60x20-MS | Partida | und | SUMINISTRO Y COLOCACIÓN DE REJILLA DE RETORNO EN ALUMINIO 60x20 cm; MEDIANTE EL USO DE MEDIO SUSPENDIDO/COLGADO |  | 57.64
Suministro y colocación de rejilla de retorno en aluminio 60x20 cm; mediante el uso de medio suspendido/colgado
ma-lp-00014948 | Material | pza | Rejilla DIFAIR de retorno rectangular de lama fija para atornillar en aluminio plata mate F-10 (60x20 cm/pza). Ref. lp-00014948 | 1 | 19.46 | 19.46
ma-lp-00541253 | Material | envase | Masilla de poliuretano BIGMAT (300 ml/envase); color blanco. Ref. lp-00541253 | 0.26 | 3.7 | 0.96
alq-taladro-tq-01 | Maquinaria | h | Alquiler de Taladro Percutor (Cable-Batería). Ref. TOOLQUICK | 0.15 | 2 | 0.3
ma-lp-00367910 | Material | caja | Juego de brocas metal HSS-CO-DIN 338 (19 brocas/caja). Ref. lp-00367910 | 0.0021 | 64.19 | 0.13
moc-std1-generico | Partida | h | Cuadrilla Std1 - 1 Oficial de 1ª, 1 Ayudante y 1/5 Ayudante | 0.8 | 43.8 | 35.04
mo-salarial-oficial1 | Mano de obra | h | Oficial de 1ª | 1 | 21 | 21
mo-salarial-ayudante | Mano de obra | h | Ayudante | 1 | 19 | 19
mo-salarial-1/2ayudante | Mano de obra | h | 1/5 Ayudante | 0.2 | 19 | 3.8
|  |  | moc-std1-generico | 0.8 | 43.8 | 35.04
mo% |  | % | Herramientas Menores | 5 | 35.04 | 1.75
|  |  | CAR-REJILLA.RETORNO-60x20-MS |  | 57.64
CAR-SELLADO-JUNTA.CARPINT-MS-01 | Partida | m | XXXXXX SELLADO DE JUNTA DE CARPINTERÍA Y CAJA DE PERSIANA CON MASILLA DE POLIURETANO APLICADA A MANO CON PISTOLA, MEDIANTE EL USO DE MEDIO SUSPENDIDO/COLGADO |  | 13.25
Sellado exterior de la junta de carpintería y caja de persiana, con masilla de poliuretano, adhesivo y sellador monocomponente de alto rendimiento, de elasticidad permanente y curado rápido; mediante el uso de medio suspendido/colgado
ma-lp-00541254 | Material | envase | Masilla de poliuretano BIGMAT (600 ml/envase); color blanco. Ref. lp-00541254 | 0.1 | 6.19 | 0.62
moc-std1-generico | Partida | h | Cuadrilla Std1 - 1 Oficial de 1ª, 1 Ayudante y 1/5 Ayudante | 0.28 | 43.8 | 12.26
mo-salarial-oficial1 | Mano de obra | h | Oficial de 1ª | 1 | 21 | 21
mo-salarial-ayudante | Mano de obra | h | Ayudante | 1 | 19 | 19
mo-salarial-1/2ayudante | Mano de obra | h | 1/5 Ayudante | 0.2 | 19 | 3.8
|  |  | moc-std1-generico | 0.28 | 43.8 | 12.26
mo% |  | % | Herramientas Menores | 3 | 12.26 | 0.37
|  |  | CAR-SELLADO-JUNTA.CARPINT-MS-01 |  | 13.25
CAR-SELLADO-JUNTA.CRISTAL-AT--01 | Partida | m | SELLADO DE JUNTA ENTRE VIDRIO Y CARPINTERÍA CON SILICONA DE POLIURETANO APLICADA A MANO CON PISTOLA, MEDIANTE EL USO DE ANDAMIO TUBULAR |  | 10.47
SELLADO DE JUNTA ENTRE VIDRIO Y CARPINTERÍA CON SILICONA DE POLIURETANO APLICADA A MANO CON PISTOLA, MEDIANTE EL USO DE ANDAMIO TUBULAR
ma-lm-88455953 | Material | envase | Imprimante para soportes porosos SIKA PRIMER-3 N de SIKA (1 litro/envase). Ref. lm-88455953 | 0.00333 | 86.31 | 0.29
ma-lm-339080 | Material | cartucho | Masilla de poliuretano SIKAFLEX 11FC de SIKA; color marrón (300 cm3/cartucho). Ref. lm-339080 | 0.18333 | 6.32 | 1.16
moc-std1-generico | Partida | h | Cuadrilla Std1 - 1 Oficial de 1ª, 1 Ayudante y 1/5 Ayudante | 0.2 | 43.8 | 8.76
mo-salarial-oficial1 | Mano de obra | h | Oficial de 1ª | 1 | 21 | 21
mo-salarial-ayudante | Mano de obra | h | Ayudante | 1 | 19 | 19
mo-salarial-1/2ayudante | Mano de obra | h | 1/5 Ayudante | 0.2 | 19 | 3.8
|  |  | moc-std1-generico | 0.2 | 43.8 | 8.76
mo% |  | % | Herramientas Menores | 3 | 8.76 | 0.26
|  |  | CAR-SELLADO-JUNTA.CRISTAL-AT--01 |  | 10.47
CAR-SELLADO-JUNTA.CRISTAL-MS--01 | Partida | m | SELLADO DE JUNTA ENTRE VIDRIO Y CARPINTERÍA CON SILICONA DE POLIURETANO APLICADA A MANO CON PISTOLA, MEDIANTE EL USO DE MEDIO SUSPENDIDO/COLGADO |  | 14.08
SELLADO DE JUNTA ENTRE VIDRIO Y CARPINTERÍA CON SILICONA DE POLIURETANO APLICADA A MANO CON PISTOLA, MEDIANTE EL USO DE MEDIO SUSPENDIDO/COLGADO
ma-lm-88455953 | Material | envase | Imprimante para soportes porosos SIKA PRIMER-3 N de SIKA (1 litro/envase). Ref. lm-88455953 | 0.00333 | 86.31 | 0.29
ma-lm-339080 | Material | cartucho | Masilla de poliuretano SIKAFLEX 11FC de SIKA; color marrón (300 cm3/cartucho). Ref. lm-339080 | 0.18333 | 6.32 | 1.16
moc-std1-generico | Partida | h | Cuadrilla Std1 - 1 Oficial de 1ª, 1 Ayudante y 1/5 Ayudante | 0.28 | 43.8 | 12.26
mo-salarial-oficial1 | Mano de obra | h | Oficial de 1ª | 1 | 21 | 21
mo-salarial-ayudante | Mano de obra | h | Ayudante | 1 | 19 | 19
mo-salarial-1/2ayudante | Mano de obra | h | 1/5 Ayudante | 0.2 | 19 | 3.8
|  |  | moc-std1-generico | 0.28 | 43.8 | 12.26
mo% |  | % | Herramientas Menores | 3 | 12.26 | 0.37
|  |  | CAR-SELLADO-JUNTA.CRISTAL-MS--01 |  | 14.08
CAR02 | Partida | U | PUERTA INTERIOR DE ENTRADA A VIVIENDA |  | 448
Puerta interior de entrada a la vivienda de 203x82,5x4,5 cm, con tablero de madera maciza de pino melis, barnizada en taller; precerco de pino de 130x40 mm; galces macizos de pino melis de 130x20 mm; tapajuntas macizos de pino de 70x15 mm en ambas caras. Incluso, herrajes de colgar, cierre y manivela sobre escudo largo de hierro forjado, serie básica.
PURT1 | Material | u | Puerta de entrada tipo castellana, con cuarterones, con tablero de madera maciza de pino | 1 | 250 | 250
m.o.1 | Mano de obra | h | Mano de Obra: 1 Oficial de 1ª, 1 Ayudante y 1/2 Ayudante | 4 | 49.5 | 198
|  |  | CAR02 |  | 448
CAR03 | Partida | U | CARPINTERIA DE MADERA DE 1.40x1.40M |  | 906.5
Carpintería exterior de madera de pino, para ventana abisagrada, formada por una hoja oscilobatiente, de apertura hacia el interior de 1400x1400 mm, hoja de 68x78 mm de sección y marco de 68x78 mm, moldura clásica, junquillos, tapajuntas de madera maciza de 70x15 mm y vierteaguas en el perfil inferior, con soporte de aluminio anodizado y revestimiento exterior de madera; con capacidad para recibir un acristalamiento con un espesor mínimo de 21 mm y máximo de 32 mm; coeficiente de transmisión térmica del marco de la sección tipo Uh,m = 1,43 W/(m²K), con clasificación a la permeabilidad al aire clase 4, según UNE-EN 12207, clasificación a la estanqueidad al agua clase E1200, según UNE-EN 12208 y clasificación a la resistencia a la carga del viento clase 5, según UNE-EN 12210; acabado mediante sistema de barnizado translúcido, compuesto de una primera mano de impregnación para la rotección preventiva de la madera contra hongos y ataques de insectos xilófagos, y posterior aplicación de una capa de terminación de 220 micras, acabado mate satinado, de alta resistencia frente a la acción de los rayos UV y de la intemperie; incluso aplicación de masilla selladora para juntas; herraje perimetral de cierre y seguridad con nivel de seguridad WK1, según UNE-EN 1627, apertura mediante falleba de palanca, manilla en colores estándar y apertura de microventilación; sin premarco y sin persiana. Incluso patillas de anclaje para la fijación de la carpintería. El precio no incluye el recibido en obra de la carpintería. El precio no incluye el sistema de triple barrera.
V1 | Material | u | CARPINTERIA DE MADERA DE 1.40x1.40M | 1 | 758 | 758
m.o.1 | Mano de obra | h | Mano de Obra: 1 Oficial de 1ª, 1 Ayudante y 1/2 Ayudante | 3 | 49.5 | 148.5
|  |  | CAR03 |  | 906.5
CAR04 | Partida | ML | VIERTEAGUAS DE MADERA |  | 56.38
Vierteaguas de madera maciza de ipé, de 400x52 mm, con goterón, barnizado en taller, empotrado en las jambas; colocación con adhesivo de caucho sintético; y sellado de las juntas entre piezas y de las uniones con los muros con adhesivo de polímero MS.
ma-ma-659709 | Material | u | Sikaflex- 11 FC marron cartucho 300ml | 0.1 | 8.5 | 0.85
VIERTMAD1 | Material | m | Vierteaguas de madera maciza de ipé, de 400x52 mm, con goterón, barnizado en taller. | 1 | 37.21 | 37.21
m.o.1 | Mano de obra | h | Mano de Obra: 1 Oficial de 1ª, 1 Ayudante y 1/2 Ayudante | 0.37 | 49.5 | 18.32
|  |  | CAR04 |  | 56.38
CAR05 | Partida | ML | JUNQUILLO PARA CRISTAL |  | 9.4
JUNQUILLO PARA CRISTAL
JUNQ1 | Material | m | Junquillo acristalamiento 12 | 1 | 5.34 | 5.34
moc-std1-generico | Partida | h | Cuadrilla Std1 - 1 Oficial de 1ª, 1 Ayudante y 1/5 Ayudante | 0.09 | 43.8 | 3.94
mo-salarial-oficial1 | Mano de obra | h | Oficial de 1ª | 1 | 21 | 21
mo-salarial-ayudante | Mano de obra | h | Ayudante | 1 | 19 | 19
mo-salarial-1/2ayudante | Mano de obra | h | 1/5 Ayudante | 0.2 | 19 | 3.8
|  |  | moc-std1-generico | 0.09 | 43.8 | 3.94
mo% |  | % | Herramientas Menores | 3 | 3.94 | 0.12
|  |  | CAR05 |  | 9.4
CAR06 | Partida | U | PUERTA CORREDERA |  | 788.9
Puerta interior corredera para tabique con hueco, ciega, de una hoja, de tablero de acabado en melamina color blanco; Incluso, herrajes de colgar, de cierre y tirador con manecilla para cierre de aluminio, serie básica. Incluye: Armazón metálico de chapa grecada, preparado para alojar la hoja de una puerta corredera simple, de madera, colocación en pared de fábrica para revestir con mortero o con yeso.
00005989 | Material | u | PACK 5 MOLDURAS EXTENSIBLES BLANCO CPL 2200X70X10 MM Ref.: 00005989 | 1 | 26.9 | 26.9
00493179 | Material | u | HOJA MACIZA EPSILON LACADA 2030X725X35 MM Ref.: 00493179 | 1 | 78.95 | 78.95
00018512 | Material | u | KIT PUERTA CORREDERA 35 MM NÍQUEL SATINADO Ref.: 00018512 | 1 | 21.95 | 21.95
00528456 | Material | u | KIT CERCO CORREDERA BLANCO 2150X95X30 MM Ref.: 00528456 | 1 | 76.75 | 76.75
00512006 | Material | u | KIT JAMBA EXTENSIBLE BLANCO 70X12/10 MM Ref.: 00512006 | 1 | 31.85 | 31.85
00140010 | Material | u | ESTRUCTURA CORREDERA S TECH CARTÓN YESO 700X2020/95 CART SCRIGNO Ref.: 00140010 | 1 | 107 | 107
m.o.1 | Mano de obra | h | Mano de Obra: 1 Oficial de 1ª, 1 Ayudante y 1/2 Ayudante | 9 | 49.5 | 445.5
|  |  | CAR06 |  | 788.9
CAR07 | Partida | PAR | RETIRO DE CRISTAL |  | 198
Retiro y posterior colocacion de cristal actual en el perimetro del patio, se realizara con cuidado tratando de no dañar los elementos, en dado caso de daño por el desmontaje el material dañado se tendra que presupuestar aparte. Incluye: el retiro de claraboya actual de plastico a vertedero autorizado.
m.o.1 | Mano de obra | h | Mano de Obra: 1 Oficial de 1ª, 1 Ayudante y 1/2 Ayudante | 4 | 49.5 | 198
|  |  | CAR07 |  | 198
CAR08 | Partida | PAR | CLARABOYA DE CRISTAL |  | 2320.5
Suministro y colocación de cristal armado en medidas de 3.40x2.93m, incluye todos los accesorios para su correcta instalación.
crist2 | Material | u | Cristal de baldosa grabada 18/20 en medidas de 0.85x2.93m | 5.5 | 189 | 1039.5
matygt | Material | par | Material de sujecion auxiliar para la colocación de vidrios. | 1 | 1 | 1
ma-ma-659709 | Material | u | Sikaflex- 11 FC marron cartucho 300ml | 5 | 8.5 | 42.5
m.o.1 | Mano de obra | h | Mano de Obra: 1 Oficial de 1ª, 1 Ayudante y 1/2 Ayudante | 25 | 49.5 | 1237.5
|  |  | CAR08 |  | 2320.5
CAR09 | Partida | U | LIJADO, DECAPADO Y PINTURA DE PERSIANAS TIPO MALLORQUINAS 1.20X2.10M |  | 339
Lijado y decapado de pinturas y/o barnices existentes sobre premarcos, hojas de balconeras, persianas mallorquinas y puerta principal del edificio correspondientes a la carpintería de madera de fachada principal, (balconeras sólo a cara exterior, persianas y puerta principal a dos caras), mediante aplicaciones sucesivas de producto decapante. Limpieza, enmasillado y preparación de soporte de construcciones, hojas balconeras de madera y persianas mallorquinas a conservar, por medios manuales (balconeras sólo a cara exterior, persianas a dos caras). Pintado de construcciones, balconeras y persianas mallorquinas de madera correspondientes a fachada principal (balconeras sólo a cara exterior, persianas a dos caras), con una capa de imprimación selladora y dos manos de acabado de aplicación manual con esmalte satinado especial para exteriores. Homogeneización cromática de carpinterías, color y criterio de acabado según Estudio Cromático, si se requiriera.
PREP001 | Partida | M2 | o DECAPADO DE PINTURA AL BARNIZ/ESMALTE EN MADERA/METAL CON KEIM | 6 | 26.26 | 157.56
ma-bc-s/c | Material | envase | Decapante biodegradable KEIM-DISPERSIONSENTFERNER (5 kg/envase) Ref. S/C | 0.07 | 110.66 | 7.75
ma-lp-00539029 | Material | envase | Disolvente-Diluente Nitro BIGMAT (1 litro/envase) Ref. lp-00539029 | 0.1 | 4.63 | 0.46
moc-std1-generico | Partida | h | Cuadrilla Std1 - 1 Oficial de 1ª, 1 Ayudante y 1/5 Ayudante | 0.4 | 43.8 | 17.52
mo% |  | % | Herramientas Menores | 3 | 17.52 | 0.53
|  |  | PREP001 | 6 | 26.26 | 157.56
PREP007 | Partida | M2 | o ENMASILLADO PARA TAPADO DE GRIETAS Y AGUJEROS EN MADERA EN PUERTAS | 6 | 5.93 | 35.58
ma-la-00566779 | Material | u | Emplaste masilla madera 200 gr haya Ref: 00566779 | 0.5 | 2.84 | 1.42
moc-std1-generico | Partida | h | Cuadrilla Std1 - 1 Oficial de 1ª, 1 Ayudante y 1/5 Ayudante | 0.1 | 43.8 | 4.38
mo% |  | % | Herramientas Menores | 3 | 4.38 | 0.13
|  |  | PREP007 | 6 | 5.93 | 35.58
REVPINT08 | Partida | M2 | PINTURA BARNIZ SINTETICO | 6 | 24.31 | 145.86
00239076 | Material | l | ESMALTE SINTÉTICO BRILLO DSB-200 MONTO 750 ML NEGRO Ref.: 00239076 | 0.6 | 8.63 | 5.18
sell1 | Material | u | Sellador | 0.3 | 5 | 1.5
insc1 | Material | l | insecticida | 0.2 | 9.2 | 1.84
moc-std1-pintura | Partida | h | Cuadrilla Std1 Pintura - 1 Oficial de 1ª, 1 Ayudante y 1/2 Ayudante | 0.35 | 43.8 | 15.33
mo% |  | % | Herramientas Menores | 3 | 15.33 | 0.46
|  |  | REVPINT08 | 6 | 24.31 | 145.86
|  |  | CAR09 |  | 339
CAR50-PUERTA.MET.1hb90cm | Partida | und | SUMINISTRO Y COLOCACIÓN DE PUERTA METÁLICA ENTAMBORADA BATIENTE 90x210 cm; INCLUYENDO MARCO Y CERRADURA (POMO EXTERIOR Y MANIVELA INTERIOR) |  | 495.91
Suministro y colocación de puerta metálica entamborada batiente 90x210 cm; incluyendo marco y cerradura (pomo exterior y manivela interior)
ma-lp-00136293 | Material | und | Puerta metálica reforzada 3P lisa lacada blanca (2100x890 mm/und). Ref. lp-00136293 | 1 | 216.23 | 216.23
ma-lp-00539164 | Material | saco | Mortero seco para aplicaciones en albañilería M-7,5 SAGRASEC; color blanco (25 kg/saco) Ref. lp-00539164 | 1.44 | 2.6 | 3.74
moc-std1-generico | Partida | h | Cuadrilla Std1 - 1 Oficial de 1ª, 1 Ayudante y 1/5 Ayudante | 6 | 43.8 | 262.8
mo-salarial-oficial1 | Mano de obra | h | Oficial de 1ª | 1 | 21 | 21
mo-salarial-ayudante | Mano de obra | h | Ayudante | 1 | 19 | 19
mo-salarial-1/2ayudante | Mano de obra | h | 1/5 Ayudante | 0.2 | 19 | 3.8
|  |  | moc-std1-generico | 6 | 43.8 | 262.8
mo% |  | % | Herramientas Menores | 5 | 262.8 | 13.14
|  |  | CAR50-PUERTA.MET.1hb90cm |  | 495.91
CAR50-PUERTA.MET-1hb80cm-C/FUEGO | Partida | und | SUMINISTRO Y COLOCACIÓN DE PUERTA METÁLICA ENTAMBORADA BATIENTE CORTAFUEGOS EI60 (80x204 cm); INCLUYENDO MARCO Y CERRADURA ANTIPÁNICO |  | 600.66
Suministro y colocación de puerta metálica entamborada batiente cortafuegos EI60 (80x204 cm); incluyendo marco y cerradura antipánico.
ma-Lp-00005606 | Material | und | Puerta cortafuegos EI60 con antipánico (800x2035 mm/pza). Ref. lp-00005606 | 1 | 229 | 229
ma-lp-00539164 | Material | saco | Mortero seco para aplicaciones en albañilería M-7,5 SAGRASEC; color blanco (25 kg/saco) Ref. lp-00539164 | 1.44 | 2.6 | 3.74
moc-std1-generico | Partida | h | Cuadrilla Std1 - 1 Oficial de 1ª, 1 Ayudante y 1/5 Ayudante | 8 | 43.8 | 350.4
mo-salarial-oficial1 | Mano de obra | h | Oficial de 1ª | 1 | 21 | 21
mo-salarial-ayudante | Mano de obra | h | Ayudante | 1 | 19 | 19
mo-salarial-1/2ayudante | Mano de obra | h | 1/5 Ayudante | 0.2 | 19 | 3.8
|  |  | moc-std1-generico | 8 | 43.8 | 350.4
mo% |  | % | Herramientas Menores | 5 | 350.4 | 17.52
|  |  | CAR50-PUERTA.MET-1hb80cm-C/FUEGO |  | 600.66
CAR50-VENTILACION-01 | Partida | und | SUMINISTRO Y COLOCACIÓN DE TRAMO EXTERIOR DE CONDUCTO DE SALIDA DE HUMOS (diámetro 15 cm) |  | 48.18
Los materiales inherentes a la unidad de la partida están definidos por um Sombrerete Vitrificado y una extensión de 1 m de Tubo Redondo de Aluminio (con Rosetón).
ma-lm-89011750 | Material | pza | Perfil tubo redondo de aluminio anodizado mate (16x16x1000 mm/pza). Ref. lm-89011750 | 1 | 2.99 | 2.99
ma-bm-10147795 | Material | pza | Rosetón vitrificado para la evacuación de humos 150 mm. Ref. bm-10147795 | 1 | 4.92 | 4.92
ma-bm-10317034 | Material | pza | Sombrerete vitrificado para evacuación de humos 150 mm. Ref. bm-10317034 | 1 | 15.74 | 15.74
moc-std1-generico | Partida | h | Cuadrilla Std1 - 1 Oficial de 1ª, 1 Ayudante y 1/5 Ayudante | 0.53333 | 43.8 | 23.36
mo-salarial-oficial1 | Mano de obra | h | Oficial de 1ª | 1 | 21 | 21
mo-salarial-ayudante | Mano de obra | h | Ayudante | 1 | 19 | 19
mo-salarial-1/2ayudante | Mano de obra | h | 1/5 Ayudante | 0.2 | 19 | 3.8
|  |  | moc-std1-generico | 0.53333 | 43.8 | 23.36
mo% |  | % | Herramientas Menores | 5 | 23.36 | 1.17
|  |  | CAR50-VENTILACION-01 |  | 48.18
CAR-REJILLA.VENT-20x20-AT | Partida | und | SUMINISTRO Y COLOCACIÓN DE REJILLA DE VENTILACIÓN EN ALUMINIO 20x20 cm; MEDIANTE EL USO DE ANDAMIO TUBULAR |  | 18.76
Suministro y colocación de rejilla de ventilación en aluminio 20x20 cm; mediante el uso de andamio tubular
ma-lp-00399898 | Material | pza | Rejilla de ventilación cuadrada para atornillar en aluminio blanco y con mosquitera (20x20 cm/pza). Ref. lp-00399898 | 1 | 3.84 | 3.84
ma-lp-00541253 | Material | envase | Masilla de poliuretano BIGMAT (300 ml/envase); color blanco. Ref. lp-00541253 | 0.26 | 3.7 | 0.96
alq-taladro-tq-01 | Maquinaria | h | Alquiler de Taladro Percutor (Cable-Batería). Ref. TOOLQUICK | 0.15 | 2 | 0.3
ma-lp-00367910 | Material | caja | Juego de brocas metal HSS-CO-DIN 338 (19 brocas/caja). Ref. lp-00367910 | 0.0021 | 64.19 | 0.13
moc-std1-generico | Partida | h | Cuadrilla Std1 - 1 Oficial de 1ª, 1 Ayudante y 1/5 Ayudante | 0.3 | 43.8 | 13.14
mo-salarial-oficial1 | Mano de obra | h | Oficial de 1ª | 1 | 21 | 21
mo-salarial-ayudante | Mano de obra | h | Ayudante | 1 | 19 | 19
mo-salarial-1/2ayudante | Mano de obra | h | 1/5 Ayudante | 0.2 | 19 | 3.8
|  |  | moc-std1-generico | 0.3 | 43.8 | 13.14
mo% |  | % | Herramientas Menores | 3 | 13.14 | 0.39
|  |  | CAR-REJILLA.VENT-20x20-AT |  | 18.76
CAR-REJILLA.VENT-20x20-MS | Partida | und | SUMINISTRO Y COLOCACIÓN DE REJILLA DE VENTILACIÓN EN ALUMINIO 20x20 cm; MEDIANTE EL USO DE MEDIO SUSPENDIDO/COLGADO |  | 25.93
Suministro y colocación de rejilla de ventilación en aluminio 20x20 cm; mediante el uso de medio suspendido/colgado
ma-lp-00399898 | Material | pza | Rejilla de ventilación cuadrada para atornillar en aluminio blanco y con mosquitera (20x20 cm/pza). Ref. lp-00399898 | 1 | 3.84 | 3.84
ma-lp-00541253 | Material | envase | Masilla de poliuretano BIGMAT (300 ml/envase); color blanco. Ref. lp-00541253 | 0.26 | 3.7 | 0.96
alq-taladro-tq-01 | Maquinaria | h | Alquiler de Taladro Percutor (Cable-Batería). Ref. TOOLQUICK | 0.15 | 2 | 0.3
ma-lp-00367910 | Material | caja | Juego de brocas metal HSS-CO-DIN 338 (19 brocas/caja). Ref. lp-00367910 | 0.0021 | 64.19 | 0.13
moc-std1-generico | Partida | h | Cuadrilla Std1 - 1 Oficial de 1ª, 1 Ayudante y 1/5 Ayudante | 0.45 | 43.8 | 19.71
mo-salarial-oficial1 | Mano de obra | h | Oficial de 1ª | 1 | 21 | 21
mo-salarial-ayudante | Mano de obra | h | Ayudante | 1 | 19 | 19
mo-salarial-1/2ayudante | Mano de obra | h | 1/5 Ayudante | 0.2 | 19 | 3.8
|  |  | moc-std1-generico | 0.45 | 43.8 | 19.71
mo% |  | % | Herramientas Menores | 5 | 19.71 | 0.99
|  |  | CAR-REJILLA.VENT-20x20-MS |  | 25.93
CAR-REJILLA.VENT-30x15-AT | Partida | und | SUMINISTRO Y COLOCACIÓN DE REJILLA DE VENTILACIÓN EN ALUMINIO 15x30 cm; MEDIANTE EL USO DE ANDAMIO TUBULAR |  | 20.19
Suministro y colocación de rejilla de ventilación en aluminio 15x30 cm; mediante el uso de andamio tubular
ma-lp-00399899 | Material | pza | Rejilla de ventilación rectangular para atornillar en aluminio blanco y con mosquitera (15x30 cm/pza). Ref. lp-00399899 | 1 | 5 | 5
ma-lp-00541253 | Material | envase | Masilla de poliuretano BIGMAT (300 ml/envase); color blanco. Ref. lp-00541253 | 0.26 | 3.7 | 0.96
alq-taladro-tq-01 | Maquinaria | h | Alquiler de Taladro Percutor (Cable-Batería). Ref. TOOLQUICK | 0.15 | 2 | 0.3
ma-lp-00367910 | Material | caja | Juego de brocas metal HSS-CO-DIN 338 (19 brocas/caja). Ref. lp-00367910 | 0.0021 | 64.19 | 0.13
moc-std1-generico | Partida | h | Cuadrilla Std1 - 1 Oficial de 1ª, 1 Ayudante y 1/5 Ayudante | 0.3 | 43.8 | 13.14
mo-salarial-oficial1 | Mano de obra | h | Oficial de 1ª | 1 | 21 | 21
mo-salarial-ayudante | Mano de obra | h | Ayudante | 1 | 19 | 19
mo-salarial-1/2ayudante | Mano de obra | h | 1/5 Ayudante | 0.2 | 19 | 3.8
|  |  | moc-std1-generico | 0.3 | 43.8 | 13.14
mo% |  | % | Herramientas Menores | 5 | 13.14 | 0.66
|  |  | CAR-REJILLA.VENT-30x15-AT |  | 20.19
CAR-REJILLA.VENT-30x15-MS | Partida | und | SUMINISTRO Y COLOCACIÓN DE REJILLA DE VENTILACIÓN EN ALUMINIO 30x15 cm; MEDIANTE EL USO DE MEDIO SUSPENDIDO/COLGADO |  | 27.09
Suministro y colocación de rejilla de ventilación en aluminio 30x15 cm; mediante el uso de medio suspendido/colgado
ma-lp-00399899 | Material | pza | Rejilla de ventilación rectangular para atornillar en aluminio blanco y con mosquitera (15x30 cm/pza). Ref. lp-00399899 | 1 | 5 | 5
ma-lp-00541253 | Material | envase | Masilla de poliuretano BIGMAT (300 ml/envase); color blanco. Ref. lp-00541253 | 0.26 | 3.7 | 0.96
alq-taladro-tq-01 | Maquinaria | h | Alquiler de Taladro Percutor (Cable-Batería). Ref. TOOLQUICK | 0.15 | 2 | 0.3
ma-lp-00367910 | Material | caja | Juego de brocas metal HSS-CO-DIN 338 (19 brocas/caja). Ref. lp-00367910 | 0.0021 | 64.19 | 0.13
moc-std1-generico | Partida | h | Cuadrilla Std1 - 1 Oficial de 1ª, 1 Ayudante y 1/5 Ayudante | 0.45 | 43.8 | 19.71
mo-salarial-oficial1 | Mano de obra | h | Oficial de 1ª | 1 | 21 | 21
mo-salarial-ayudante | Mano de obra | h | Ayudante | 1 | 19 | 19
mo-salarial-1/2ayudante | Mano de obra | h | 1/5 Ayudante | 0.2 | 19 | 3.8
|  |  | moc-std1-generico | 0.45 | 43.8 | 19.71
mo% |  | % | Herramientas Menores | 5 | 19.71 | 0.99
|  |  | CAR-REJILLA.VENT-30x15-MS |  | 27.09
CAR
REM | Capítulo |  | o Remates y ayudas
BURLETES | Capítulo |  | BURLETES
REM-BURLETE-AL-01 | Partida | pza | SUMINISTRO Y COLOCACIÓN DE BURLETE (BAJO DE PUERTA) EN ALUMINIO Y CEPILLO |  | 10.54
SUMINISTRO Y COLOCACIÓN DE BURLETE (BAJO DE PUERTA) EN ALUMINIO Y CEPILLO
ma-lm-82202932 | Material | pza | Burlete de puerta en aluminio atornillable/adhesivo AXTON cepillo (1 m/pza). Ref. lm-82202932 | 1 | 6.03 | 6.03
moc-std1-generico | Partida | h | Cuadrilla Std1 - 1 Oficial de 1ª, 1 Ayudante y 1/5 Ayudante | 0.1 | 43.8 | 4.38
mo-salarial-oficial1 | Mano de obra | h | Oficial de 1ª | 1 | 21 | 21
mo-salarial-ayudante | Mano de obra | h | Ayudante | 1 | 19 | 19
mo-salarial-1/2ayudante | Mano de obra | h | 1/5 Ayudante | 0.2 | 19 | 3.8
|  |  | moc-std1-generico | 0.1 | 43.8 | 4.38
mo% |  | % | Herramientas Menores | 3 | 4.38 | 0.13
|  |  | REM-BURLETE-AL-01 |  | 10.54
REM-BURLETE-PU-01 | Partida | pza | SUMINISTRO Y COLOCACIÓN DE BURLETE (BAJO DE PUERTA) EN DOBLE ROLLO DE ESPUMA POLIURETANO |  | 11.11
SUMINISTRO Y COLOCACIÓN DE BURLETE (BAJO DE PUERTA) EN DOBLE ROLLO DE ESPUMA POLIURETANO
ma-lm-82202916 | Material | pza | Burlete de puerta en doble rollo de espuma poliuretano AXTON cepillo (1 m/pza). Ref. lm-82202916 | 1 | 6.6 | 6.6
moc-std1-generico | Partida | h | Cuadrilla Std1 - 1 Oficial de 1ª, 1 Ayudante y 1/5 Ayudante | 0.1 | 43.8 | 4.38
mo-salarial-oficial1 | Mano de obra | h | Oficial de 1ª | 1 | 21 | 21
mo-salarial-ayudante | Mano de obra | h | Ayudante | 1 | 19 | 19
mo-salarial-1/2ayudante | Mano de obra | h | 1/5 Ayudante | 0.2 | 19 | 3.8
|  |  | moc-std1-generico | 0.1 | 43.8 | 4.38
mo% |  | % | Herramientas Menores | 3 | 4.38 | 0.13
|  |  | REM-BURLETE-PU-01 |  | 11.11
REM-BURLETE-PVC-01 | Partida | pza | SUMINISTRO Y COLOCACIÓN DE BURLETE (BAJO DE PUERTA) EN PVC Y CEPILLO |  | 8.55
SUMINISTRO Y COLOCACIÓN DE BURLETE (BAJO DE PUERTA) EN PVC Y CEPILLO
ma-lm-82202922 | Material | pza | Burlete de puerta en PVC adhesivo AXTON cepillo (1 m/pza). Ref. lm-82202922 | 1 | 4.04 | 4.04
moc-std1-generico | Partida | h | Cuadrilla Std1 - 1 Oficial de 1ª, 1 Ayudante y 1/5 Ayudante | 0.1 | 43.8 | 4.38
mo-salarial-oficial1 | Mano de obra | h | Oficial de 1ª | 1 | 21 | 21
mo-salarial-ayudante | Mano de obra | h | Ayudante | 1 | 19 | 19
mo-salarial-1/2ayudante | Mano de obra | h | 1/5 Ayudante | 0.2 | 19 | 3.8
|  |  | moc-std1-generico | 0.1 | 43.8 | 4.38
mo% |  | % | Herramientas Menores | 3 | 4.38 | 0.13
|  |  | REM-BURLETE-PVC-01 |  | 8.55
BURLETES
CUBREMUROS.Y.PASAMANOS | Capítulo |  | CUBREMUROS Y/O PASAMANOS
REM-C/MURO-CELOSIA-20x20-GCA | Partida | m | XXXXXX PASAMANOS/CUBREMUROS CELOSÍA EN RASILLA DOBLE GOTERÓN (20X20 cm); EN INSTALACIÓN CON GRADO DE COMPLEJIDAD ALTO (GCA) |  | 36.89
Cubremuros cerámico, color rojo, en piezas de 20x20cm, con doble goterón; recibido con mortero de cemento, industrial, con aditivo; y rejuntado entre piezas y de las uniones con los muros con mortero de juntas cementoso con absorción de agua reducida, para juntas entre 3 y 15 mm.
ma-lp-00299055 | Material | pza | Pasamanos/Cubremuros celosía en rasilla (20x20x2 cm/pza). Ref. lp-00299055 | 5.5 | 2.13 | 11.72
ma-lp-00540849 | Material | saco | Mortero cola GEL PLUS S1 BIGMAT; color gris (25 kg/saco) Ref. lp-00540849 | 0.088 | 15.43 | 1.36
ma-lp-00540944 | Material | saco | Mortero juntas ULTRACOLOR PLUS BIGMAT 2 a 20 mm; color blanco (5 kg/saco). Ref. lp-00540944 | 0.10667 | 11.74 | 1.25
moc-std1-generico | Partida | h | Cuadrilla Std1 - 1 Oficial de 1ª, 1 Ayudante y 1/5 Ayudante | 0.5 | 43.8 | 21.9
mo-salarial-oficial1 | Mano de obra | h | Oficial de 1ª | 1 | 21 | 21
mo-salarial-ayudante | Mano de obra | h | Ayudante | 1 | 19 | 19
mo-salarial-1/2ayudante | Mano de obra | h | 1/5 Ayudante | 0.2 | 19 | 3.8
|  |  | moc-std1-generico | 0.5 | 43.8 | 21.9
mo% |  | % | Herramientas Menores | 3 | 21.9 | 0.66
|  |  | REM-C/MURO-CELOSIA-20x20-GCA |  | 36.89
REM-C/MURO-CELOSIA-20x20-GCM | Partida | m | XXXXXX CUBREMUROS CERAMICO DE 20x20 CON DOBLE GOTERON |  | 36.89
Cubremuros cerámico, color rojo, en piezas de 20x20cm, con doble goterón; recibido con mortero de cemento, industrial, con aditivo; y rejuntado entre piezas y de las uniones con los muros con mortero de juntas cementoso con absorción de agua reducida, para juntas entre 3 y 15 mm.
ma-lp-00299055 | Material | pza | Pasamanos/Cubremuros celosía en rasilla (20x20x2 cm/pza). Ref. lp-00299055 | 5.5 | 2.13 | 11.72
ma-lp-00540849 | Material | saco | Mortero cola GEL PLUS S1 BIGMAT; color gris (25 kg/saco) Ref. lp-00540849 | 0.088 | 15.43 | 1.36
ma-lp-00540944 | Material | saco | Mortero juntas ULTRACOLOR PLUS BIGMAT 2 a 20 mm; color blanco (5 kg/saco). Ref. lp-00540944 | 0.10667 | 11.74 | 1.25
moc-std1-generico | Partida | h | Cuadrilla Std1 - 1 Oficial de 1ª, 1 Ayudante y 1/5 Ayudante | 0.5 | 43.8 | 21.9
mo-salarial-oficial1 | Mano de obra | h | Oficial de 1ª | 1 | 21 | 21
mo-salarial-ayudante | Mano de obra | h | Ayudante | 1 | 19 | 19
mo-salarial-1/2ayudante | Mano de obra | h | 1/5 Ayudante | 0.2 | 19 | 3.8
|  |  | moc-std1-generico | 0.5 | 43.8 | 21.9
mo% |  | % | Herramientas Menores | 3 | 21.9 | 0.66
|  |  | REM-C/MURO-CELOSIA-20x20-GCM |  | 36.89
REM-C/MURO-GRES.NAT-22x32-GCA | Partida | m | PASAMANOS/CUBREMUROS GRES NATURAL A DOBLE GOTERÓN (22x31,4 cm); EN INSTALACIÓN CON GRADO DE COMPLEJIDAD ALTO (GCA) |  | 57.77
PASAMANOS/CUBREMUROS GRES NATURAL A DOBLE GOTERÓN (22x31,4 cm); EN INSTALACIÓN CON GRADO DE COMPLEJIDAD ALTO (GCA)
ma-fl-93305504 | Material | pza | Pasamanos GRECOGRES NATURAL (22x31,4 cm/pza). Ref. fl-93305504 | 3.5 | 6.06 | 21.21
ma-lp-00540849 | Material | saco | Mortero cola GEL PLUS S1 BIGMAT; color gris (25 kg/saco) Ref. lp-00540849 | 0.0968 | 15.43 | 1.49
ma-lp-00540944 | Material | saco | Mortero juntas ULTRACOLOR PLUS BIGMAT 2 a 20 mm; color blanco (5 kg/saco). Ref. lp-00540944 | 0.0494 | 11.74 | 0.58
moc-std1-generico | Partida | h | Cuadrilla Std1 - 1 Oficial de 1ª, 1 Ayudante y 1/5 Ayudante | 0.75 | 43.8 | 32.85
mo-salarial-oficial1 | Mano de obra | h | Oficial de 1ª | 1 | 21 | 21
mo-salarial-ayudante | Mano de obra | h | Ayudante | 1 | 19 | 19
mo-salarial-1/2ayudante | Mano de obra | h | 1/5 Ayudante | 0.2 | 19 | 3.8
|  |  | moc-std1-generico | 0.75 | 43.8 | 32.85
mo% |  | % | Herramientas Menores | 5 | 32.85 | 1.64
|  |  | REM-C/MURO-GRES.NAT-22x32-GCA |  | 57.77
REM-C/MURO-GRES.NAT-22x32-GCM | Partida | m | PASAMANOS/CUBREMUROS GRES NATURAL A DOBLE GOTERÓN (22x31,4 cm); EN INSTALACIÓN CON GRADO DE COMPLEJIDAD MEDIO (GCM) |  | 47.81
PASAMANOS/CUBREMUROS GRES NATURAL A DOBLE GOTERÓN (22x31,4 cm); EN INSTALACIÓN CON GRADO DE COMPLEJIDAD MEDIO (GCM)
ma-fl-93305504 | Material | pza | Pasamanos GRECOGRES NATURAL (22x31,4 cm/pza). Ref. fl-93305504 | 3.5 | 6.06 | 21.21
ma-lp-00540849 | Material | saco | Mortero cola GEL PLUS S1 BIGMAT; color gris (25 kg/saco) Ref. lp-00540849 | 0.0968 | 15.43 | 1.49
ma-lp-00540944 | Material | saco | Mortero juntas ULTRACOLOR PLUS BIGMAT 2 a 20 mm; color blanco (5 kg/saco). Ref. lp-00540944 | 0.0494 | 11.74 | 0.58
moc-std1-generico | Partida | h | Cuadrilla Std1 - 1 Oficial de 1ª, 1 Ayudante y 1/5 Ayudante | 0.53333 | 43.8 | 23.36
mo-salarial-oficial1 | Mano de obra | h | Oficial de 1ª | 1 | 21 | 21
mo-salarial-ayudante | Mano de obra | h | Ayudante | 1 | 19 | 19
mo-salarial-1/2ayudante | Mano de obra | h | 1/5 Ayudante | 0.2 | 19 | 3.8
|  |  | moc-std1-generico | 0.53333 | 43.8 | 23.36
mo% |  | % | Herramientas Menores | 5 | 23.36 | 1.17
|  |  | REM-C/MURO-GRES.NAT-22x32-GCM |  | 47.81
REM-C/MURO-GRES.CALAF-27x27-GCA | Partida | m | PASAMANOS/CUBREMUROS MONTSERRAT DE CALAF DOBLE GOTERÓN (27x27); EN INSTALACIÓN CON GRADO DE COMPLEJIDAD ALTO (GCA) |  | 48.11
PASAMANOS/CUBREMUROS MONTSERRAT DE CALAF DOBLE GOTERÓN (27x27); EN INSTALACIÓN CON GRADO DE COMPLEJIDAD ALTO (GCA)
ma-toloflorit-04217 | Material | pza | Pasamanos/Cubremuros MONTSERRAT de CALAF; color beige (27x27x2 cm/pza). Ref. mausa-Sku-CALAFx | 4 | 2.8 | 11.2
ma-lp-00540849 | Material | saco | Mortero cola GEL PLUS S1 BIGMAT; color gris (25 kg/saco) Ref. lp-00540849 | 0.097 | 15.43 | 1.5
ma-lp-00540944 | Material | saco | Mortero juntas ULTRACOLOR PLUS BIGMAT 2 a 20 mm; color blanco (5 kg/saco). Ref. lp-00540944 | 0.078 | 11.74 | 0.92
moc-std1-generico | Partida | h | Cuadrilla Std1 - 1 Oficial de 1ª, 1 Ayudante y 1/5 Ayudante | 0.75 | 43.8 | 32.85
mo-salarial-oficial1 | Mano de obra | h | Oficial de 1ª | 1 | 21 | 21
mo-salarial-ayudante | Mano de obra | h | Ayudante | 1 | 19 | 19
mo-salarial-1/2ayudante | Mano de obra | h | 1/5 Ayudante | 0.2 | 19 | 3.8
|  |  | moc-std1-generico | 0.75 | 43.8 | 32.85
mo% |  | % | Herramientas Menores | 5 | 32.85 | 1.64
|  |  | REM-C/MURO-GRES.CALAF-27x27-GCA |  | 48.11
REM-C/MURO-GRES.CALAF-27x27-GCM | Partida | m | PASAMANOS/CUBREMUROS MONTSERRAT DE CALAF DOBLE GOTERÓN (27x27); EN INSTALACIÓN CON GRADO DE COMPLEJIDAD MEDIO (GCM) |  | 38.15
PASAMANOS/CUBREMUROS MONTSERRAT DE CALAF DOBLE GOTERÓN (27x27); EN INSTALACIÓN CON GRADO DE COMPLEJIDAD MEDIO (GCM)
ma-toloflorit-04217 | Material | pza | Pasamanos/Cubremuros MONTSERRAT de CALAF; color beige (27x27x2 cm/pza). Ref. mausa-Sku-CALAFx | 4 | 2.8 | 11.2
ma-lp-00540849 | Material | saco | Mortero cola GEL PLUS S1 BIGMAT; color gris (25 kg/saco) Ref. lp-00540849 | 0.097 | 15.43 | 1.5
ma-lp-00540944 | Material | saco | Mortero juntas ULTRACOLOR PLUS BIGMAT 2 a 20 mm; color blanco (5 kg/saco). Ref. lp-00540944 | 0.078 | 11.74 | 0.92
moc-std1-generico | Partida | h | Cuadrilla Std1 - 1 Oficial de 1ª, 1 Ayudante y 1/5 Ayudante | 0.53333 | 43.8 | 23.36
mo-salarial-oficial1 | Mano de obra | h | Oficial de 1ª | 1 | 21 | 21
mo-salarial-ayudante | Mano de obra | h | Ayudante | 1 | 19 | 19
mo-salarial-1/2ayudante | Mano de obra | h | 1/5 Ayudante | 0.2 | 19 | 3.8
|  |  | moc-std1-generico | 0.53333 | 43.8 | 23.36
mo% |  | % | Herramientas Menores | 5 | 23.36 | 1.17
|  |  | REM-C/MURO-GRES.CALAF-27x27-GCM |  | 38.15
REM-C/MURO-PIEDRA.01-50x27-GCA | Partida | m | PASAMANOS/CUBREMUROS DE PIEDRA ARTIFICIAL DOBLE GOTERÓN; color blanco (50x27x4 cm/pza); EN INSTALACIÓN CON GRADO DE COMPLEJIDAD ALTO (GCA) |  | 51.6
PASAMANOS/CUBREMUROS DE PIEDRA ARTIFICIAL DOBLE GOTERÓN; color blanco (50x27x4 cm/pza); EN INSTALACIÓN CON GRADO DE COMPLEJIDAD ALTO (GCA)
ma-b.martinez-27.5-blanco | Material | pza | Pasamano/cubremuro plano de piedra artificial doble goterón; color blanco (50x27,5x4 cm/pza). Ref . b.martinez-27.5-blanco | 2.2 | 12.02 | 26.44
ma-lp-00539164 | Material | saco | Mortero seco para aplicaciones en albañilería M-7,5 SAGRASEC; color blanco (25 kg/saco) Ref. lp-00539164 | 0.64 | 2.6 | 1.66
ma-lp-00540944 | Material | saco | Mortero juntas ULTRACOLOR PLUS BIGMAT 2 a 20 mm; color blanco (5 kg/saco). Ref. lp-00540944 | 0.03 | 11.74 | 0.35
alq-amolador-mym-01 | Maquinaria | h | Alquiler de Amolador Radial Eléctrico Portátil Diámetro 115 mm 750 W / 230 V. Ref. MÁQUINAS Y MÁQUINAS | 0.25 | 1.75 | 0.44
ma-lp-00539160 | Material | disco | Disco diamante contínuo DHTI de MILWAUKEE 115 mm. Ref. lp-00539160 | 0.01667 | 8.81 | 0.15
moc-std1-generico | Partida | h | Cuadrilla Std1 - 1 Oficial de 1ª, 1 Ayudante y 1/5 Ayudante | 0.5 | 43.8 | 21.9
mo-salarial-oficial1 | Mano de obra | h | Oficial de 1ª | 1 | 21 | 21
mo-salarial-ayudante | Mano de obra | h | Ayudante | 1 | 19 | 19
mo-salarial-1/2ayudante | Mano de obra | h | 1/5 Ayudante | 0.2 | 19 | 3.8
|  |  | moc-std1-generico | 0.5 | 43.8 | 21.9
mo% |  | % | Herramientas Menores | 3 | 21.9 | 0.66
|  |  | REM-C/MURO-PIEDRA.01-50x27-GCA |  | 51.6
REM-C/MURO-PIEDRA.01-50x27-GCM | Partida | m | PASAMANOS/CUBREMUROS DE PIEDRA ARTIFICIAL DOBLE GOTERÓN; color blanco (50x27x4 cm/pza); EN INSTALACIÓN CON GRADO DE COMPLEJIDAD MEDIO (GCM) |  | 53.57
PASAMANOS/CUBREMUROS DE PIEDRA ARTIFICIAL DOBLE GOTERÓN; color blanco (50x27x4 cm/pza); EN INSTALACIÓN CON GRADO DE COMPLEJIDAD MEDIO (GCM)
ma-b.martinez-27.5-blanco | Material | pza | Pasamano/cubremuro plano de piedra artificial doble goterón; color blanco (50x27,5x4 cm/pza). Ref . b.martinez-27.5-blanco | 2.2 | 12.02 | 26.44
ma-lp-00539164 | Material | saco | Mortero seco para aplicaciones en albañilería M-7,5 SAGRASEC; color blanco (25 kg/saco) Ref. lp-00539164 | 0.64 | 2.6 | 1.66
ma-lp-00540944 | Material | saco | Mortero juntas ULTRACOLOR PLUS BIGMAT 2 a 20 mm; color blanco (5 kg/saco). Ref. lp-00540944 | 0.03 | 11.74 | 0.35
alq-amolador-mym-01 | Maquinaria | h | Alquiler de Amolador Radial Eléctrico Portátil Diámetro 115 mm 750 W / 230 V. Ref. MÁQUINAS Y MÁQUINAS | 0.25 | 1.75 | 0.44
ma-lp-00539160 | Material | disco | Disco diamante contínuo DHTI de MILWAUKEE 115 mm. Ref. lp-00539160 | 0.01667 | 8.81 | 0.15
moc-std1-generico | Partida | h | Cuadrilla Std1 - 1 Oficial de 1ª, 1 Ayudante y 1/5 Ayudante | 0.53333 | 43.8 | 23.36
mo-salarial-oficial1 | Mano de obra | h | Oficial de 1ª | 1 | 21 | 21
mo-salarial-ayudante | Mano de obra | h | Ayudante | 1 | 19 | 19
mo-salarial-1/2ayudante | Mano de obra | h | 1/5 Ayudante | 0.2 | 19 | 3.8
|  |  | moc-std1-generico | 0.53333 | 43.8 | 23.36
mo% |  | % | Herramientas Menores | 5 | 23.36 | 1.17
|  |  | REM-C/MURO-PIEDRA.01-50x27-GCM |  | 53.57
REM-C/MURO-GRESANDORRA-33x16-GCA | Partida | m | PASAMANOS/CUBREMUROS GRES NATURAL DE ANDORRA 32,5x15,5 cm; EN INSTALACIÓN CON GRADO DE COMPLEJIDAD ALTO (GCA) |  | 59.1
PASAMANOS/CUBREMUROS GRES NATURAL DE ANDORRA 32,5x15,5 cm; EN INSTALACIÓN CON GRADO DE COMPLEJIDAD ALTO (GCA)
ma-ia-07 | Material | pza | Pasamanos INTERAZULEJOS natural extruido antideslizante; espesor 1,3 cm (15,5x32,5x5 cm/pza). Ref. ia-07 | 3 | 7.4 | 22.2
ma-lp-00540849 | Material | saco | Mortero cola GEL PLUS S1 BIGMAT; color gris (25 kg/saco) Ref. lp-00540849 | 0.09 | 15.43 | 1.39
ma-lp-00540944 | Material | saco | Mortero juntas ULTRACOLOR PLUS BIGMAT 2 a 20 mm; color blanco (5 kg/saco). Ref. lp-00540944 | 0.0867 | 11.74 | 1.02
moc-std1-generico | Partida | h | Cuadrilla Std1 - 1 Oficial de 1ª, 1 Ayudante y 1/5 Ayudante | 0.75 | 43.8 | 32.85
mo-salarial-oficial1 | Mano de obra | h | Oficial de 1ª | 1 | 21 | 21
mo-salarial-ayudante | Mano de obra | h | Ayudante | 1 | 19 | 19
mo-salarial-1/2ayudante | Mano de obra | h | 1/5 Ayudante | 0.2 | 19 | 3.8
|  |  | moc-std1-generico | 0.75 | 43.8 | 32.85
mo% |  | % | Herramientas Menores | 5 | 32.85 | 1.64
|  |  | REM-C/MURO-GRESANDORRA-33x16-GCA |  | 59.1
REM-C/MURO-GRESANDORRA-33x16-GCM | Partida | m | PASAMANOS/CUBREMUROS GRES NATURAL DE ANDORRA 32,5x15,5 cm; EN INSTALACIÓN CON GRADO DE COMPLEJIDAD MEDIO (GCM) |  | 49.14
PASAMANOS/CUBREMUROS GRES NATURAL DE ANDORRA 32,5x15,5 cm; EN INSTALACIÓN CON GRADO DE COMPLEJIDAD MEDIO (GCM)
ma-ia-07 | Material | pza | Pasamanos INTERAZULEJOS natural extruido antideslizante; espesor 1,3 cm (15,5x32,5x5 cm/pza). Ref. ia-07 | 3 | 7.4 | 22.2
ma-lp-00540849 | Material | saco | Mortero cola GEL PLUS S1 BIGMAT; color gris (25 kg/saco) Ref. lp-00540849 | 0.09 | 15.43 | 1.39
ma-lp-00540944 | Material | saco | Mortero juntas ULTRACOLOR PLUS BIGMAT 2 a 20 mm; color blanco (5 kg/saco). Ref. lp-00540944 | 0.0867 | 11.74 | 1.02
moc-std1-generico | Partida | h | Cuadrilla Std1 - 1 Oficial de 1ª, 1 Ayudante y 1/5 Ayudante | 0.53333 | 43.8 | 23.36
mo-salarial-oficial1 | Mano de obra | h | Oficial de 1ª | 1 | 21 | 21
mo-salarial-ayudante | Mano de obra | h | Ayudante | 1 | 19 | 19
mo-salarial-1/2ayudante | Mano de obra | h | 1/5 Ayudante | 0.2 | 19 | 3.8
|  |  | moc-std1-generico | 0.53333 | 43.8 | 23.36
mo% |  | % | Herramientas Menores | 5 | 23.36 | 1.17
|  |  | REM-C/MURO-GRESANDORRA-33x16-GCM |  | 49.14
REM-C/MURO-GRESANDORRA-33x22-GCA | Partida | m | PASAMANOS/CUBREMUROS GRES NATURAL DE ANDORRA 32,5x21,5 cm; EN INSTALACIÓN CON GRADO DE COMPLEJIDAD ALTO (GCA) |  | 64.87
PASAMANOS/CUBREMUROS GRES NATURAL DE ANDORRA 32,5x21,5 cm; EN INSTALACIÓN CON GRADO DE COMPLEJIDAD ALTO (GCA)
ma-ia-08 | Material | pza | Pasamanos INTERAZULEJOS natural extruido antideslizante; espesor 1,3 cm (21,5x32,5x5 cm/pza). Ref. ia-08 | 3 | 9.05 | 27.15
ma-lp-00540849 | Material | saco | Mortero cola GEL PLUS S1 BIGMAT; color gris (25 kg/saco) Ref. lp-00540849 | 0.128 | 15.43 | 1.98
ma-lp-00540944 | Material | saco | Mortero juntas ULTRACOLOR PLUS BIGMAT 2 a 20 mm; color blanco (5 kg/saco). Ref. lp-00540944 | 0.1062 | 11.74 | 1.25
moc-std1-generico | Partida | h | Cuadrilla Std1 - 1 Oficial de 1ª, 1 Ayudante y 1/5 Ayudante | 0.75 | 43.8 | 32.85
mo-salarial-oficial1 | Mano de obra | h | Oficial de 1ª | 1 | 21 | 21
mo-salarial-ayudante | Mano de obra | h | Ayudante | 1 | 19 | 19
mo-salarial-1/2ayudante | Mano de obra | h | 1/5 Ayudante | 0.2 | 19 | 3.8
|  |  | moc-std1-generico | 0.75 | 43.8 | 32.85
mo% |  | % | Herramientas Menores | 5 | 32.85 | 1.64
|  |  | REM-C/MURO-GRESANDORRA-33x22-GCA |  | 64.87
REM-C/MURO-GRESANDORRA-33x22-GCM | Partida | m | PASAMANOS/CUBREMUROS GRES NATURAL DE ANDORRA 32,5x21,5 cm; EN INSTALACIÓN CON GRADO DE COMPLEJIDAD MEDIO (GCM) |  | 54.91
PASAMANO/CUBREMURO GRES NATURAL DE ANDORRA 32,5x21,5 cm; EN INSTALACIÓN CON GRADO DE COMPLEJIDAD MEDIO (GCM)
ma-ia-08 | Material | pza | Pasamanos INTERAZULEJOS natural extruido antideslizante; espesor 1,3 cm (21,5x32,5x5 cm/pza). Ref. ia-08 | 3 | 9.05 | 27.15
ma-lp-00540849 | Material | saco | Mortero cola GEL PLUS S1 BIGMAT; color gris (25 kg/saco) Ref. lp-00540849 | 0.128 | 15.43 | 1.98
ma-lp-00540944 | Material | saco | Mortero juntas ULTRACOLOR PLUS BIGMAT 2 a 20 mm; color blanco (5 kg/saco). Ref. lp-00540944 | 0.1062 | 11.74 | 1.25
moc-std1-generico | Partida | h | Cuadrilla Std1 - 1 Oficial de 1ª, 1 Ayudante y 1/5 Ayudante | 0.53333 | 43.8 | 23.36
mo-salarial-oficial1 | Mano de obra | h | Oficial de 1ª | 1 | 21 | 21
mo-salarial-ayudante | Mano de obra | h | Ayudante | 1 | 19 | 19
mo-salarial-1/2ayudante | Mano de obra | h | 1/5 Ayudante | 0.2 | 19 | 3.8
|  |  | moc-std1-generico | 0.53333 | 43.8 | 23.36
mo% |  | % | Herramientas Menores | 5 | 23.36 | 1.17
|  |  | REM-C/MURO-GRESANDORRA-33x22-GCM |  | 54.91
REM-C/MURO-ALUM.BLANCO-23-GCM | Partida | m | PASAMANOS/CUBREMUROS DE ALUMINIO LACADO BLANCO CON GOTERÓN (ANCHO 23 CM); EN INSTALACIÓN CON GRADO DE COMPLEJIDAD MEDIO (GCM) |  | 42.57
PASAMANOS/CUBREMUROS DE ALUMINIO LACADO BLANCO CON GOTERÓN (ANCHO 23 CM); EN INSTALACIÓN CON GRADO DE COMPLEJIDAD MEDIO (GCM)
ma-eurofinestra-AD509 | Material | pza | Cubremuros de aluminio lacado blanco con goterón (23 x 300 cm/pza). Ref. eurofinestra-AD509 | 0.3465 | 60 | 20.79
ma-eurofinestra-AD610 | Material | pza | Unión para insertar en cubremuros de aluminio (ancho 23 cm/pza). Ref. eurofinestra-AD610 | 0.33333 | 4.1 | 1.37
ma-eurofinestra-AD512 | Material | pza | Esquinera de cubremuro de aluminio RAL 7016 mate (ancho 23 cm/pza). Ref. eurofinestra-AD512 | 0.26667 | 18.2 | 4.85
ma-lp-00215083 | Material | caja | Taco DUOPOWER de FISCHER (50 pzas/caja). Ref. lp-00215083 | 0.06 | 6.49 | 0.39
ma-lp-00541253 | Material | envase | Masilla de poliuretano BIGMAT (300 ml/envase); color blanco. Ref. lp-00541253 | 0.3 | 3.7 | 1.11
moc-std1-generico | Partida | h | Cuadrilla Std1 - 1 Oficial de 1ª, 1 Ayudante y 1/5 Ayudante | 0.3 | 43.8 | 13.14
mo-salarial-oficial1 | Mano de obra | h | Oficial de 1ª | 1 | 21 | 21
mo-salarial-ayudante | Mano de obra | h | Ayudante | 1 | 19 | 19
mo-salarial-1/2ayudante | Mano de obra | h | 1/5 Ayudante | 0.2 | 19 | 3.8
|  |  | moc-std1-generico | 0.3 | 43.8 | 13.14
mo% |  | % | Herramientas Menores | 7 | 13.14 | 0.92
|  |  | REM-C/MURO-ALUM.BLANCO-23-GCM |  | 42.57
REM-C/MURO-ALUM.BLANCO-23-GCA | Partida | m | PASAMANOS/CUBREMUROS DE ALUMINIO LACADO BLANCO CON GOTERÓN (ANCHO 23 CM); EN INSTALACIÓN CON GRADO DE COMPLEJIDAD ALTO (GCA) |  | 48.2
PASAMANOS/CUBREMUROS DE ALUMINIO LACADO BLANCO CON GOTERÓN (ANCHO 23 CM); EN INSTALACIÓN CON GRADO DE COMPLEJIDAD ALTO (GCA)
ma-eurofinestra-AD509 | Material | pza | Cubremuros de aluminio lacado blanco con goterón (23 x 300 cm/pza). Ref. eurofinestra-AD509 | 0.3465 | 60 | 20.79
ma-eurofinestra-AD610 | Material | pza | Unión para insertar en cubremuros de aluminio (ancho 23 cm/pza). Ref. eurofinestra-AD610 | 0.33333 | 4.1 | 1.37
ma-eurofinestra-AD512 | Material | pza | Esquinera de cubremuro de aluminio RAL 7016 mate (ancho 23 cm/pza). Ref. eurofinestra-AD512 | 0.26667 | 18.2 | 4.85
ma-lp-00215083 | Material | caja | Taco DUOPOWER de FISCHER (50 pzas/caja). Ref. lp-00215083 | 0.06 | 6.49 | 0.39
ma-lp-00541253 | Material | envase | Masilla de poliuretano BIGMAT (300 ml/envase); color blanco. Ref. lp-00541253 | 0.3 | 3.7 | 1.11
moc-std1-generico | Partida | h | Cuadrilla Std1 - 1 Oficial de 1ª, 1 Ayudante y 1/5 Ayudante | 0.42 | 43.8 | 18.4
mo-salarial-oficial1 | Mano de obra | h | Oficial de 1ª | 1 | 21 | 21
mo-salarial-ayudante | Mano de obra | h | Ayudante | 1 | 19 | 19
mo-salarial-1/2ayudante | Mano de obra | h | 1/5 Ayudante | 0.2 | 19 | 3.8
|  |  | moc-std1-generico | 0.42 | 43.8 | 18.4
mo% |  | % | Herramientas Menores | 7 | 18.4 | 1.29
|  |  | REM-C/MURO-ALUM.BLANCO-23-GCA |  | 48.2
REM-C/MURO-VIDRIADO-20x20-GCA | Partida | m | PASAMANOS/CUBREMUROS DE BALDOSA CERÁMICA VIDRIADA COLOR CT3 20x20 cm; EN INSTALACIÓN CON GRADO DE COMPLEJIDAD ALTO (GCA) |  | 88.23
PASAMANOS/CUBREMUROS DE BALDOSA CERÁMICA VIDRIADA COLOR CT3 20x20 cm; EN INSTALACIÓN CON GRADO DE COMPLEJIDAD ALTO (GCA)
ma-ferres-c/muro.VT-SW-20x20-CT3 | Material | pza | Pasamanos/cubremuros vidriado STONEWARE (20x20 cm/pza). Ref. ferres-c/muro.VT-SW-20x20-CT3 | 5.25 | 9.82 | 51.56
ma-lp-00540849 | Material | saco | Mortero cola GEL PLUS S1 BIGMAT; color gris (25 kg/saco) Ref. lp-00540849 | 0.088 | 15.43 | 1.36
ma-lp-00540944 | Material | saco | Mortero juntas ULTRACOLOR PLUS BIGMAT 2 a 20 mm; color blanco (5 kg/saco). Ref. lp-00540944 | 0.07 | 11.74 | 0.82
moc-std1-generico | Partida | h | Cuadrilla Std1 - 1 Oficial de 1ª, 1 Ayudante y 1/5 Ayudante | 0.75 | 43.8 | 32.85
mo-salarial-oficial1 | Mano de obra | h | Oficial de 1ª | 1 | 21 | 21
mo-salarial-ayudante | Mano de obra | h | Ayudante | 1 | 19 | 19
mo-salarial-1/2ayudante | Mano de obra | h | 1/5 Ayudante | 0.2 | 19 | 3.8
|  |  | moc-std1-generico | 0.75 | 43.8 | 32.85
mo% |  | % | Herramientas Menores | 5 | 32.85 | 1.64
|  |  | REM-C/MURO-VIDRIADO-20x20-GCA |  | 88.23
REM-C/MURO-VIDRIADO-20x20-GCM | Partida | m | PASAMANOS/CUBREMUROS DE BALDOSA CERÁMICA VIDRIADA COLOR CT3 20x20 cm; EN INSTALACIÓN CON GRADO DE COMPLEJIDAD MEDIO (GCM) |  | 79.03
PASAMANOS/CUBREMUROS DE BALDOSA CERÁMICA VIDRIADA COLOR CT3 20x20 cm; EN INSTALACIÓN CON GRADO DE COMPLEJIDAD MEDIO (GCM)
ma-ferres-c/muro.VT-SW-20x20-CT3 | Material | pza | Pasamanos/cubremuros vidriado STONEWARE (20x20 cm/pza). Ref. ferres-c/muro.VT-SW-20x20-CT3 | 5.25 | 9.82 | 51.56
ma-lp-00540849 | Material | saco | Mortero cola GEL PLUS S1 BIGMAT; color gris (25 kg/saco) Ref. lp-00540849 | 0.088 | 15.43 | 1.36
ma-lp-00540944 | Material | saco | Mortero juntas ULTRACOLOR PLUS BIGMAT 2 a 20 mm; color blanco (5 kg/saco). Ref. lp-00540944 | 0.07 | 11.74 | 0.82
moc-std1-generico | Partida | h | Cuadrilla Std1 - 1 Oficial de 1ª, 1 Ayudante y 1/5 Ayudante | 0.55 | 43.8 | 24.09
mo-salarial-oficial1 | Mano de obra | h | Oficial de 1ª | 1 | 21 | 21
mo-salarial-ayudante | Mano de obra | h | Ayudante | 1 | 19 | 19
mo-salarial-1/2ayudante | Mano de obra | h | 1/5 Ayudante | 0.2 | 19 | 3.8
|  |  | moc-std1-generico | 0.55 | 43.8 | 24.09
mo% |  | % | Herramientas Menores | 5 | 24.09 | 1.2
|  |  | REM-C/MURO-VIDRIADO-20x20-GCM |  | 79.03
CUBREMUROS.Y.PASAMANOS
MIMBELES | Capítulo |  | XXXXXX MIMBELES
REM-MIMBEL-ROJO.COUGAT-h14-GCA | Partida | m | XXXXXX MIMBEL CERÁMICO CON BALDOSA DE PAVIMENTO PRENSADO NATURAL COLOR ROJO CUGAT DE BENESOL (14x28 cm por pieza); EN INSTALACIÓN CON GRADO DE COMPLEJIDAD ALTA (GCA) |  | 25.77
MIMBEL CERÁMICO CON BALDOSA DE PAVIMENTO PRENSADO NATURAL COLOR ROJO CUGAT DE BENESOL (14x28 cm por pieza); EN INSTALACIÓN CON GRADO DE COMPLEJIDAD ALTA (GCA)
ma-mausa-BEPRNAT1428 | Material | m2 | Pavimento prensado natural color Rojo Cugat de BENESOL (14x28 cm/pza). Ref. mausa-BEPRNAT1428 | 0.15 | 10.12 | 1.52
ma-lp-00540849 | Material | saco | Mortero cola GEL PLUS S1 BIGMAT; color gris (25 kg/saco) Ref. lp-00540849 | 0.0616 | 15.43 | 0.95
ma-lp-00540944 | Material | saco | Mortero juntas ULTRACOLOR PLUS BIGMAT 2 a 20 mm; color blanco (5 kg/saco). Ref. lp-00540944 | 0.02534 | 11.74 | 0.3
moc-std1-generico | Partida | h | Cuadrilla Std1 - 1 Oficial de 1ª, 1 Ayudante y 1/5 Ayudante | 0.5 | 43.8 | 21.9
mo-salarial-oficial1 | Mano de obra | h | Oficial de 1ª | 1 | 21 | 21
mo-salarial-ayudante | Mano de obra | h | Ayudante | 1 | 19 | 19
mo-salarial-1/2ayudante | Mano de obra | h | 1/5 Ayudante | 0.2 | 19 | 3.8
|  |  | moc-std1-generico | 0.5 | 43.8 | 21.9
mo% |  | % | Herramientas Menores | 5 | 21.9 | 1.1
|  |  | REM-MIMBEL-ROJO.COUGAT-h14-GCA |  | 25.77
REM-MIMBEL.RASILLA-h14-GCA | Partida | m | XXXXXX MIMBEL CERÁMICO CON RASILLA LISA; ALTURA 14 cm EN INSTALACIÓN CON GRADO DE COMPLEJIDAD ALTA (GCA) |  | 22.17
MIMBEL CERÁMICO CON RASILLA LISA; ALTURA 14 cm EN INSTALACIÓN CON GRADO DE COMPLEJIDAD ALTA (GCA)
ma-lp-00299053 | Material | pza | Rasilla lisa de 1ª calidad con un espesor de 1,2 mm. Medidas: 14x28 cm Ref. lp-00299053 | 4 | 0.4 | 1.6
ma-lp-00540849 | Material | saco | Mortero cola GEL PLUS S1 BIGMAT; color gris (25 kg/saco) Ref. lp-00540849 | 0.0616 | 15.43 | 0.95
ma-lp-00540944 | Material | saco | Mortero juntas ULTRACOLOR PLUS BIGMAT 2 a 20 mm; color blanco (5 kg/saco). Ref. lp-00540944 | 0.02534 | 11.74 | 0.3
moc-std1-generico | Partida | h | Cuadrilla Std1 - 1 Oficial de 1ª, 1 Ayudante y 1/5 Ayudante | 0.42 | 43.8 | 18.4
mo-salarial-oficial1 | Mano de obra | h | Oficial de 1ª | 1 | 21 | 21
mo-salarial-ayudante | Mano de obra | h | Ayudante | 1 | 19 | 19
mo-salarial-1/2ayudante | Mano de obra | h | 1/5 Ayudante | 0.2 | 19 | 3.8
|  |  | moc-std1-generico | 0.42 | 43.8 | 18.4
mo% |  | % | Herramientas Menores | 5 | 18.4 | 0.92
|  |  | REM-MIMBEL.RASILLA-h14-GCA |  | 22.17
REM-MIMBEL.RASILLA-h14-GCM | Partida | m | XXXXXX MIMBEL CERÁMICO CON RASILLA LISA; ALTURA 14 cm EN INSTALACIÓN CON GRADO DE COMPLEJIDAD MEDIA (GCM) |  | 16.65
MIMBEL CERÁMICO CON RASILLA LISA; ALTURA 14 cm EN INSTALACIÓN CON GRADO DE COMPLEJIDAD MEDIA (GCM)
ma-lp-00299053 | Material | pza | Rasilla lisa de 1ª calidad con un espesor de 1,2 mm. Medidas: 14x28 cm Ref. lp-00299053 | 4 | 0.4 | 1.6
ma-lp-00540849 | Material | saco | Mortero cola GEL PLUS S1 BIGMAT; color gris (25 kg/saco) Ref. lp-00540849 | 0.0616 | 15.43 | 0.95
ma-lp-00540944 | Material | saco | Mortero juntas ULTRACOLOR PLUS BIGMAT 2 a 20 mm; color blanco (5 kg/saco). Ref. lp-00540944 | 0.02534 | 11.74 | 0.3
moc-std1-generico | Partida | h | Cuadrilla Std1 - 1 Oficial de 1ª, 1 Ayudante y 1/5 Ayudante | 0.3 | 43.8 | 13.14
mo-salarial-oficial1 | Mano de obra | h | Oficial de 1ª | 1 | 21 | 21
mo-salarial-ayudante | Mano de obra | h | Ayudante | 1 | 19 | 19
mo-salarial-1/2ayudante | Mano de obra | h | 1/5 Ayudante | 0.2 | 19 | 3.8
|  |  | moc-std1-generico | 0.3 | 43.8 | 13.14
mo% |  | % | Herramientas Menores | 5 | 13.14 | 0.66
|  |  | REM-MIMBEL.RASILLA-h14-GCM |  | 16.65
REM-MIMBEL.RASILLA-h28-GCA | Partida | m | XXXXXX MIMBEL CERÁMICO CON RASILLA LISA; ALTURA 28 cm EN INSTALACIÓN CON GRADO DE COMPLEJIDAD ALTA (GCA) |  | 28.7
MIMBEL CERÁMICO CON RASILLA LISA; ALTURA 28 cm EN INSTALACIÓN CON GRADO DE COMPLEJIDAD ALTA (GCA)
ma-lp-00299053 | Material | pza | Rasilla lisa de 1ª calidad con un espesor de 1,2 mm. Medidas: 14x28 cm Ref. lp-00299053 | 8 | 0.4 | 3.2
ma-lp-00540849 | Material | saco | Mortero cola GEL PLUS S1 BIGMAT; color gris (25 kg/saco) Ref. lp-00540849 | 0.1232 | 15.43 | 1.9
ma-lp-00540944 | Material | saco | Mortero juntas ULTRACOLOR PLUS BIGMAT 2 a 20 mm; color blanco (5 kg/saco). Ref. lp-00540944 | 0.05069 | 11.74 | 0.6
moc-std1-generico | Partida | h | Cuadrilla Std1 - 1 Oficial de 1ª, 1 Ayudante y 1/5 Ayudante | 0.5 | 43.8 | 21.9
mo-salarial-oficial1 | Mano de obra | h | Oficial de 1ª | 1 | 21 | 21
mo-salarial-ayudante | Mano de obra | h | Ayudante | 1 | 19 | 19
mo-salarial-1/2ayudante | Mano de obra | h | 1/5 Ayudante | 0.2 | 19 | 3.8
|  |  | moc-std1-generico | 0.5 | 43.8 | 21.9
mo% |  | % | Herramientas Menores | 5 | 21.9 | 1.1
|  |  | REM-MIMBEL.RASILLA-h28-GCA |  | 28.7
REM-MIMBEL.RASILLA-h28-GCM | Partida | m | XXXXXX MIMBEL CERÁMICO CON RASILLA LISA; ALTURA 28 cm EN INSTALACIÓN CON GRADO DE COMPLEJIDAD MEDIA (GCM) |  | 21.8
MIMBEL CERÁMICO CON RASILLA LISA; ALTURA 28 cm EN INSTALACIÓN CON GRADO DE COMPLEJIDAD MEDIA (GCM)
ma-lp-00299053 | Material | pza | Rasilla lisa de 1ª calidad con un espesor de 1,2 mm. Medidas: 14x28 cm Ref. lp-00299053 | 8 | 0.4 | 3.2
ma-lp-00540849 | Material | saco | Mortero cola GEL PLUS S1 BIGMAT; color gris (25 kg/saco) Ref. lp-00540849 | 0.1232 | 15.43 | 1.9
ma-lp-00540944 | Material | saco | Mortero juntas ULTRACOLOR PLUS BIGMAT 2 a 20 mm; color blanco (5 kg/saco). Ref. lp-00540944 | 0.05069 | 11.74 | 0.6
moc-std1-generico | Partida | h | Cuadrilla Std1 - 1 Oficial de 1ª, 1 Ayudante y 1/5 Ayudante | 0.35 | 43.8 | 15.33
mo-salarial-oficial1 | Mano de obra | h | Oficial de 1ª | 1 | 21 | 21
mo-salarial-ayudante | Mano de obra | h | Ayudante | 1 | 19 | 19
mo-salarial-1/2ayudante | Mano de obra | h | 1/5 Ayudante | 0.2 | 19 | 3.8
|  |  | moc-std1-generico | 0.35 | 43.8 | 15.33
mo% |  | % | Herramientas Menores | 5 | 15.33 | 0.77
|  |  | REM-MIMBEL.RASILLA-h28-GCM |  | 21.8
REM-MIMBEL-ROSAGRES-h10-GCM | Partida | m | XXXXXX MIMBEL CERÁMICO CON BALDOSA NATURAL HIERRO 2.0 DE ROSA GRES; ALTURA 10 cm EN INSTALACIÓN CON GRADO DE COMPLEJIDAD MEDIA (GCM) |  | 19.45
MIMBEL CERÁMICO CON BALDOSA NATURAL HIERRO 2.0 DE ROSA GRES; ALTURA 10 cm EN INSTALACIÓN CON GRADO DE COMPLEJIDAD MEDIA (GCM)
ma-fl-94303701 | Material | m2 | Baldosa Cerámica NATURAL HIERRO 2.0 de ROSA GRES (31x31x0,9 cm/pza). Ref. fl-94303701 | 0.11367 | 29 | 3.3
ma-lp-00540849 | Material | saco | Mortero cola GEL PLUS S1 BIGMAT; color gris (25 kg/saco) Ref. lp-00540849 | 0.044 | 15.43 | 0.68
ma-lp-00540944 | Material | saco | Mortero juntas ULTRACOLOR PLUS BIGMAT 2 a 20 mm; color blanco (5 kg/saco). Ref. lp-00540944 | 0.01862 | 11.74 | 0.22
ma-lp-00552545 | Material | disco | Disco diamante porcelánico BIG-SPRINT de BIGMAT turbo 115 mm. Ref. lp-00552545 | 0.01 | 24.98 | 0.25
alq-amolador-mym-01 | Maquinaria | h | Alquiler de Amolador Radial Eléctrico Portátil Diámetro 115 mm 750 W / 230 V. Ref. MÁQUINAS Y MÁQUINAS | 0.16 | 1.75 | 0.28
moc-std1-generico | Partida | h | Cuadrilla Std1 - 1 Oficial de 1ª, 1 Ayudante y 1/5 Ayudante | 0.32 | 43.8 | 14.02
mo-salarial-oficial1 | Mano de obra | h | Oficial de 1ª | 1 | 21 | 21
mo-salarial-ayudante | Mano de obra | h | Ayudante | 1 | 19 | 19
mo-salarial-1/2ayudante | Mano de obra | h | 1/5 Ayudante | 0.2 | 19 | 3.8
|  |  | moc-std1-generico | 0.32 | 43.8 | 14.02
mo% |  | % | Herramientas Menores | 5 | 14.02 | 0.7
|  |  | REM-MIMBEL-ROSAGRES-h10-GCM |  | 19.45
MIMBELES
VIERTEAGUAS | Capítulo |  | VIERTEAGUAS
REM-V.AGUA-ALUMINO-33-AT | Partida | m | VIERTEAGUAS DE ALUMINIO LACADO BLANCO (ancho 330 mm) MEDIANTE EL USO DE ANDAMIO TUBULAR |  | 37.86
Suministro y colocación de remate superior de tabique pluvial, de chapa plegada de aluminio lacado en color, fijado mecánicamente con anclaje mecánico con taco de nylon y tornillo de acero galvanizado. Incluye el sellado de las juntas entre piezas y la colocación de doble cordón de sellado en la unión con el muro con sellador adhesivo monocomponente.
ma-eurofinestra-AD461 | Material | pza | Vierteaguas de aluminio lacado blanco (33x200 cm/pza). Ref. eurofinestra-AD461 | 0.55 | 38 | 20.9
ma-s.lucia-sikaflex117metalforce | Material | cartucho | Adhesivo de construcción para pegado de metales SIKAFLEX-117 METAL FORCE (290 ml/cartucho). Ref. s.lucia-sikaflex117metalforce | 0.3 | 8.97 | 2.69
ma-lp-00541253 | Material | envase | Masilla de poliuretano BIGMAT (300 ml/envase); color blanco. Ref. lp-00541253 | 0.2 | 3.7 | 0.74
moc-std1-generico | Partida | h | Cuadrilla Std1 - 1 Oficial de 1ª, 1 Ayudante y 1/5 Ayudante | 0.3 | 43.8 | 13.14
mo-salarial-oficial1 | Mano de obra | h | Oficial de 1ª | 1 | 21 | 21
mo-salarial-ayudante | Mano de obra | h | Ayudante | 1 | 19 | 19
mo-salarial-1/2ayudante | Mano de obra | h | 1/5 Ayudante | 0.2 | 19 | 3.8
|  |  | moc-std1-generico | 0.3 | 43.8 | 13.14
mo% |  | % | Herramientas Menores | 3 | 13.14 | 0.39
|  |  | REM-V.AGUA-ALUMINO-33-AT |  | 37.86
REM-V.AGUA-ALUMINO-33-MS | Partida | m | VIERTEAGUAS DE ALUMINIO LACADO BLANCO (ancho 330 mm) MEDIANTE EL USO DE MEDIO SUSPENDIDO/COLGADO |  | 51.32
VIERTEAGUAS DE ALUMINIO LACADO BLANCO (ancho 330 mm) MEDIANTE EL USO DE MEDIO SUSPENDIDO/COLGADO
ma-eurofinestra-AD461 | Material | pza | Vierteaguas de aluminio lacado blanco (33x200 cm/pza). Ref. eurofinestra-AD461 | 0.55 | 38 | 20.9
ma-s.lucia-sikaflex117metalforce | Material | cartucho | Adhesivo de construcción para pegado de metales SIKAFLEX-117 METAL FORCE (290 ml/cartucho). Ref. s.lucia-sikaflex117metalforce | 0.3 | 8.97 | 2.69
ma-lp-00541253 | Material | envase | Masilla de poliuretano BIGMAT (300 ml/envase); color blanco. Ref. lp-00541253 | 0.4 | 3.7 | 1.48
moc-std1-generico | Partida | h | Cuadrilla Std1 - 1 Oficial de 1ª, 1 Ayudante y 1/5 Ayudante | 0.56 | 43.8 | 24.53
mo-salarial-oficial1 | Mano de obra | h | Oficial de 1ª | 1 | 21 | 21
mo-salarial-ayudante | Mano de obra | h | Ayudante | 1 | 19 | 19
mo-salarial-1/2ayudante | Mano de obra | h | 1/5 Ayudante | 0.2 | 19 | 3.8
|  |  | moc-std1-generico | 0.56 | 43.8 | 24.53
mo% |  | % | Herramientas Menores | 7 | 24.53 | 1.72
|  |  | REM-V.AGUA-ALUMINO-33-MS |  | 51.32
REM-V.AGUA-CALAF-27x27-AT | Partida | m | VIERTEAGUAS MONTSERRAT DE CALAF; COLOR BEIGE (27,4x27,4x1,5 cm/pza) MEDIANTE EL USO DE ANDAMIO TUBULAR |  | 39.56
VIERTEAGUAS MONTSERRAT DE CALAF; COLOR BEIGE (27,4x27,4x1,5 cm/pza); mediante el uso de andamio tubular
ma-mausa-Sku-CALAF1 | Material | pza | Vierteaguas MONTSERRAT de CALAF; color beige (27,4x27,4x1,5 cm/pza). Ref. mausa-Sku-CALAF1 | 4 | 3.04 | 12.16
ma-lp-00540849 | Material | saco | Mortero cola GEL PLUS S1 BIGMAT; color gris (25 kg/saco) Ref. lp-00540849 | 0.132 | 15.43 | 2.04
ma-lp-00540944 | Material | saco | Mortero juntas ULTRACOLOR PLUS BIGMAT 2 a 20 mm; color blanco (5 kg/saco). Ref. lp-00540944 | 0.111 | 11.74 | 1.3
moc-std1-generico | Partida | h | Cuadrilla Std1 - 1 Oficial de 1ª, 1 Ayudante y 1/5 Ayudante | 0.53333 | 43.8 | 23.36
mo-salarial-oficial1 | Mano de obra | h | Oficial de 1ª | 1 | 21 | 21
mo-salarial-ayudante | Mano de obra | h | Ayudante | 1 | 19 | 19
mo-salarial-1/2ayudante | Mano de obra | h | 1/5 Ayudante | 0.2 | 19 | 3.8
|  |  | moc-std1-generico | 0.53333 | 43.8 | 23.36
mo% |  | % | Herramientas Menores | 3 | 23.36 | 0.7
|  |  | REM-V.AGUA-CALAF-27x27-AT |  | 39.56
REM-V.AGUA-CALAF-27x27-MS | Partida | m | VIERTEAGUAS MONTSERRAT DE CALAF; COLOR BEIGE (27,4x27,4x1,5 cm/pza) MEDIANTE EL USO DE MEDIO SUSPENDIDO/COLGADO |  | 49.99
VIERTEAGUAS MONTSERRAT DE CALAF; COLOR BEIGE (27,4x27,4x1,5 cm/pza) MEDIANTE EL USO DE MEDIO SUSPENDIDO/COLGADO
ma-mausa-Sku-CALAF1 | Material | pza | Vierteaguas MONTSERRAT de CALAF; color beige (27,4x27,4x1,5 cm/pza). Ref. mausa-Sku-CALAF1 | 4 | 3.04 | 12.16
ma-lp-00540849 | Material | saco | Mortero cola GEL PLUS S1 BIGMAT; color gris (25 kg/saco) Ref. lp-00540849 | 0.132 | 15.43 | 2.04
ma-lp-00540944 | Material | saco | Mortero juntas ULTRACOLOR PLUS BIGMAT 2 a 20 mm; color blanco (5 kg/saco). Ref. lp-00540944 | 0.111 | 11.74 | 1.3
moc-std1-generico | Partida | h | Cuadrilla Std1 - 1 Oficial de 1ª, 1 Ayudante y 1/5 Ayudante | 0.75 | 43.8 | 32.85
mo-salarial-oficial1 | Mano de obra | h | Oficial de 1ª | 1 | 21 | 21
mo-salarial-ayudante | Mano de obra | h | Ayudante | 1 | 19 | 19
mo-salarial-1/2ayudante | Mano de obra | h | 1/5 Ayudante | 0.2 | 19 | 3.8
|  |  | moc-std1-generico | 0.75 | 43.8 | 32.85
mo% |  | % | Herramientas Menores | 5 | 32.85 | 1.64
|  |  | REM-V.AGUA-CALAF-27x27-MS |  | 49.99
REM-V.AGUA-GRESTEJO-30x30-AT | Partida | m | VIERTEAGUAS CERÁMICO GRESTEJO MODELO RUBÍ (30x31x4 cm/pza) MEDIANTE EL USO DE ANDAMIO TUBULAR |  | 40.77
VIERTEAGUAS CERÁMICO ESMALTADO ROJO CON GOTERÓN CARA CORTA (ANCHO 28 cm); mediante el uso de andamio tubular
ma-ig-157.123302.3130 | Material | pza | Vierteaguas rústico GRESTEJO modelo RUBÍ (30x31x4 cm/pza). Ref. indigar-157.123302.3130 | 3.1746 | 4.93 | 15.65
ma-lp-00540849 | Material | saco | Mortero cola GEL PLUS S1 BIGMAT; color gris (25 kg/saco) Ref. lp-00540849 | 0.132 | 15.43 | 2.04
ma-lp-00540944 | Material | saco | Mortero juntas ULTRACOLOR PLUS BIGMAT 2 a 20 mm; color blanco (5 kg/saco). Ref. lp-00540944 | 0.04405 | 11.74 | 0.52
moc-std1-generico | Partida | h | Cuadrilla Std1 - 1 Oficial de 1ª, 1 Ayudante y 1/5 Ayudante | 0.5 | 43.8 | 21.9
mo-salarial-oficial1 | Mano de obra | h | Oficial de 1ª | 1 | 21 | 21
mo-salarial-ayudante | Mano de obra | h | Ayudante | 1 | 19 | 19
mo-salarial-1/2ayudante | Mano de obra | h | 1/5 Ayudante | 0.2 | 19 | 3.8
|  |  | moc-std1-generico | 0.5 | 43.8 | 21.9
mo% |  | % | Herramientas Menores | 3 | 21.9 | 0.66
|  |  | REM-V.AGUA-GRESTEJO-30x30-AT |  | 40.77
REM-V.AGUA-GRESTEJO-30x30-MS | Partida | m | VIERTEAGUAS CERÁMICO GRESTEJO MODELO RUBÍ (30x31x4 cm/pza) MEDIANTE EL USO DE MEDIO SUSPENDIDO/COLGADO |  | 49.79
VIERTEAGUAS CERÁMICO GRESTEJO MODELO RUBÍ (30x31x4 cm/pza) MEDIANTE EL USO DE MEDIO SUSPENDIDO/COLGADO
ma-ig-157.123302.3130 | Material | pza | Vierteaguas rústico GRESTEJO modelo RUBÍ (30x31x4 cm/pza). Ref. indigar-157.123302.3130 | 3.1746 | 4.93 | 15.65
ma-lp-00540849 | Material | saco | Mortero cola GEL PLUS S1 BIGMAT; color gris (25 kg/saco) Ref. lp-00540849 | 0.132 | 15.43 | 2.04
ma-lp-00540944 | Material | saco | Mortero juntas ULTRACOLOR PLUS BIGMAT 2 a 20 mm; color blanco (5 kg/saco). Ref. lp-00540944 | 0.04405 | 11.74 | 0.52
moc-std1-generico | Partida | h | Cuadrilla Std1 - 1 Oficial de 1ª, 1 Ayudante y 1/5 Ayudante | 0.7 | 43.8 | 30.66
mo-salarial-oficial1 | Mano de obra | h | Oficial de 1ª | 1 | 21 | 21
mo-salarial-ayudante | Mano de obra | h | Ayudante | 1 | 19 | 19
mo-salarial-1/2ayudante | Mano de obra | h | 1/5 Ayudante | 0.2 | 19 | 3.8
|  |  | moc-std1-generico | 0.7 | 43.8 | 30.66
mo% |  | % | Herramientas Menores | 3 | 30.66 | 0.92
|  |  | REM-V.AGUA-GRESTEJO-30x30-MS |  | 49.79
REM-V.AGUA-HORMIGON.BLANCO-27-AT | Partida | m | VIERTEAGUAS DE HORMIGÓN (BLANCO) de IMER (ancho interno 27 cm/pza; largo 1 m/pza) MEDIANTE EL USO DE ANDAMIO TUBULAR |  | 68.93
VIERTEAGUAS DE HORMIGÓN (BLANCO) de IMER (ancho interno 27 cm/pza; largo 1 m/pza) MEDIANTE EL USO DE ANDAMIO TUBULAR
ma-imer-EVOLUTION.BLANCO-27 | Material | pza | Vierteaguas de piedra artificial UNICO EVOLUTION BLANCO de IMER-PREFABRICADOS (ancho interno 27 cm/pza; largo 1 m/pza). Ref. imer-EVOLUTION.BLANCO-27 | 1.1 | 38 | 41.8
ma-lp-00539164 | Material | saco | Mortero seco para aplicaciones en albañilería M-7,5 SAGRASEC; color blanco (25 kg/saco) Ref. lp-00539164 | 0.64 | 2.6 | 1.66
ma-lp-00540944 | Material | saco | Mortero juntas ULTRACOLOR PLUS BIGMAT 2 a 20 mm; color blanco (5 kg/saco). Ref. lp-00540944 | 0.03 | 11.74 | 0.35
alq-amolador-mym-01 | Maquinaria | h | Alquiler de Amolador Radial Eléctrico Portátil Diámetro 115 mm 750 W / 230 V. Ref. MÁQUINAS Y MÁQUINAS | 0.25 | 1.75 | 0.44
ma-lp-00539160 | Material | disco | Disco diamante contínuo DHTI de MILWAUKEE 115 mm. Ref. lp-00539160 | 0.01667 | 8.81 | 0.15
moc-std1-generico | Partida | h | Cuadrilla Std1 - 1 Oficial de 1ª, 1 Ayudante y 1/5 Ayudante | 0.53333 | 43.8 | 23.36
mo-salarial-oficial1 | Mano de obra | h | Oficial de 1ª | 1 | 21 | 21
mo-salarial-ayudante | Mano de obra | h | Ayudante | 1 | 19 | 19
mo-salarial-1/2ayudante | Mano de obra | h | 1/5 Ayudante | 0.2 | 19 | 3.8
|  |  | moc-std1-generico | 0.53333 | 43.8 | 23.36
mo% |  | % | Herramientas Menores | 5 | 23.36 | 1.17
|  |  | REM-V.AGUA-HORMIGON.BLANCO-27-AT |  | 68.93
REM-V.AGUA-HORMIGON.BLANCO-27-MS | Partida | m | VIERTEAGUAS DE HORMIGÓN (BLANCO) de IMER (ancho interno 27 cm/pza; largo 1 m/pza) MEDIANTE EL USO DE MEDIO SUSPENDIDO/COLGADO |  | 78.89
VIERTEAGUAS DE HORMIGÓN (BLANCO) de IMER (ancho interno 27 cm/pza; largo 1 m/pza) MEDIANTE EL USO DE MEDIO SUSPENDIDO/COLGADO
ma-imer-EVOLUTION.BLANCO-27 | Material | pza | Vierteaguas de piedra artificial UNICO EVOLUTION BLANCO de IMER-PREFABRICADOS (ancho interno 27 cm/pza; largo 1 m/pza). Ref. imer-EVOLUTION.BLANCO-27 | 1.1 | 38 | 41.8
ma-lp-00539164 | Material | saco | Mortero seco para aplicaciones en albañilería M-7,5 SAGRASEC; color blanco (25 kg/saco) Ref. lp-00539164 | 0.64 | 2.6 | 1.66
ma-lp-00540944 | Material | saco | Mortero juntas ULTRACOLOR PLUS BIGMAT 2 a 20 mm; color blanco (5 kg/saco). Ref. lp-00540944 | 0.03 | 11.74 | 0.35
alq-amolador-mym-01 | Maquinaria | h | Alquiler de Amolador Radial Eléctrico Portátil Diámetro 115 mm 750 W / 230 V. Ref. MÁQUINAS Y MÁQUINAS | 0.25 | 1.75 | 0.44
ma-lp-00539160 | Material | disco | Disco diamante contínuo DHTI de MILWAUKEE 115 mm. Ref. lp-00539160 | 0.01667 | 8.81 | 0.15
moc-std1-generico | Partida | h | Cuadrilla Std1 - 1 Oficial de 1ª, 1 Ayudante y 1/5 Ayudante | 0.75 | 43.8 | 32.85
mo-salarial-oficial1 | Mano de obra | h | Oficial de 1ª | 1 | 21 | 21
mo-salarial-ayudante | Mano de obra | h | Ayudante | 1 | 19 | 19
mo-salarial-1/2ayudante | Mano de obra | h | 1/5 Ayudante | 0.2 | 19 | 3.8
|  |  | moc-std1-generico | 0.75 | 43.8 | 32.85
mo% |  | % | Herramientas Menores | 5 | 32.85 | 1.64
|  |  | REM-V.AGUA-HORMIGON.BLANCO-27-MS |  | 78.89
REM-V.AGUA-HORMIGON.BLANCO-30-AT | Partida | m | VIERTEAGUAS DE HORMIGÓN (BLANCO) de IMER (ancho interno 30 cm/pza; largo 1 m/pza) MEDIANTE EL USO DE ANDDAMIO TUBULAR |  | 84.45
VIERTEAGUAS DE HORMIGÓN (BLANCO) de IMER (ancho interno 30 cm/pza; largo 1 m/pza) MEDIANTE EL USO DE ANDAMIO TUBULAR
ma-imer-EVOLUTION.BLANCO-30 | Material | pza | Vierteaguas de piedra artificial UNICO EVOLUTION BLANCO de IMER-PREFABRICADOS (ancho interno 30 cm/pza; largo 1 m/pza). Ref. imer-EVOLUTION.BLANCO-30 | 1.1 | 51.87 | 57.06
ma-lp-00539164 | Material | saco | Mortero seco para aplicaciones en albañilería M-7,5 SAGRASEC; color blanco (25 kg/saco) Ref. lp-00539164 | 0.7128 | 2.6 | 1.85
ma-lp-00540944 | Material | saco | Mortero juntas ULTRACOLOR PLUS BIGMAT 2 a 20 mm; color blanco (5 kg/saco). Ref. lp-00540944 | 0.03556 | 11.74 | 0.42
alq-amolador-mym-01 | Maquinaria | h | Alquiler de Amolador Radial Eléctrico Portátil Diámetro 115 mm 750 W / 230 V. Ref. MÁQUINAS Y MÁQUINAS | 0.25 | 1.75 | 0.44
ma-lp-00539160 | Material | disco | Disco diamante contínuo DHTI de MILWAUKEE 115 mm. Ref. lp-00539160 | 0.01667 | 8.81 | 0.15
moc-std1-generico | Partida | h | Cuadrilla Std1 - 1 Oficial de 1ª, 1 Ayudante y 1/5 Ayudante | 0.53333 | 43.8 | 23.36
mo-salarial-oficial1 | Mano de obra | h | Oficial de 1ª | 1 | 21 | 21
mo-salarial-ayudante | Mano de obra | h | Ayudante | 1 | 19 | 19
mo-salarial-1/2ayudante | Mano de obra | h | 1/5 Ayudante | 0.2 | 19 | 3.8
|  |  | moc-std1-generico | 0.53333 | 43.8 | 23.36
mo% |  | % | Herramientas Menores | 5 | 23.36 | 1.17
|  |  | REM-V.AGUA-HORMIGON.BLANCO-30-AT |  | 84.45
REM-V.AGUA-HORMIGON.BLANCO-30-MS | Partida | m | VIERTEAGUAS DE HORMIGÓN (BLANCO) de IMER (ancho interno 30 cm/pza; largo 1 m/pza) MEDIANTE EL USO DE MEDIO SUSPENDIDO/COLGADO |  | 105.88
VIERTEAGUAS DE HORMIGÓN (BLANCO) de IMER (ancho interno 30 cm/pza; largo 1 m/pza) MEDIANTE EL USO DE MEDIO SUSPENDIDO/COLGADO
ma-imer-EVOLUTION.BLANCO-30 | Material | pza | Vierteaguas de piedra artificial UNICO EVOLUTION BLANCO de IMER-PREFABRICADOS (ancho interno 30 cm/pza; largo 1 m/pza). Ref. imer-EVOLUTION.BLANCO-30 | 1.1 | 51.87 | 57.06
ma-lp-00539164 | Material | saco | Mortero seco para aplicaciones en albañilería M-7,5 SAGRASEC; color blanco (25 kg/saco) Ref. lp-00539164 | 0.7128 | 2.6 | 1.85
ma-lp-00540944 | Material | saco | Mortero juntas ULTRACOLOR PLUS BIGMAT 2 a 20 mm; color blanco (5 kg/saco). Ref. lp-00540944 | 0.0333 | 11.74 | 0.39
alq-amolador-mym-01 | Maquinaria | h | Alquiler de Amolador Radial Eléctrico Portátil Diámetro 115 mm 750 W / 230 V. Ref. MÁQUINAS Y MÁQUINAS | 0.25 | 1.75 | 0.44
ma-lp-00539160 | Material | disco | Disco diamante contínuo DHTI de MILWAUKEE 115 mm. Ref. lp-00539160 | 0.01667 | 8.81 | 0.15
moc-std1-generico | Partida | h | Cuadrilla Std1 - 1 Oficial de 1ª, 1 Ayudante y 1/5 Ayudante | 1 | 43.8 | 43.8
mo-salarial-oficial1 | Mano de obra | h | Oficial de 1ª | 1 | 21 | 21
mo-salarial-ayudante | Mano de obra | h | Ayudante | 1 | 19 | 19
mo-salarial-1/2ayudante | Mano de obra | h | 1/5 Ayudante | 0.2 | 19 | 3.8
|  |  | moc-std1-generico | 1 | 43.8 | 43.8
mo% |  | % | Herramientas Menores | 5 | 43.8 | 2.19
|  |  | REM-V.AGUA-HORMIGON.BLANCO-30-MS |  | 105.88
REM-V.AGUA-PELDANO-33x25-AT | Partida | m | VIERTEAGUAS CERÁMICO CON PELDAÑO FIORENTINO T2 DE INTERAZULEJOS CON GOTERÓN CARA LARGA (33 cm) MEDIANTE EL USO DE ANDAMIO TUBULAR |  | 51.28
VIERTEAGUAS CERÁMICO CON PELDAÑO FIORENTINO T2 DE INTERAZULEJOS CON GOTERÓN CARA LARGA (33 cm); mediante el uso de andamio tubular
ma-ia-03 | Material | pza | Peldaño FIORENTINO T2 INTERAZULEJOS natural extruido antideslizante; espesor 1,6 cm (24,5x33x5 cm/pza). Ref. ia-03 | 3 | 8.22 | 24.66
ma-lp-00540849 | Material | saco | Mortero cola GEL PLUS S1 BIGMAT; color gris (25 kg/saco) Ref. lp-00540849 | 0.1056 | 15.43 | 1.63
ma-lp-00540944 | Material | saco | Mortero juntas ULTRACOLOR PLUS BIGMAT 2 a 20 mm; color blanco (5 kg/saco). Ref. lp-00540944 | 0.03891 | 11.74 | 0.46
moc-std1-generico | Partida | h | Cuadrilla Std1 - 1 Oficial de 1ª, 1 Ayudante y 1/5 Ayudante | 0.53333 | 43.8 | 23.36
mo-salarial-oficial1 | Mano de obra | h | Oficial de 1ª | 1 | 21 | 21
mo-salarial-ayudante | Mano de obra | h | Ayudante | 1 | 19 | 19
mo-salarial-1/2ayudante | Mano de obra | h | 1/5 Ayudante | 0.2 | 19 | 3.8
|  |  | moc-std1-generico | 0.53333 | 43.8 | 23.36
mo% |  | % | Herramientas Menores | 5 | 23.36 | 1.17
|  |  | REM-V.AGUA-PELDANO-33x25-AT |  | 51.28
REM-V.AGUA-PELDANO-33x25-MS | Partida | m | VIERTEAGUAS CERÁMICO CON PELDAÑO FIORENTINO T2 DE INTERAZULEJOS CON GOTERÓN CARA LARGA (33 cm) MEDIANTE EL USO DE MEDIO SUSPENDIDO/COLGADO |  | 61.24
VIERTEAGUAS CERÁMICO CON PELDAÑO FIORENTINO T2 DE INTERAZULEJOS CON GOTERÓN CARA LARGA (33 cm) MEDIANTE EL USO DE MEDIO SUSPENDIDO/COLGADO
ma-ia-03 | Material | pza | Peldaño FIORENTINO T2 INTERAZULEJOS natural extruido antideslizante; espesor 1,6 cm (24,5x33x5 cm/pza). Ref. ia-03 | 3 | 8.22 | 24.66
ma-lp-00540849 | Material | saco | Mortero cola GEL PLUS S1 BIGMAT; color gris (25 kg/saco) Ref. lp-00540849 | 0.1056 | 15.43 | 1.63
ma-lp-00540944 | Material | saco | Mortero juntas ULTRACOLOR PLUS BIGMAT 2 a 20 mm; color blanco (5 kg/saco). Ref. lp-00540944 | 0.03891 | 11.74 | 0.46
moc-std1-generico | Partida | h | Cuadrilla Std1 - 1 Oficial de 1ª, 1 Ayudante y 1/5 Ayudante | 0.75 | 43.8 | 32.85
mo-salarial-oficial1 | Mano de obra | h | Oficial de 1ª | 1 | 21 | 21
mo-salarial-ayudante | Mano de obra | h | Ayudante | 1 | 19 | 19
mo-salarial-1/2ayudante | Mano de obra | h | 1/5 Ayudante | 0.2 | 19 | 3.8
|  |  | moc-std1-generico | 0.75 | 43.8 | 32.85
mo% |  | % | Herramientas Menores | 5 | 32.85 | 1.64
|  |  | REM-V.AGUA-PELDANO-33x25-MS |  | 61.24
REM-V.AGUA-PELDANO-33x33-AT | Partida | m | VIERTEAGUAS CERÁMICO CON PELDAÑO FIORENTINO T2 DE INTERAZULEJOS CON GOTERÓN CARA LARGA (33,3 cm) MEDIANTE EL USO DE ANDAMIO TUBULAR |  | 59.32
VIERTEAGUAS CERÁMICO CON PELDAÑO FIORENTINO T2 DE INTERAZULEJOS CON GOTERÓN CARA LARGA (33,3 cm); mediante el uso de andamio tubular
ma-ia-04 | Material | pza | Peldaño FIORENTINO T2 INTERAZULEJOS natural extruido antideslizante; espesor 1,6 cm (32,5x33x5 cm/pza). Ref. ia-04 | 3 | 10.7 | 32.1
ma-lp-00540849 | Material | saco | Mortero cola GEL PLUS S1 BIGMAT; color gris (25 kg/saco) Ref. lp-00540849 | 0.1408 | 15.43 | 2.17
ma-lp-00540944 | Material | saco | Mortero juntas ULTRACOLOR PLUS BIGMAT 2 a 20 mm; color blanco (5 kg/saco). Ref. lp-00540944 | 0.04437 | 11.74 | 0.52
moc-std1-generico | Partida | h | Cuadrilla Std1 - 1 Oficial de 1ª, 1 Ayudante y 1/5 Ayudante | 0.53333 | 43.8 | 23.36
mo-salarial-oficial1 | Mano de obra | h | Oficial de 1ª | 1 | 21 | 21
mo-salarial-ayudante | Mano de obra | h | Ayudante | 1 | 19 | 19
mo-salarial-1/2ayudante | Mano de obra | h | 1/5 Ayudante | 0.2 | 19 | 3.8
|  |  | moc-std1-generico | 0.53333 | 43.8 | 23.36
mo% |  | % | Herramientas Menores | 5 | 23.36 | 1.17
|  |  | REM-V.AGUA-PELDANO-33x33-AT |  | 59.32
REM-V.AGUA-PELDANO-33x33-MS | Partida | m | VIERTEAGUAS CERÁMICO CON PELDAÑO FIORENTINO T2 DE INTERAZULEJOS CON GOTERÓN CARA LARGA (33,3 cm) MEDIANTE EL USO DE MEDIO SUSPENDIDO/COLGADO |  | 69.28
VIERTEAGUAS CERÁMICO CON PELDAÑO FIORENTINO T2 DE INTERAZULEJOS CON GOTERÓN CARA LARGA (33,3 cm) MEDIANTE EL USO DE MEDIO SUSPENDIDO/COLGADO
ma-ia-04 | Material | pza | Peldaño FIORENTINO T2 INTERAZULEJOS natural extruido antideslizante; espesor 1,6 cm (32,5x33x5 cm/pza). Ref. ia-04 | 3 | 10.7 | 32.1
ma-lp-00540849 | Material | saco | Mortero cola GEL PLUS S1 BIGMAT; color gris (25 kg/saco) Ref. lp-00540849 | 0.1408 | 15.43 | 2.17
ma-lp-00540944 | Material | saco | Mortero juntas ULTRACOLOR PLUS BIGMAT 2 a 20 mm; color blanco (5 kg/saco). Ref. lp-00540944 | 0.04437 | 11.74 | 0.52
moc-std1-generico | Partida | h | Cuadrilla Std1 - 1 Oficial de 1ª, 1 Ayudante y 1/5 Ayudante | 0.75 | 43.8 | 32.85
mo-salarial-oficial1 | Mano de obra | h | Oficial de 1ª | 1 | 21 | 21
mo-salarial-ayudante | Mano de obra | h | Ayudante | 1 | 19 | 19
mo-salarial-1/2ayudante | Mano de obra | h | 1/5 Ayudante | 0.2 | 19 | 3.8
|  |  | moc-std1-generico | 0.75 | 43.8 | 32.85
mo% |  | % | Herramientas Menores | 5 | 32.85 | 1.64
|  |  | REM-V.AGUA-PELDANO-33x33-MS |  | 69.28
REM-V.AGUA-PIEDRA.ARTIFICIAL-01 | Partida | m | VIERTEAGUAS DE PIEDRA ARTIFICIAL |  | 37.13
VIERTEAGUAS DE PIEDRA ARTIFICIAL
ma-ma-v.agua-piedra.artif-01 | Material | pza | Vierteagua de piedra artificial (100x30x5 cm/pza). Ref. ma-v.agua-piedra.artif.01 | 1 | 10 | 10
ma-lp-00539164 | Material | saco | Mortero seco para aplicaciones en albañilería M-7,5 SAGRASEC; color blanco (25 kg/saco) Ref. lp-00539164 | 0.64 | 2.6 | 1.66
ma-lp-00540944 | Material | saco | Mortero juntas ULTRACOLOR PLUS BIGMAT 2 a 20 mm; color blanco (5 kg/saco). Ref. lp-00540944 | 0.03 | 11.74 | 0.35
alq-amolador-mym-01 | Maquinaria | h | Alquiler de Amolador Radial Eléctrico Portátil Diámetro 115 mm 750 W / 230 V. Ref. MÁQUINAS Y MÁQUINAS | 0.25 | 1.75 | 0.44
ma-lp-00539160 | Material | disco | Disco diamante contínuo DHTI de MILWAUKEE 115 mm. Ref. lp-00539160 | 0.01667 | 8.81 | 0.15
moc-std1-generico | Partida | h | Cuadrilla Std1 - 1 Oficial de 1ª, 1 Ayudante y 1/5 Ayudante | 0.53333 | 43.8 | 23.36
mo-salarial-oficial1 | Mano de obra | h | Oficial de 1ª | 1 | 21 | 21
mo-salarial-ayudante | Mano de obra | h | Ayudante | 1 | 19 | 19
mo-salarial-1/2ayudante | Mano de obra | h | 1/5 Ayudante | 0.2 | 19 | 3.8
|  |  | moc-std1-generico | 0.53333 | 43.8 | 23.36
mo% |  | % | Herramientas Menores | 5 | 23.36 | 1.17
|  |  | REM-V.AGUA-PIEDRA.ARTIFICIAL-01 |  | 37.13
REM-V.AGUA-RASILLA-A21.1h-AT | Partida | m | XXXXXX VIERTEAGUAS DE RASILLA 21,5x21 cm CON GOTERÓN MEDIANTE EL USO DE ANDAMIO TUBULAR |  | 35.4
Vierteaguas de rasilla en piezas de 21,5x21 cm con goterón; recibido con mortero de cemento industrial con aditivo; y rejuntado entre piezas y de las uniones con los muros con mortero de juntas cementoso con absorción de agua reducida (para juntas entre 3 y 15 mm); mediante el uso de andamio tubular
ma-lp-00299057 | Material | pza | Vierteaguas de rasilla (medidas/pieza: 21,5x21 cm con un espesor de 12 mm) Ref. lp-00299057 | 5 | 1.63 | 8.15
ma-lp-00540849 | Material | saco | Mortero cola GEL PLUS S1 BIGMAT; color gris (25 kg/saco) Ref. lp-00540849 | 0.06776 | 15.43 | 1.05
ma-lp-00540944 | Material | saco | Mortero juntas ULTRACOLOR PLUS BIGMAT 2 a 20 mm; color blanco (5 kg/saco). Ref. lp-00540944 | 0.02112 | 11.74 | 0.25
moc-std1-generico | Partida | h | Cuadrilla Std1 - 1 Oficial de 1ª, 1 Ayudante y 1/5 Ayudante | 0.575 | 43.8 | 25.19
mo-salarial-oficial1 | Mano de obra | h | Oficial de 1ª | 1 | 21 | 21
mo-salarial-ayudante | Mano de obra | h | Ayudante | 1 | 19 | 19
mo-salarial-1/2ayudante | Mano de obra | h | 1/5 Ayudante | 0.2 | 19 | 3.8
|  |  | moc-std1-generico | 0.575 | 43.8 | 25.19
mo% |  | % | Herramientas Menores | 3 | 25.19 | 0.76
|  |  | REM-V.AGUA-RASILLA-A21.1h-AT |  | 35.4
REM-V.AGUA-RASILLA-A21.1h-MS | Partida | m | XXXXXX VIERTEAGUAS DE RASILLA 21,5x21 cm CON GOTERÓN MEDIANTE EL USO DE MEDIO SUSPENDIDO/COLGADO |  | 45.14
Vierteaguas de rasilla en piezas de 21,5x21 cm con goterón; recibido con mortero de cemento industrial con aditivo; y rejuntado entre piezas y de las uniones con los muros con mortero de juntas cementoso con absorción de agua reducida (para juntas entre 3 y 15 mm); mediante el uso de medio suspendido/colgado
ma-lp-00299057 | Material | pza | Vierteaguas de rasilla (medidas/pieza: 21,5x21 cm con un espesor de 12 mm) Ref. lp-00299057 | 5 | 1.63 | 8.15
ma-lp-00540849 | Material | saco | Mortero cola GEL PLUS S1 BIGMAT; color gris (25 kg/saco) Ref. lp-00540849 | 0.06776 | 15.43 | 1.05
ma-lp-00540944 | Material | saco | Mortero juntas ULTRACOLOR PLUS BIGMAT 2 a 20 mm; color blanco (5 kg/saco). Ref. lp-00540944 | 0.02112 | 11.74 | 0.25
moc-std1-TVERTICAL | Partida | h | Cuadrilla Std2 - VERTICALES - 1 Oficial de 1ª, 2 Ayudante | 0.7 | 49.5 | 34.65
mo-ofi-TV | Mano de obra | h | Oficial de 1ª con trabajos verticales | 1 | 21 | 21
mo-ayu-TV | Mano de obra | h | Ayudante de trabajos verticales | 1 | 19 | 19
mo-1_4-ayu-TV | Mano de obra | h | 1/2 Ayudante de trabajos verticales | 0.5 | 19 | 9.5
|  |  | moc-std1-TVERTICAL | 0.7 | 49.5 | 34.65
mo% |  | % | Herramientas Menores | 3 | 34.65 | 1.04
|  |  | REM-V.AGUA-RASILLA-A21.1h-MS |  | 45.14
REM-V.AGUA-RASILLA-GCC-A28.1h-AT | Partida | m | XXXXXX VIERTEAGUAS DE RASILLA 14x28 cm CON GOTERÓN EN CARA CORTA (ANCHO 28 cm); MEDIANTE EL USO DE ANDAMIO TUBULAR |  | 37.01
Vierteaguas de rasilla en piezas de 14x28 cm con goterón en cara corta; recibido con mortero de cemento industrial con aditivo; y rejuntado entre piezas y de las uniones con los muros con mortero de juntas cementoso con absorción de agua reducida (para juntas entre 3 y 15 mm); mediante el uso de andammio tubular
ma-lp-00299054 | Material | pza | Vierteaguas de rasilla (medidas/pieza:14x28 cm con un espesor de 12 mm) Ref. lp-00299054 | 8 | 0.93 | 7.44
ma-lp-00540849 | Material | saco | Mortero cola GEL PLUS S1 BIGMAT; color gris (25 kg/saco) Ref. lp-00540849 | 0.1232 | 15.43 | 1.9
ma-lp-00540944 | Material | saco | Mortero juntas ULTRACOLOR PLUS BIGMAT 2 a 20 mm; color blanco (5 kg/saco). Ref. lp-00540944 | 0.05069 | 11.74 | 0.6
moc-std1-generico | Partida | h | Cuadrilla Std1 - 1 Oficial de 1ª, 1 Ayudante y 1/5 Ayudante | 0.6 | 43.8 | 26.28
mo-salarial-oficial1 | Mano de obra | h | Oficial de 1ª | 1 | 21 | 21
mo-salarial-ayudante | Mano de obra | h | Ayudante | 1 | 19 | 19
mo-salarial-1/2ayudante | Mano de obra | h | 1/5 Ayudante | 0.2 | 19 | 3.8
|  |  | moc-std1-generico | 0.6 | 43.8 | 26.28
mo% |  | % | Herramientas Menores | 3 | 26.28 | 0.79
|  |  | REM-V.AGUA-RASILLA-GCC-A28.1h-AT |  | 37.01
REM-V.AGUA-RASILLA-GCC-A28.1h-MS | Partida | m | XXXXXX VIERTEAGUAS DE RASILLA 14x28 cm CON GOTERÓN EN CARA CORTA (ANCHO 28 cm); MEDIANTE EL USO DE MEDIO SUSPENDIDO/COLGADO |  | 47.83
Vierteaguas de rasilla en piezas de 14x28 cm con goterón en cara corta; recibido con mortero de cemento industrial con aditivo; y rejuntado entre piezas y de las uniones con los muros con mortero de juntas cementoso con absorción de agua reducida (para juntas entre 3 y 15 mm); todo mediante el uso de medio suspendido/colgado
ma-lp-00299054 | Material | pza | Vierteaguas de rasilla (medidas/pieza:14x28 cm con un espesor de 12 mm) Ref. lp-00299054 | 8 | 0.93 | 7.44
ma-lp-00540849 | Material | saco | Mortero cola GEL PLUS S1 BIGMAT; color gris (25 kg/saco) Ref. lp-00540849 | 0.1232 | 15.43 | 1.9
ma-lp-00540944 | Material | saco | Mortero juntas ULTRACOLOR PLUS BIGMAT 2 a 20 mm; color blanco (5 kg/saco). Ref. lp-00540944 | 0.05069 | 11.74 | 0.6
moc-std1-generico | Partida | h | Cuadrilla Std1 - 1 Oficial de 1ª, 1 Ayudante y 1/5 Ayudante | 0.84 | 43.8 | 36.79
mo-salarial-oficial1 | Mano de obra | h | Oficial de 1ª | 1 | 21 | 21
mo-salarial-ayudante | Mano de obra | h | Ayudante | 1 | 19 | 19
mo-salarial-1/2ayudante | Mano de obra | h | 1/5 Ayudante | 0.2 | 19 | 3.8
|  |  | moc-std1-generico | 0.84 | 43.8 | 36.79
mo% |  | % | Herramientas Menores | 3 | 36.79 | 1.1
|  |  | REM-V.AGUA-RASILLA-GCC-A28.1h-MS |  | 47.83
REM-V.AGUA-RASILLA-GCC-A56.2h-AT | Partida | m | XXXXXX VIERTEAGUAS DE RASILLA 14x28 cm CON GOTERÓN CARA CORTA (ANCHO TOTAL 56 cm EN 2 HILADAS) MEDIANTE EL USO DE ANDAMIO TUBULAR |  | 52.42
Vierteaguas de rasilla en piezas lisas (1 hilada) y de 14x28 cm con goterón en cara corta (ancho total 56 cm en 2 hiladas); recibido con mortero de cemento industrial con aditivo; y rejuntado entre piezas y de las uniones con los muros con mortero de juntas cementoso con absorción de agua reducida (para juntas entre 3 y 15 mm); mediante el uso de andamio tubular
ma-lp-00299054 | Material | pza | Vierteaguas de rasilla (medidas/pieza:14x28 cm con un espesor de 12 mm) Ref. lp-00299054 | 8 | 0.93 | 7.44
ma-lp-00299053 | Material | pza | Rasilla lisa de 1ª calidad con un espesor de 1,2 mm. Medidas: 14x28 cm Ref. lp-00299053 | 8 | 0.4 | 3.2
ma-lp-00540849 | Material | saco | Mortero cola GEL PLUS S1 BIGMAT; color gris (25 kg/saco) Ref. lp-00540849 | 0.2464 | 15.43 | 3.8
ma-lp-00540944 | Material | saco | Mortero juntas ULTRACOLOR PLUS BIGMAT 2 a 20 mm; color blanco (5 kg/saco). Ref. lp-00540944 | 0.10138 | 11.74 | 1.19
moc-std1-generico | Partida | h | Cuadrilla Std1 - 1 Oficial de 1ª, 1 Ayudante y 1/5 Ayudante | 0.8 | 43.8 | 35.04
mo-salarial-oficial1 | Mano de obra | h | Oficial de 1ª | 1 | 21 | 21
mo-salarial-ayudante | Mano de obra | h | Ayudante | 1 | 19 | 19
mo-salarial-1/2ayudante | Mano de obra | h | 1/5 Ayudante | 0.2 | 19 | 3.8
|  |  | moc-std1-generico | 0.8 | 43.8 | 35.04
mo% |  | % | Herramientas Menores | 5 | 35.04 | 1.75
|  |  | REM-V.AGUA-RASILLA-GCC-A56.2h-AT |  | 52.42
REM-V.AGUA-RASILLA-GCC-A56.2h-MS | Partida | m | XXXXXX VIERTEAGUAS DE RASILLA 14x28 cm CON GOTERÓN CARA CORTA (ANCHO TOTAL 56 cm EN 2 HILADAS) MEDIANTE EL USO DE MEDIO SUSPENDIDO/COLGADO |  | 61.62
Vierteaguas de rasilla en piezas lisas (1 hilada) y de 14x28 cm con goterón en cara corta (ancho total 56 cm en 2 hiladas); recibido con mortero de cemento industrial con aditivo; y rejuntado entre piezas y de las uniones con los muros con mortero de juntas cementoso con absorción de agua reducida (para juntas entre 3 y 15 mm); mediante el uso de medio suspendido/colgado
ma-lp-00299054 | Material | pza | Vierteaguas de rasilla (medidas/pieza:14x28 cm con un espesor de 12 mm) Ref. lp-00299054 | 8 | 0.93 | 7.44
ma-lp-00299053 | Material | pza | Rasilla lisa de 1ª calidad con un espesor de 1,2 mm. Medidas: 14x28 cm Ref. lp-00299053 | 8 | 0.4 | 3.2
ma-lp-00540849 | Material | saco | Mortero cola GEL PLUS S1 BIGMAT; color gris (25 kg/saco) Ref. lp-00540849 | 0.2464 | 15.43 | 3.8
ma-lp-00540944 | Material | saco | Mortero juntas ULTRACOLOR PLUS BIGMAT 2 a 20 mm; color blanco (5 kg/saco). Ref. lp-00540944 | 0.10138 | 11.74 | 1.19
moc-std1-generico | Partida | h | Cuadrilla Std1 - 1 Oficial de 1ª, 1 Ayudante y 1/5 Ayudante | 1 | 43.8 | 43.8
mo-salarial-oficial1 | Mano de obra | h | Oficial de 1ª | 1 | 21 | 21
mo-salarial-ayudante | Mano de obra | h | Ayudante | 1 | 19 | 19
mo-salarial-1/2ayudante | Mano de obra | h | 1/5 Ayudante | 0.2 | 19 | 3.8
|  |  | moc-std1-generico | 1 | 43.8 | 43.8
mo% |  | % | Herramientas Menores | 5 | 43.8 | 2.19
|  |  | REM-V.AGUA-RASILLA-GCC-A56.2h-MS |  | 61.62
REM-V.AGUA-RASILLA-GCC.1h-ARC-AT | Partida | m | XXXXXX VIERTEAGUAS EN ARCO DE RASILLA 14x28 cm CON GOTERÓN EN CARA CORTA (ANCHO 28 cm) MEDIANTE EL USO DE ANDAMIO TUBULAR |  | 46.73
Vierteaguas en arco de rasilla 14x28 cm con goterón en cara corta (ancho 28 cm)
ma-lp-00299054 | Material | pza | Vierteaguas de rasilla (medidas/pieza:14x28 cm con un espesor de 12 mm) Ref. lp-00299054 | 8 | 0.93 | 7.44
ma-lp-00540849 | Material | saco | Mortero cola GEL PLUS S1 BIGMAT; color gris (25 kg/saco) Ref. lp-00540849 | 0.1232 | 15.43 | 1.9
ma-lp-00540944 | Material | saco | Mortero juntas ULTRACOLOR PLUS BIGMAT 2 a 20 mm; color blanco (5 kg/saco). Ref. lp-00540944 | 0.05069 | 11.74 | 0.6
moc-std1-generico | Partida | h | Cuadrilla Std1 - 1 Oficial de 1ª, 1 Ayudante y 1/5 Ayudante | 0.8 | 43.8 | 35.04
mo-salarial-oficial1 | Mano de obra | h | Oficial de 1ª | 1 | 21 | 21
mo-salarial-ayudante | Mano de obra | h | Ayudante | 1 | 19 | 19
mo-salarial-1/2ayudante | Mano de obra | h | 1/5 Ayudante | 0.2 | 19 | 3.8
|  |  | moc-std1-generico | 0.8 | 43.8 | 35.04
mo% |  | % | Herramientas Menores | 5 | 35.04 | 1.75
|  |  | REM-V.AGUA-RASILLA-GCC.1h-ARC-AT |  | 46.73
REM-V.AGUA-RASILLA-GCC.1h-ARC-MS | Partida | m | XXXXXX VIERTEAGUAS EN ARCO DE RASILLA 14x28 cm CON GOTERÓN EN CARA CORTA (ANCHO 28 cm) MEDIANTE EL USO DE MEDIO SUSPENDIDO/COLGADO |  | 60.53
VIERTEAGUAS EN ARCO DE RASILLA 14x28 cm CON GOTERÓN EN CARA CORTA (ANCHO 28 cm) MEDIANTE EL USO DE MEDIO SUSPENDIDO/COLGADO
ma-lp-00299054 | Material | pza | Vierteaguas de rasilla (medidas/pieza:14x28 cm con un espesor de 12 mm) Ref. lp-00299054 | 8 | 0.93 | 7.44
ma-lp-00540849 | Material | saco | Mortero cola GEL PLUS S1 BIGMAT; color gris (25 kg/saco) Ref. lp-00540849 | 0.1232 | 15.43 | 1.9
ma-lp-00540944 | Material | saco | Mortero juntas ULTRACOLOR PLUS BIGMAT 2 a 20 mm; color blanco (5 kg/saco). Ref. lp-00540944 | 0.05069 | 11.74 | 0.6
moc-std1-generico | Partida | h | Cuadrilla Std1 - 1 Oficial de 1ª, 1 Ayudante y 1/5 Ayudante | 1.1 | 43.8 | 48.18
mo-salarial-oficial1 | Mano de obra | h | Oficial de 1ª | 1 | 21 | 21
mo-salarial-ayudante | Mano de obra | h | Ayudante | 1 | 19 | 19
mo-salarial-1/2ayudante | Mano de obra | h | 1/5 Ayudante | 0.2 | 19 | 3.8
|  |  | moc-std1-generico | 1.1 | 43.8 | 48.18
mo% |  | % | Herramientas Menores | 5 | 48.18 | 2.41
|  |  | REM-V.AGUA-RASILLA-GCC.1h-ARC-MS |  | 60.53
REM-V.AGUA-RASILLA-GCL-A42.2h-AT | Partida | m | XXXXXX VIERTEAGUAS DE RASILLA 28x14 cm CON GOTERÓN CARA LARGA (ANCHO TOTAL 42 cm) MEDIANTE EL USO DE ANDAMIO TUBULAR |  | 48.49
Vierteaguas de rasilla en piezas lisas (1 hilada)) y de 28x14 cm con goterón en cara larga(ancho total 42 cm); recibido con mortero de cemento industrial con aditivo; y rejuntado entre piezas y de las uniones con los muros con mortero de juntas cementoso con absorción de agua reducida (para juntas entre 3 y 15 mm); mediante el uso de andamio tubular
ma-lp-00299058 | Material | pza | Vierteaguas de rasilla (medidas/pieza: 28x14 cm con un espesor de 12 mm) Ref. lp-00299058 | 4 | 1.19 | 4.76
ma-lp-00299053 | Material | pza | Rasilla lisa de 1ª calidad con un espesor de 1,2 mm. Medidas: 14x28 cm Ref. lp-00299053 | 8 | 0.4 | 3.2
ma-lp-00540849 | Material | saco | Mortero cola GEL PLUS S1 BIGMAT; color gris (25 kg/saco) Ref. lp-00540849 | 0.1848 | 15.43 | 2.85
ma-lp-00540944 | Material | saco | Mortero juntas ULTRACOLOR PLUS BIGMAT 2 a 20 mm; color blanco (5 kg/saco). Ref. lp-00540944 | 0.07603 | 11.74 | 0.89
moc-std1-generico | Partida | h | Cuadrilla Std1 - 1 Oficial de 1ª, 1 Ayudante y 1/5 Ayudante | 0.8 | 43.8 | 35.04
mo-salarial-oficial1 | Mano de obra | h | Oficial de 1ª | 1 | 21 | 21
mo-salarial-ayudante | Mano de obra | h | Ayudante | 1 | 19 | 19
mo-salarial-1/2ayudante | Mano de obra | h | 1/5 Ayudante | 0.2 | 19 | 3.8
|  |  | moc-std1-generico | 0.8 | 43.8 | 35.04
mo% |  | % | Herramientas Menores | 5 | 35.04 | 1.75
|  |  | REM-V.AGUA-RASILLA-GCL-A42.2h-AT |  | 48.49
REM-V.AGUA-RASILLA-GCL-A42.2h-MS | Partida | m | XXXXXX VIERTEAGUAS DE RASILLA 28x14 cm CON GOTERÓN CARA LARGA (ANCHO TOTAL 42 cm) MEDIANTE EL USO DE MEDIO SUSPENDIDO/COLGADO |  | 62.29
Vierteaguas de rasilla en piezas lisas (1 hilada)) y de 28x14 cm con goterón en cara larga(ancho total 42 cm); recibido con mortero de cemento industrial con aditivo; y rejuntado entre piezas y de las uniones con los muros con mortero de juntas cementoso con absorción de agua reducida (para juntas entre 3 y 15 mm); mediante el uso de medio suspendido/colgado
ma-lp-00299058 | Material | pza | Vierteaguas de rasilla (medidas/pieza: 28x14 cm con un espesor de 12 mm) Ref. lp-00299058 | 4 | 1.19 | 4.76
ma-lp-00299053 | Material | pza | Rasilla lisa de 1ª calidad con un espesor de 1,2 mm. Medidas: 14x28 cm Ref. lp-00299053 | 8 | 0.4 | 3.2
ma-lp-00540849 | Material | saco | Mortero cola GEL PLUS S1 BIGMAT; color gris (25 kg/saco) Ref. lp-00540849 | 0.1848 | 15.43 | 2.85
ma-lp-00540944 | Material | saco | Mortero juntas ULTRACOLOR PLUS BIGMAT 2 a 20 mm; color blanco (5 kg/saco). Ref. lp-00540944 | 0.07603 | 11.74 | 0.89
moc-std1-generico | Partida | h | Cuadrilla Std1 - 1 Oficial de 1ª, 1 Ayudante y 1/5 Ayudante | 1.1 | 43.8 | 48.18
mo-salarial-oficial1 | Mano de obra | h | Oficial de 1ª | 1 | 21 | 21
mo-salarial-ayudante | Mano de obra | h | Ayudante | 1 | 19 | 19
mo-salarial-1/2ayudante | Mano de obra | h | 1/5 Ayudante | 0.2 | 19 | 3.8
|  |  | moc-std1-generico | 1.1 | 43.8 | 48.18
mo% |  | % | Herramientas Menores | 5 | 48.18 | 2.41
|  |  | REM-V.AGUA-RASILLA-GCL-A42.2h-MS |  | 62.29
REM-V.AGUA-RASILLA-GCL-A56.4h-AT | Partida | m | XXXXXX VIERTEAGUAS DE RASILLA 28x14 cm CON GOTERÓN CARA LARGA (ANCHO TOTAL 56 cm EN 4 HILADAS) MEDIANTE EL USO DE ANDAMIO TUBULAR |  | 51.34
Vierteaguas de rasilla en piezas lisas (3 hiladas)) y de 14x28 cm con goterón en cara larga(ancho total 56 cm en 4 hiladas); recibido con mortero de cemento industrial con aditivo; y rejuntado entre piezas y de las uniones con los muros con mortero de juntas cementoso con absorción de agua reducida (para juntas entre 3 y 15 mm); mediante el uso de andamio tubular
ma-lp-00299058 | Material | pza | Vierteaguas de rasilla (medidas/pieza: 28x14 cm con un espesor de 12 mm) Ref. lp-00299058 | 4 | 1.19 | 4.76
ma-lp-00299053 | Material | pza | Rasilla lisa de 1ª calidad con un espesor de 1,2 mm. Medidas: 14x28 cm Ref. lp-00299053 | 12 | 0.4 | 4.8
ma-lp-00540849 | Material | saco | Mortero cola GEL PLUS S1 BIGMAT; color gris (25 kg/saco) Ref. lp-00540849 | 0.2464 | 15.43 | 3.8
ma-lp-00540944 | Material | saco | Mortero juntas ULTRACOLOR PLUS BIGMAT 2 a 20 mm; color blanco (5 kg/saco). Ref. lp-00540944 | 0.10138 | 11.74 | 1.19
moc-std1-generico | Partida | h | Cuadrilla Std1 - 1 Oficial de 1ª, 1 Ayudante y 1/5 Ayudante | 0.8 | 43.8 | 35.04
mo-salarial-oficial1 | Mano de obra | h | Oficial de 1ª | 1 | 21 | 21
mo-salarial-ayudante | Mano de obra | h | Ayudante | 1 | 19 | 19
mo-salarial-1/2ayudante | Mano de obra | h | 1/5 Ayudante | 0.2 | 19 | 3.8
|  |  | moc-std1-generico | 0.8 | 43.8 | 35.04
mo% |  | % | Herramientas Menores | 5 | 35.04 | 1.75
|  |  | REM-V.AGUA-RASILLA-GCL-A56.4h-AT |  | 51.34
REM-V.AGUA-RASILLA-GCL-A56.4h-MS | Partida | m | XXXXXX VIERTEAGUAS DE RASILLA 28x14 cm CON GOTERÓN CARA LARGA (ANCHO TOTAL 56 cm EN 4 HILADAS) MEDIANTE EL USO DE MEDIO SUSPENDIDO/COLGADO |  | 65.14
Vierteaguas de rasilla en piezas lisas (3 hiladas)) y de 14x28 cm con goterón en cara larga(ancho total 56 cm en 4 hiladas); recibido con mortero de cemento industrial con aditivo; y rejuntado entre piezas y de las uniones con los muros con mortero de juntas cementoso con absorción de agua reducida (para juntas entre 3 y 15 mm); mediante el uso de medio suspendido/colgado
ma-lp-00299058 | Material | pza | Vierteaguas de rasilla (medidas/pieza: 28x14 cm con un espesor de 12 mm) Ref. lp-00299058 | 4 | 1.19 | 4.76
ma-lp-00299053 | Material | pza | Rasilla lisa de 1ª calidad con un espesor de 1,2 mm. Medidas: 14x28 cm Ref. lp-00299053 | 12 | 0.4 | 4.8
ma-lp-00540849 | Material | saco | Mortero cola GEL PLUS S1 BIGMAT; color gris (25 kg/saco) Ref. lp-00540849 | 0.2464 | 15.43 | 3.8
ma-lp-00540944 | Material | saco | Mortero juntas ULTRACOLOR PLUS BIGMAT 2 a 20 mm; color blanco (5 kg/saco). Ref. lp-00540944 | 0.10138 | 11.74 | 1.19
moc-std1-generico | Partida | h | Cuadrilla Std1 - 1 Oficial de 1ª, 1 Ayudante y 1/5 Ayudante | 1.1 | 43.8 | 48.18
mo-salarial-oficial1 | Mano de obra | h | Oficial de 1ª | 1 | 21 | 21
mo-salarial-ayudante | Mano de obra | h | Ayudante | 1 | 19 | 19
mo-salarial-1/2ayudante | Mano de obra | h | 1/5 Ayudante | 0.2 | 19 | 3.8
|  |  | moc-std1-generico | 1.1 | 43.8 | 48.18
mo% |  | % | Herramientas Menores | 5 | 48.18 | 2.41
|  |  | REM-V.AGUA-RASILLA-GCL-A56.4h-MS |  | 65.14
VIERTEAGUAS
REM001 | Partida | M | MIMBEL O RODAPIE RASILLA 14x28 |  | 10.02
Suministro y colocación de mimbel de rasilla cerámica natural de 14x28 cm, colocada a punta de paleta con mortero 1:2:10 elaborado en obra. incluye borada.
ma-lp-00299053 | Material | pza | Rasilla lisa de 1ª calidad con un espesor de 1,2 mm. Medidas: 14x28 cm Ref. lp-00299053 | 5 | 0.4 | 2
ma-lp-00540875 | Material | saco | Mortero cola PEGOLAND GEL PORCELÁNICO C2TE para colocar cerámica (interior y exterior); color blanco (25 kg/saco). Ref. lp-00540875 | 0.02 | 10.25 | 0.21
ma-lp-00540944 | Material | saco | Mortero juntas ULTRACOLOR PLUS BIGMAT 2 a 20 mm; color blanco (5 kg/saco). Ref. lp-00540944 | 0.05 | 11.74 | 0.59
moc-std1-generico | Partida | h | Cuadrilla Std1 - 1 Oficial de 1ª, 1 Ayudante y 1/5 Ayudante | 0.16 | 43.8 | 7.01
mo-salarial-oficial1 | Mano de obra | h | Oficial de 1ª | 1 | 21 | 21
mo-salarial-ayudante | Mano de obra | h | Ayudante | 1 | 19 | 19
mo-salarial-1/2ayudante | Mano de obra | h | 1/5 Ayudante | 0.2 | 19 | 3.8
|  |  | moc-std1-generico | 0.16 | 43.8 | 7.01
mo% |  | % | Herramientas Menores | 3 | 7.01 | 0.21
|  |  | REM001 |  | 10.02
REM002 | Partida | M | MIMBEL O RODAPIE ROJO CUGAT DE BENESOL 14x28 |  | 11.49
MIMBEL CERÁMICO CON BALDOSA DE PAVIMENTO PRENSADO NATURAL COLOR ROJO CUGAT DE BENESOL (14x28 cm por pieza); EN INSTALACIÓN CON GRADO DE COMPLEJIDAD MEDIA (GCM)
ma-mausa-BEPRNAT1428 | Material | m2 | Pavimento prensado natural color Rojo Cugat de BENESOL (14x28 cm/pza). Ref. mausa-BEPRNAT1428 | 0.2 | 10.12 | 2.02
ma-lp-00540849 | Material | saco | Mortero cola GEL PLUS S1 BIGMAT; color gris (25 kg/saco) Ref. lp-00540849 | 0.02 | 15.43 | 0.31
ma-lp-00540944 | Material | saco | Mortero juntas ULTRACOLOR PLUS BIGMAT 2 a 20 mm; color blanco (5 kg/saco). Ref. lp-00540944 | 0.05 | 11.74 | 0.59
moc-std1-generico | Partida | h | Cuadrilla Std1 - 1 Oficial de 1ª, 1 Ayudante y 1/5 Ayudante | 0.19 | 43.8 | 8.32
mo-salarial-oficial1 | Mano de obra | h | Oficial de 1ª | 1 | 21 | 21
mo-salarial-ayudante | Mano de obra | h | Ayudante | 1 | 19 | 19
mo-salarial-1/2ayudante | Mano de obra | h | 1/5 Ayudante | 0.2 | 19 | 3.8
|  |  | moc-std1-generico | 0.19 | 43.8 | 8.32
mo% |  | % | Herramientas Menores | 3 | 8.32 | 0.25
|  |  | REM002 |  | 11.49
REM003 | Partida | M | MIMBEL O RODAPIE BALDOSA NATURAL HIERRO 2.0 DE ROSA GRES |  | 13.3
MIMBEL CERÁMICO CON BALDOSA NATURAL HIERRO 2.0 DE ROSA GRES; ALTURA 10 cm EN INSTALACIÓN CON GRADO DE COMPLEJIDAD ALTA (GCA)
ma-fl-94303701 | Material | m2 | Baldosa Cerámica NATURAL HIERRO 2.0 de ROSA GRES (31x31x0,9 cm/pza). Ref. fl-94303701 | 0.11367 | 29 | 3.3
ma-lp-00540849 | Material | saco | Mortero cola GEL PLUS S1 BIGMAT; color gris (25 kg/saco) Ref. lp-00540849 | 0.02 | 15.43 | 0.31
ma-lp-00540944 | Material | saco | Mortero juntas ULTRACOLOR PLUS BIGMAT 2 a 20 mm; color blanco (5 kg/saco). Ref. lp-00540944 | 0.05 | 11.74 | 0.59
ma-lp-00552545 | Material | disco | Disco diamante porcelánico BIG-SPRINT de BIGMAT turbo 115 mm. Ref. lp-00552545 | 0.01 | 24.98 | 0.25
alq-amolador-mym-01 | Maquinaria | h | Alquiler de Amolador Radial Eléctrico Portátil Diámetro 115 mm 750 W / 230 V. Ref. MÁQUINAS Y MÁQUINAS | 0.16 | 1.75 | 0.28
moc-std1-generico | Partida | h | Cuadrilla Std1 - 1 Oficial de 1ª, 1 Ayudante y 1/5 Ayudante | 0.19 | 43.8 | 8.32
mo-salarial-oficial1 | Mano de obra | h | Oficial de 1ª | 1 | 21 | 21
mo-salarial-ayudante | Mano de obra | h | Ayudante | 1 | 19 | 19
mo-salarial-1/2ayudante | Mano de obra | h | 1/5 Ayudante | 0.2 | 19 | 3.8
|  |  | moc-std1-generico | 0.19 | 43.8 | 8.32
mo% |  | % | Herramientas Menores | 3 | 8.32 | 0.25
|  |  | REM003 |  | 13.3
REM004 | Partida | M | MIMBEL O RODAPIE PORCELANICO DE 8cm |  | 13.87
Rodapié porcelanico OCRE MARIOLA, de 8 cm, recibido con adhesivo cementoso, rejuntado con mortero de juntas cementoso mejorado, con absorción de agua reducida y resistencia elevada a la abrasión, color blanco, para juntas de 2 a 15 mm.
ma-lp-00407759 | Material | pza | Rodapié cerámico OCRE MARIOLA de AZULIBER (8x33,3 cm/pza). Ref. lp-00407759 | 3 | 1.95 | 5.85
ma-lp-00540875 | Material | saco | Mortero cola PEGOLAND GEL PORCELÁNICO C2TE para colocar cerámica (interior y exterior); color blanco (25 kg/saco). Ref. lp-00540875 | 0.02 | 10.25 | 0.21
ma-lp-00540944 | Material | saco | Mortero juntas ULTRACOLOR PLUS BIGMAT 2 a 20 mm; color blanco (5 kg/saco). Ref. lp-00540944 | 0.05 | 11.74 | 0.59
moc-std1-generico | Partida | h | Cuadrilla Std1 - 1 Oficial de 1ª, 1 Ayudante y 1/5 Ayudante | 0.16 | 43.8 | 7.01
mo-salarial-oficial1 | Mano de obra | h | Oficial de 1ª | 1 | 21 | 21
mo-salarial-ayudante | Mano de obra | h | Ayudante | 1 | 19 | 19
mo-salarial-1/2ayudante | Mano de obra | h | 1/5 Ayudante | 0.2 | 19 | 3.8
|  |  | moc-std1-generico | 0.16 | 43.8 | 7.01
mo% |  | % | Herramientas Menores | 3 | 7.01 | 0.21
|  |  | REM004 |  | 13.87
REM005 | Partida | M | VIERTEAGUAS DE RASILLA 28x14 cm GOTERÓN EN CARA LARGA |  | 30.82
Vierteaguas de rasilla en piezas de 28x14 cm con goterón en cara larga; recibido con mortero de cemento industrial con aditivo; y rejuntado entre piezas y de las uniones con los muros con mortero de juntas cementoso con absorción de agua reducida (para juntas entre 3 y 15 mm); mediante el uso de andamio tubular
ma-lp-00299058 | Material | pza | Vierteaguas de rasilla (medidas/pieza: 28x14 cm con un espesor de 12 mm) Ref. lp-00299058 | 4 | 1.19 | 4.76
ma-lp-00540849 | Material | saco | Mortero cola GEL PLUS S1 BIGMAT; color gris (25 kg/saco) Ref. lp-00540849 | 0.0616 | 15.43 | 0.95
ma-lp-00540944 | Material | saco | Mortero juntas ULTRACOLOR PLUS BIGMAT 2 a 20 mm; color blanco (5 kg/saco). Ref. lp-00540944 | 0.02534 | 11.74 | 0.3
moc-std1-generico | Partida | h | Cuadrilla Std1 - 1 Oficial de 1ª, 1 Ayudante y 1/5 Ayudante | 0.55 | 43.8 | 24.09
mo-salarial-oficial1 | Mano de obra | h | Oficial de 1ª | 1 | 21 | 21
mo-salarial-ayudante | Mano de obra | h | Ayudante | 1 | 19 | 19
mo-salarial-1/2ayudante | Mano de obra | h | 1/5 Ayudante | 0.2 | 19 | 3.8
|  |  | moc-std1-generico | 0.55 | 43.8 | 24.09
mo% |  | % | Herramientas Menores | 3 | 24.09 | 0.72
|  |  | REM005 |  | 30.82
REM005TV | Partida | M | VIERTEAGUAS DE RASILLA 28x14 cm GOTERÓN EN CARA LARGA C/TRABAJOS VERTICALES |  | 48.08
Vierteaguas de rasilla C/TRABAJOS VERTICALES en piezas de 28x14 cm con goterón en cara larga; recibido con mortero de cemento industrial con aditivo; y rejuntado entre piezas y de las uniones con los muros con mortero de juntas cementoso con absorción de agua reducida (para juntas entre 3 y 15 mm); mediante el uso de medio suspendido/colgado
ma-lp-00299058 | Material | pza | Vierteaguas de rasilla (medidas/pieza: 28x14 cm con un espesor de 12 mm) Ref. lp-00299058 | 4 | 1.19 | 4.76
ma-lp-00540849 | Material | saco | Mortero cola GEL PLUS S1 BIGMAT; color gris (25 kg/saco) Ref. lp-00540849 | 0.0616 | 15.43 | 0.95
ma-lp-00540944 | Material | saco | Mortero juntas ULTRACOLOR PLUS BIGMAT 2 a 20 mm; color blanco (5 kg/saco). Ref. lp-00540944 | 0.02534 | 11.74 | 0.3
moc-std1-TVERTICAL | Partida | h | Cuadrilla Std2 - VERTICALES - 1 Oficial de 1ª, 2 Ayudante | 0.825 | 49.5 | 40.84
mo-ofi-TV | Mano de obra | h | Oficial de 1ª con trabajos verticales | 1 | 21 | 21
mo-ayu-TV | Mano de obra | h | Ayudante de trabajos verticales | 1 | 19 | 19
mo-1_4-ayu-TV | Mano de obra | h | 1/2 Ayudante de trabajos verticales | 0.5 | 19 | 9.5
|  |  | moc-std1-TVERTICAL | 0.825 | 49.5 | 40.84
mo% |  | % | Herramientas Menores | 3 | 40.84 | 1.23
|  |  | REM005TV |  | 48.08
REM006 | Partida | M | VIERTEAGUAS DE RASILLA 28x14 cm GOTERÓN CARA LARGA EN 2 HILADAS |  | 41.33
Vierteaguas de rasilla en (2 hiladas) y de 14x28 cm con goterón en cara larga(ancho total 28 cm en 2 hiladas); recibido con mortero de cemento industrial con aditivo; y rejuntado entre piezas y de las uniones con los muros con mortero de juntas cementoso con absorción de agua reducida (para juntas entre 3 y 15 mm); mediante el uso de andamio tubular
ma-lp-00299058 | Material | pza | Vierteaguas de rasilla (medidas/pieza: 28x14 cm con un espesor de 12 mm) Ref. lp-00299058 | 8 | 1.19 | 9.52
ma-lp-00540849 | Material | saco | Mortero cola GEL PLUS S1 BIGMAT; color gris (25 kg/saco) Ref. lp-00540849 | 0.1232 | 15.43 | 1.9
ma-lp-00540944 | Material | saco | Mortero juntas ULTRACOLOR PLUS BIGMAT 2 a 20 mm; color blanco (5 kg/saco). Ref. lp-00540944 | 0.05068 | 11.74 | 0.59
moc-std1-generico | Partida | h | Cuadrilla Std1 - 1 Oficial de 1ª, 1 Ayudante y 1/5 Ayudante | 0.65 | 43.8 | 28.47
mo-salarial-oficial1 | Mano de obra | h | Oficial de 1ª | 1 | 21 | 21
mo-salarial-ayudante | Mano de obra | h | Ayudante | 1 | 19 | 19
mo-salarial-1/2ayudante | Mano de obra | h | 1/5 Ayudante | 0.2 | 19 | 3.8
|  |  | moc-std1-generico | 0.65 | 43.8 | 28.47
mo% |  | % | Herramientas Menores | 3 | 28.47 | 0.85
|  |  | REM006 |  | 41.33
REM006TV | Partida | M | VIERTEAGUAS DE RASILLA 28x14 cm GOTERÓN CARA LARGA EN 2 HILADAS C/TRABAJOS VERTICALES |  | 60.45
Vierteaguas de rasilla C/TRABAJOS VERTICALES en (2 hilada)) y de 14x28 cm con goterón en cara larga(ancho total 28 cm en 2 hiladas); recibido con mortero de cemento industrial con aditivo; y rejuntado entre piezas y de las uniones con los muros con mortero de juntas cementoso con absorción de agua reducida (para juntas entre 3 y 15 mm); mediante el uso de medio suspendido/colgado
ma-lp-00299058 | Material | pza | Vierteaguas de rasilla (medidas/pieza: 28x14 cm con un espesor de 12 mm) Ref. lp-00299058 | 8 | 1.19 | 9.52
ma-lp-00540849 | Material | saco | Mortero cola GEL PLUS S1 BIGMAT; color gris (25 kg/saco) Ref. lp-00540849 | 0.1232 | 15.43 | 1.9
ma-lp-00540944 | Material | saco | Mortero juntas ULTRACOLOR PLUS BIGMAT 2 a 20 mm; color blanco (5 kg/saco). Ref. lp-00540944 | 0.05068 | 11.74 | 0.59
moc-std1-TVERTICAL | Partida | h | Cuadrilla Std2 - VERTICALES - 1 Oficial de 1ª, 2 Ayudante | 0.95 | 49.5 | 47.03
mo-ofi-TV | Mano de obra | h | Oficial de 1ª con trabajos verticales | 1 | 21 | 21
mo-ayu-TV | Mano de obra | h | Ayudante de trabajos verticales | 1 | 19 | 19
mo-1_4-ayu-TV | Mano de obra | h | 1/2 Ayudante de trabajos verticales | 0.5 | 19 | 9.5
|  |  | moc-std1-TVERTICAL | 0.95 | 49.5 | 47.03
mo% |  | % | Herramientas Menores | 3 | 47.03 | 1.41
|  |  | REM006TV |  | 60.45
REM007 | Partida | M | VIERTEAGUAS DE RASILLA 14x28 cm GOTERÓN EN CARA CORTA |  | 34.33
Vierteaguas de rasilla en piezas de 14x28 cm con goterón en cara corta; recibido con mortero de cemento industrial con aditivo; y rejuntado entre piezas y de las uniones con los muros con mortero de juntas cementoso con absorción de agua reducida (para juntas entre 3 y 15 mm); mediante el uso de andammio tubular
ma-lp-00299058 | Material | pza | Vierteaguas de rasilla (medidas/pieza: 28x14 cm con un espesor de 12 mm) Ref. lp-00299058 | 4 | 1.19 | 4.76
ma-lp-00540849 | Material | saco | Mortero cola GEL PLUS S1 BIGMAT; color gris (25 kg/saco) Ref. lp-00540849 | 0.1232 | 15.43 | 1.9
ma-lp-00540944 | Material | saco | Mortero juntas ULTRACOLOR PLUS BIGMAT 2 a 20 mm; color blanco (5 kg/saco). Ref. lp-00540944 | 0.05069 | 11.74 | 0.6
moc-std1-generico | Partida | h | Cuadrilla Std1 - 1 Oficial de 1ª, 1 Ayudante y 1/5 Ayudante | 0.6 | 43.8 | 26.28
mo-salarial-oficial1 | Mano de obra | h | Oficial de 1ª | 1 | 21 | 21
mo-salarial-ayudante | Mano de obra | h | Ayudante | 1 | 19 | 19
mo-salarial-1/2ayudante | Mano de obra | h | 1/5 Ayudante | 0.2 | 19 | 3.8
|  |  | moc-std1-generico | 0.6 | 43.8 | 26.28
mo% |  | % | Herramientas Menores | 3 | 26.28 | 0.79
|  |  | REM007 |  | 34.33
REM007TV | Partida | M | VIERTEAGUAS DE RASILLA 14x28 cm GOTERÓN EN CARA CORTA C/TRABAJOS VERTICALES |  | 47.86
Vierteaguas de rasilla en piezas de 14x28 cm con goterón en cara corta; recibido con mortero de cemento industrial con aditivo; y rejuntado entre piezas y de las uniones con los muros con mortero de juntas cementoso con absorción de agua reducida (para juntas entre 3 y 15 mm).
ma-lp-00299058 | Material | pza | Vierteaguas de rasilla (medidas/pieza: 28x14 cm con un espesor de 12 mm) Ref. lp-00299058 | 4 | 1.19 | 4.76
ma-lp-00540849 | Material | saco | Mortero cola GEL PLUS S1 BIGMAT; color gris (25 kg/saco) Ref. lp-00540849 | 0.1232 | 15.43 | 1.9
ma-lp-00540944 | Material | saco | Mortero juntas ULTRACOLOR PLUS BIGMAT 2 a 20 mm; color blanco (5 kg/saco). Ref. lp-00540944 | 0.05069 | 11.74 | 0.6
moc-std1-generico | Partida | h | Cuadrilla Std1 - 1 Oficial de 1ª, 1 Ayudante y 1/5 Ayudante | 0.9 | 43.8 | 39.42
mo-salarial-oficial1 | Mano de obra | h | Oficial de 1ª | 1 | 21 | 21
mo-salarial-ayudante | Mano de obra | h | Ayudante | 1 | 19 | 19
mo-salarial-1/2ayudante | Mano de obra | h | 1/5 Ayudante | 0.2 | 19 | 3.8
|  |  | moc-std1-generico | 0.9 | 43.8 | 39.42
mo% |  | % | Herramientas Menores | 3 | 39.42 | 1.18
|  |  | REM007TV |  | 47.86
REM008 | Partida | M | VIERTEAGUAS CERÁMICO TEJA IRTA DE AZULIBER GOTERÓN CARA LARGA |  | 48.77
VIERTEAGUAS CERÁMICO TEJA IRTA de AZULIBER CON GOTERÓN CARA LARGA (33,3 cm); mediante el uso de andamio tubular
ma-lp-00415855 | Material | pza | Vierteaguas serie TEJA IRTA de AZULIBER (15x33,3x4 cm/pza). Ref. lp-00415855 | 3 | 7.55 | 22.65
ma-lp-00540849 | Material | saco | Mortero cola GEL PLUS S1 BIGMAT; color gris (25 kg/saco) Ref. lp-00540849 | 0.066 | 15.43 | 1.02
ma-lp-00540944 | Material | saco | Mortero juntas ULTRACOLOR PLUS BIGMAT 2 a 20 mm; color blanco (5 kg/saco). Ref. lp-00540944 | 0.02451 | 11.74 | 0.29
moc-std1-generico | Partida | h | Cuadrilla Std1 - 1 Oficial de 1ª, 1 Ayudante y 1/5 Ayudante | 0.55 | 43.8 | 24.09
mo-salarial-oficial1 | Mano de obra | h | Oficial de 1ª | 1 | 21 | 21
mo-salarial-ayudante | Mano de obra | h | Ayudante | 1 | 19 | 19
mo-salarial-1/2ayudante | Mano de obra | h | 1/5 Ayudante | 0.2 | 19 | 3.8
|  |  | moc-std1-generico | 0.55 | 43.8 | 24.09
mo% |  | % | Herramientas Menores | 3 | 24.09 | 0.72
|  |  | REM008 |  | 48.77
REM008TV | Partida | M | VIERTEAGUAS CERÁMICO TEJA IRTA DE AZULIBER GOTERÓN CARA LARGA C/TRABAJOS VERTICALES |  | 66.03
VIERTEAGUAS CERÁMICO C/TRABAJOS VERTICALES TEJA IRTA DE AZULIBER CON GOTERÓN CARA LARGA (33,3 cm)
ma-lp-00415855 | Material | pza | Vierteaguas serie TEJA IRTA de AZULIBER (15x33,3x4 cm/pza). Ref. lp-00415855 | 3 | 7.55 | 22.65
ma-lp-00540849 | Material | saco | Mortero cola GEL PLUS S1 BIGMAT; color gris (25 kg/saco) Ref. lp-00540849 | 0.066 | 15.43 | 1.02
ma-lp-00540944 | Material | saco | Mortero juntas ULTRACOLOR PLUS BIGMAT 2 a 20 mm; color blanco (5 kg/saco). Ref. lp-00540944 | 0.02451 | 11.74 | 0.29
moc-std1-TVERTICAL | Partida | h | Cuadrilla Std2 - VERTICALES - 1 Oficial de 1ª, 2 Ayudante | 0.825 | 49.5 | 40.84
mo-ofi-TV | Mano de obra | h | Oficial de 1ª con trabajos verticales | 1 | 21 | 21
mo-ayu-TV | Mano de obra | h | Ayudante de trabajos verticales | 1 | 19 | 19
mo-1_4-ayu-TV | Mano de obra | h | 1/2 Ayudante de trabajos verticales | 0.5 | 19 | 9.5
|  |  | moc-std1-TVERTICAL | 0.825 | 49.5 | 40.84
mo% |  | % | Herramientas Menores | 3 | 40.84 | 1.23
|  |  | REM008TV |  | 66.03
REM009 | Partida | M | VIERTEAGUAS DE BALDOSA CERÁMICA VIDRIADA STONEWARE COLOR CT3 14x28 CON GOTERÓN |  | 68.91
VIERTEAGUAS DE BALDOSA CERÁMICA VIDRIADA STONEWARE COLOR CT3 14x28 cm CON GOTERÓN EN UN EXTREMO; MEDIANTE EL USO DE ANDAMIO TUBULAR
ma-ferres-baldosa.VT-14x28-CT3 | Material | pza | Baldosa vidriada (14x28 cm/pza). Ref. ferres-baldosa.VT-14x28-CT3 | 8 | 5.2 | 41.6
ma-lp-00540849 | Material | saco | Mortero cola GEL PLUS S1 BIGMAT; color gris (25 kg/saco) Ref. lp-00540849 | 0.1232 | 15.43 | 1.9
ma-lp-00540944 | Material | saco | Mortero juntas ULTRACOLOR PLUS BIGMAT 2 a 20 mm; color blanco (5 kg/saco). Ref. lp-00540944 | 0.05069 | 11.74 | 0.6
moc-std1-generico | Partida | h | Cuadrilla Std1 - 1 Oficial de 1ª, 1 Ayudante y 1/5 Ayudante | 0.55 | 43.8 | 24.09
mo-salarial-oficial1 | Mano de obra | h | Oficial de 1ª | 1 | 21 | 21
mo-salarial-ayudante | Mano de obra | h | Ayudante | 1 | 19 | 19
mo-salarial-1/2ayudante | Mano de obra | h | 1/5 Ayudante | 0.2 | 19 | 3.8
|  |  | moc-std1-generico | 0.55 | 43.8 | 24.09
mo% |  | % | Herramientas Menores | 3 | 24.09 | 0.72
|  |  | REM009 |  | 68.91
REM009TV | Partida | M | VIERTEAGUAS DE BALDOSA CERÁMICA VIDRIADA STONEWARE COLOR CT3 14x28 cm CON GOTERÓN CON GOTERÓN C/TRABAJOS VERTICALES |  | 81.32
VIERTEAGUAS DE BALDOSA CERÁMICA VIDRIADA STONEWARE COLOR CT3 14x28 cm CON GOTERÓN EN UN EXTREMO; MEDIANTE EL USO DE MEDIO SUSPENDIDO/COLGADO
ma-ferres-baldosa.VT-14x28-CT3 | Material | pza | Baldosa vidriada (14x28 cm/pza). Ref. ferres-baldosa.VT-14x28-CT3 | 8 | 5.2 | 41.6
ma-lp-00540849 | Material | saco | Mortero cola GEL PLUS S1 BIGMAT; color gris (25 kg/saco) Ref. lp-00540849 | 0.1232 | 15.43 | 1.9
ma-lp-00540944 | Material | saco | Mortero juntas ULTRACOLOR PLUS BIGMAT 2 a 20 mm; color blanco (5 kg/saco). Ref. lp-00540944 | 0.05069 | 11.74 | 0.6
moc-std1-generico | Partida | h | Cuadrilla Std1 - 1 Oficial de 1ª, 1 Ayudante y 1/5 Ayudante | 0.825 | 43.8 | 36.14
mo-salarial-oficial1 | Mano de obra | h | Oficial de 1ª | 1 | 21 | 21
mo-salarial-ayudante | Mano de obra | h | Ayudante | 1 | 19 | 19
mo-salarial-1/2ayudante | Mano de obra | h | 1/5 Ayudante | 0.2 | 19 | 3.8
|  |  | moc-std1-generico | 0.825 | 43.8 | 36.14
mo% |  | % | Herramientas Menores | 3 | 36.14 | 1.08
|  |  | REM009TV |  | 81.32
REM010 | Partida | M | VIERTEAGUAS DE BALDOSA CERÁMICA VIDRIADA STONEWARE COLOR CT3 20x20 CON GOTERÓN |  | 62.07
VIERTEAGUAS DE BALDOSA CERÁMICA VIDRIADA COLOR CT3 20x20 cm CON GOTERÓN EN UN EXTREMO; MEDIANTE EL USO DE ANDAMIO TUBULAR
ma-ferres-v/agua.VT-SW-20x20-CT3 | Material | pza | Vierteaguas vidriado STONEWARE (20x20 cm/pza). Ref. ferres-v/agua.VT-SW-20x20-CT3 | 5.25 | 6.85 | 35.96
ma-lp-00540849 | Material | saco | Mortero cola GEL PLUS S1 BIGMAT; color gris (25 kg/saco) Ref. lp-00540849 | 0.06776 | 15.43 | 1.05
ma-lp-00540944 | Material | saco | Mortero juntas ULTRACOLOR PLUS BIGMAT 2 a 20 mm; color blanco (5 kg/saco). Ref. lp-00540944 | 0.02112 | 11.74 | 0.25
moc-std1-generico | Partida | h | Cuadrilla Std1 - 1 Oficial de 1ª, 1 Ayudante y 1/5 Ayudante | 0.55 | 43.8 | 24.09
mo-salarial-oficial1 | Mano de obra | h | Oficial de 1ª | 1 | 21 | 21
mo-salarial-ayudante | Mano de obra | h | Ayudante | 1 | 19 | 19
mo-salarial-1/2ayudante | Mano de obra | h | 1/5 Ayudante | 0.2 | 19 | 3.8
|  |  | moc-std1-generico | 0.55 | 43.8 | 24.09
mo% |  | % | Herramientas Menores | 3 | 24.09 | 0.72
|  |  | REM010 |  | 62.07
REM010TV | Partida | M | VIERTEAGUAS DE BALDOSA CERÁMICA VIDRIADA COLOR CT3 20x20 cm CON GOTERÓN C/TRABAJOS VERTICALES |  | 74.48
VIERTEAGUAS DE BALDOSA CERÁMICA VIDRIADA COLOR CT3 20x20 cm CON GOTERÓN EN UN EXTREMO;
ma-ferres-v/agua.VT-SW-20x20-CT3 | Material | pza | Vierteaguas vidriado STONEWARE (20x20 cm/pza). Ref. ferres-v/agua.VT-SW-20x20-CT3 | 5.25 | 6.85 | 35.96
ma-lp-00540849 | Material | saco | Mortero cola GEL PLUS S1 BIGMAT; color gris (25 kg/saco) Ref. lp-00540849 | 0.06776 | 15.43 | 1.05
ma-lp-00540944 | Material | saco | Mortero juntas ULTRACOLOR PLUS BIGMAT 2 a 20 mm; color blanco (5 kg/saco). Ref. lp-00540944 | 0.02112 | 11.74 | 0.25
moc-std1-generico | Partida | h | Cuadrilla Std1 - 1 Oficial de 1ª, 1 Ayudante y 1/5 Ayudante | 0.825 | 43.8 | 36.14
mo-salarial-oficial1 | Mano de obra | h | Oficial de 1ª | 1 | 21 | 21
mo-salarial-ayudante | Mano de obra | h | Ayudante | 1 | 19 | 19
mo-salarial-1/2ayudante | Mano de obra | h | 1/5 Ayudante | 0.2 | 19 | 3.8
|  |  | moc-std1-generico | 0.825 | 43.8 | 36.14
mo% |  | % | Herramientas Menores | 3 | 36.14 | 1.08
|  |  | REM010TV |  | 74.48
REM011 | Partida | M | CUBREMUROS CERAMICO EN RASILLA TIPO CELOSÍA 20x202CM |  | 36.44
Vierteaguas cerámico, color rojo, en piezas de 20x20x2cm, con goterón; recibido con mortero de cemento, industrial, con aditivo; y rejuntado entre piezas y de las uniones con los muros con mortero de juntas cementoso con absorción de agua reducida, para juntas entre 3 y 15 mm.
ma-lp-00299055 | Material | pza | Pasamanos/Cubremuros celosía en rasilla (20x20x2 cm/pza). Ref. lp-00299055 | 5.5 | 2.13 | 11.72
ma-lp-00540849 | Material | saco | Mortero cola GEL PLUS S1 BIGMAT; color gris (25 kg/saco) Ref. lp-00540849 | 0.097 | 15.43 | 1.5
ma-lp-00540944 | Material | saco | Mortero juntas ULTRACOLOR PLUS BIGMAT 2 a 20 mm; color blanco (5 kg/saco). Ref. lp-00540944 | 0.05632 | 11.74 | 0.66
moc-std1-generico | Partida | h | Cuadrilla Std1 - 1 Oficial de 1ª, 1 Ayudante y 1/5 Ayudante | 0.5 | 43.8 | 21.9
mo-salarial-oficial1 | Mano de obra | h | Oficial de 1ª | 1 | 21 | 21
mo-salarial-ayudante | Mano de obra | h | Ayudante | 1 | 19 | 19
mo-salarial-1/2ayudante | Mano de obra | h | 1/5 Ayudante | 0.2 | 19 | 3.8
|  |  | moc-std1-generico | 0.5 | 43.8 | 21.9
mo% |  | % | Herramientas Menores | 3 | 21.9 | 0.66
|  |  | REM011 |  | 36.44
REM0050 | Partida | U | GARGOLA DE HORMIGON POLIMERO |  | 24.05
Gárgola de hormigón polímero, de color blanco, de 140x350x100 mm y base rectangular, con goterón; colocación con adhesivo cementoso flexible y de gran adherencia y sellado e impermeabilización de la junta perimetral con masilla de poliuretano, previa aplicación de la imprimación.
mt20wwa040 | Material | kg | Adhesivo cementoso flexible y de gran adherencia, C2 S2, según UNE-EN 12004. | 0.3 | 0.5 | 0.15
mt20ghp010h | Material | Ud | Gárgola de hormigón polímero de superficie pulida, de color blanco, de 140x350x100 mm y base rectangular, con goterón. | 1 | 14.55 | 14.55
mt20wwa035 | Material | Ud | Cartucho de 250 cm³ de imprimación para masillas. | 0.016 | 5.4 | 0.09
mt20wwa030 | Material | Ud | Cartucho de 310 cm³ de masilla de poliuretano impermeable. | 0.032 | 7.39 | 0.24
moc-std1-generico | Partida | h | Cuadrilla Std1 - 1 Oficial de 1ª, 1 Ayudante y 1/5 Ayudante | 0.2 | 43.8 | 8.76
mo-salarial-oficial1 | Mano de obra | h | Oficial de 1ª | 1 | 21 | 21
mo-salarial-ayudante | Mano de obra | h | Ayudante | 1 | 19 | 19
mo-salarial-1/2ayudante | Mano de obra | h | 1/5 Ayudante | 0.2 | 19 | 3.8
|  |  | moc-std1-generico | 0.2 | 43.8 | 8.76
mo% |  | % | Herramientas Menores | 3 | 8.76 | 0.26
|  |  | REM0050 |  | 24.05
REM0060 | Partida | U | GARGOLA CERAMICA |  | 24.42
Gárgola de cerámica vitrificada, de 100x100x250 mm; colocación con adhesivo cementoso flexible y de gran adherencia, C2 S2; y sellado e impermeabilización de la junta perimetral con masilla de poliuretano, previa aplicación de la imprimación.
mt20wwa040 | Material | kg | Adhesivo cementoso flexible y de gran adherencia, C2 S2, según UNE-EN 12004. | 0.3 | 0.5 | 0.15
ma-azulejosgres-gargola | Material | u | Gargola vitrificada | 1 | 14.92 | 14.92
mt20wwa035 | Material | Ud | Cartucho de 250 cm³ de imprimación para masillas. | 0.016 | 5.4 | 0.09
mt20wwa030 | Material | Ud | Cartucho de 310 cm³ de masilla de poliuretano impermeable. | 0.032 | 7.39 | 0.24
moc-std1-generico | Partida | h | Cuadrilla Std1 - 1 Oficial de 1ª, 1 Ayudante y 1/5 Ayudante | 0.2 | 43.8 | 8.76
mo-salarial-oficial1 | Mano de obra | h | Oficial de 1ª | 1 | 21 | 21
mo-salarial-ayudante | Mano de obra | h | Ayudante | 1 | 19 | 19
mo-salarial-1/2ayudante | Mano de obra | h | 1/5 Ayudante | 0.2 | 19 | 3.8
|  |  | moc-std1-generico | 0.2 | 43.8 | 8.76
mo% |  | % | Herramientas Menores | 3 | 8.76 | 0.26
|  |  | REM0060 |  | 24.42
REM0070 | Partida | U | GARGOLA DE ACERO INOX AISI 304 - SCHLUTER |  | 132.29
Gárgola de acero inoxidable AISI 304, formada por placa en L de 100x100 mm, y tubo de salida de 45 mm de diámetro y 250 mm de longitud; colocación con masilla de silicona neutra; y sellado e impermeabilización de la junta perimetral con masilla de poliuretano, previa aplicación de la imprimación.
ma-Schluter.Systems-KD.SPE.45/25 | Material | pza | Gárgola de acero inoxidable AISI 304 Schlüter-KERDI-DRAIN-SP-E 250 mm (diámetro: 45 mm). Ref. Schluter.Systems-KD.SPE.45/25 | 1 | 119.53 | 119.53
ma-lm-88455941 | Material | envase | Promotor de adhesión basado en solventes para substratos no porosos SIKA AKTIVATOR-205 de SIKA (250 ml/envase). Ref. lm-88455941 | 0.05 | 31.41 | 1.57
ma-lm-339080 | Material | cartucho | Masilla de poliuretano SIKAFLEX 11FC de SIKA; color marrón (300 cm3/cartucho). Ref. lm-339080 | 0.2 | 6.32 | 1.26
moc-std1-generico | Partida | h | Cuadrilla Std1 - 1 Oficial de 1ª, 1 Ayudante y 1/5 Ayudante | 0.22 | 43.8 | 9.64
mo-salarial-oficial1 | Mano de obra | h | Oficial de 1ª | 1 | 21 | 21
mo-salarial-ayudante | Mano de obra | h | Ayudante | 1 | 19 | 19
mo-salarial-1/2ayudante | Mano de obra | h | 1/5 Ayudante | 0.2 | 19 | 3.8
|  |  | moc-std1-generico | 0.22 | 43.8 | 9.64
mo% |  | % | Herramientas Menores | 3 | 9.64 | 0.29
|  |  | REM0070 |  | 132.29
REM07-OK | Partida | ML | ALBARDILLA DE HORMIGON POLIMERO DE 200X20MM |  | 46.7
Vierteaguas de hormigón polímero de superficie pulida, con goterón, de 200x20 mm, con anclaje metálico de acero inoxidable y grava adherida a la superficie en su cara inferior y empotrado en las jambas; colocación con adhesivo cementoso flexible y de gran adherencia, C2 S2 sobre una capa de regularización de mortero de cemento, con aditivo hidrófugo, M-15, sobre el que se introducen los anclajes metálicos; y sellado de las juntas entre piezas y de las uniones con los muros con masilla de poliuretano.
ma-dgm-MJ14 | Material | pza | Albardilla Serie MJ 14 de ULMA (A:B::15:20 cm); color arenisca (1 m/pza). Ref. dgm-MJ14 | 1 | 22.42 | 22.42
ma-lp-00001603A | Material | saco | Mortero seco para aplicaciones en albañilería M-7,5 VALSEC; color gris (25 kg/saco) Ref. lp-00001603 | 0.33333 | 1.47 | 0.49
ma-lp-00540849 | Material | saco | Mortero cola GEL PLUS S1 BIGMAT; color gris (25 kg/saco) Ref. lp-00540849 | 0.06 | 15.43 | 0.93
ma-lp-00540972 | Material | pza | Cordón de espuma polietilénica extruida MAPEFOAM de MAPEI (1 m x 15 mm/pza). Ref. lp-00540972 | 0.075 | 0.44 | 0.03
ma-lm-339080 | Material | cartucho | Masilla de poliuretano SIKAFLEX 11FC de SIKA; color marrón (300 cm3/cartucho). Ref. lm-339080 | 0.043 | 6.32 | 0.27
moc-std1-generico | Partida | h | Cuadrilla Std1 - 1 Oficial de 1ª, 1 Ayudante y 1/5 Ayudante | 0.5 | 43.8 | 21.9
mo-salarial-oficial1 | Mano de obra | h | Oficial de 1ª | 1 | 21 | 21
mo-salarial-ayudante | Mano de obra | h | Ayudante | 1 | 19 | 19
mo-salarial-1/2ayudante | Mano de obra | h | 1/5 Ayudante | 0.2 | 19 | 3.8
|  |  | moc-std1-generico | 0.5 | 43.8 | 21.9
mo% |  | % | Herramientas Menores | 3 | 21.9 | 0.66
|  |  | REM07-OK |  | 46.7
REM08-OK | Partida | ML | CUBREMUROS 2 AGUAS DE HORMIGÓN POLIMÉRICO 25 cm |  | 41.58
Suministro y colocacion de Cubremuro plano de piedra artificial con goterón a ambos lados
ma-lp-00095113 | Material | pza | Cubremuros a 2 aguas de hormigón polímero liso de BEDYFA; color blanco (25x50 cm/pza). Ref. lp-00095113 | 2 | 10.09 | 20.18
ma-lp-00540875 | Material | saco | Mortero cola PEGOLAND GEL PORCELÁNICO C2TE para colocar cerámica (interior y exterior); color blanco (25 kg/saco). Ref. lp-00540875 | 0.32 | 10.25 | 3.28
ma-lp-00540944 | Material | saco | Mortero juntas ULTRACOLOR PLUS BIGMAT 2 a 20 mm; color blanco (5 kg/saco). Ref. lp-00540944 | 0.024 | 11.74 | 0.28
ma-lm-339080 | Material | cartucho | Masilla de poliuretano SIKAFLEX 11FC de SIKA; color marrón (300 cm3/cartucho). Ref. lm-339080 | 0.05 | 6.32 | 0.32
moc-std1-generico | Partida | h | Cuadrilla Std1 - 1 Oficial de 1ª, 1 Ayudante y 1/5 Ayudante | 0.4 | 43.8 | 17.52
mo-salarial-oficial1 | Mano de obra | h | Oficial de 1ª | 1 | 21 | 21
mo-salarial-ayudante | Mano de obra | h | Ayudante | 1 | 19 | 19
mo-salarial-1/2ayudante | Mano de obra | h | 1/5 Ayudante | 0.2 | 19 | 3.8
|  |  | moc-std1-generico | 0.4 | 43.8 | 17.52
|  |  | REM08-OK |  | 41.58
REM06-OK | Partida | ML | VIERTEAGUAS DE ALUMINIO |  | 32.57
Vierteaguas de chapa plegada de aluminio lacado en color blanco, con 60 micras de espesor mínimo de película seca, espesor 3 mm, desarrollo 400 mm y 3 pliegues, con goterón, empotrado en las jambas; colocación con adhesivo bituminoso de aplicación en frío; y sellado de las juntas entre piezas y de las uniones con los muros con sellador adhesivo monocomponente.
ma-eurofinestra-AD461 | Material | pza | Vierteaguas de aluminio lacado blanco (33x200 cm/pza). Ref. eurofinestra-AD461 | 0.55 | 38 | 20.9
ma-lm-88455941 | Material | envase | Promotor de adhesión basado en solventes para substratos no porosos SIKA AKTIVATOR-205 de SIKA (250 ml/envase). Ref. lm-88455941 | 0.02 | 31.41 | 0.63
ma-lm-339080 | Material | cartucho | Masilla de poliuretano SIKAFLEX 11FC de SIKA; color marrón (300 cm3/cartucho). Ref. lm-339080 | 0.2222 | 6.32 | 1.4
moc-std1-generico | Partida | h | Cuadrilla Std1 - 1 Oficial de 1ª, 1 Ayudante y 1/5 Ayudante | 0.22 | 43.8 | 9.64
mo-salarial-oficial1 | Mano de obra | h | Oficial de 1ª | 1 | 21 | 21
mo-salarial-ayudante | Mano de obra | h | Ayudante | 1 | 19 | 19
mo-salarial-1/2ayudante | Mano de obra | h | 1/5 Ayudante | 0.2 | 19 | 3.8
|  |  | moc-std1-generico | 0.22 | 43.8 | 9.64
|  |  | REM06-OK |  | 32.57
REM090 | Partida | ML | MARCHAPIE DE MARMOL MACAEL DE 30CM DE ANCHURA Y 2CM DE ESPESOR |  | 93.23
Marchapie para remate de puerta de entrada o balconera de mármol Blanco Macael, en piezas de hasta 1.00m de longitud, de 30cm de anchura y 2 cm de espesor, empotrado en las jambas, cubriendo el escalón de acceso en la puerta de entrada o balcón de un edificio; recibido con mortero de cemento y rejuntado entre piezas y de las uniones con los muros con mortero de juntas.
ma-mc-s/c-01 | Material | m2 | Losa de mármol pulido crema marfil 60x40x2 cm. Ref. ma-mc-s/c-01 | 0 | 64.5 | 0
march1 | Material | m | Marcapie de marmol Macael de 30cm de espesor y 2cm de ancho | 1 | 67 | 67
ma-lp-00540875 | Material | saco | Mortero cola PEGOLAND GEL PORCELÁNICO C2TE para colocar cerámica (interior y exterior); color blanco (25 kg/saco). Ref. lp-00540875 | 0.4 | 10.25 | 4.1
ma-lp-00540944 | Material | saco | Mortero juntas ULTRACOLOR PLUS BIGMAT 2 a 20 mm; color blanco (5 kg/saco). Ref. lp-00540944 | 0.02 | 11.74 | 0.23
moc-std1-generico | Partida | h | Cuadrilla Std1 - 1 Oficial de 1ª, 1 Ayudante y 1/5 Ayudante | 0.5 | 43.8 | 21.9
mo-salarial-oficial1 | Mano de obra | h | Oficial de 1ª | 1 | 21 | 21
mo-salarial-ayudante | Mano de obra | h | Ayudante | 1 | 19 | 19
mo-salarial-1/2ayudante | Mano de obra | h | 1/5 Ayudante | 0.2 | 19 | 3.8
|  |  | moc-std1-generico | 0.5 | 43.8 | 21.9
|  |  | REM090 |  | 93.23
REM10-OK | Partida | m | VIERTEAGUAS CERÁMICO ESMALTADO ROJO CON GOTERÓN CARA CORTA (ANCHO 28 cm) MEDIANTE EL USO DE ANDAMIO TUBULAR |  | 55.46
Vierteaguas de rasilla en piezas de 14x28 cm con goterón en cara corta; recibido con mortero de cemento industrial con aditivo; y rejuntado entre piezas y de las uniones con los muros con mortero de juntas cementoso con absorción de agua reducida (para juntas entre 3 y 15 mm); mediante el uso de andammio tubular
ma-lp-00008179 | Material | pza | Vierteaguas rojo esmaltado (medidas/pieza: 14x28 cm con un espesor de 12 mm) Ref. lp-00008179 | 8 | 2.39 | 19.12
ma-lp-00540849 | Material | saco | Mortero cola GEL PLUS S1 BIGMAT; color gris (25 kg/saco) Ref. lp-00540849 | 0.1232 | 15.43 | 1.9
ma-lp-00540944 | Material | saco | Mortero juntas ULTRACOLOR PLUS BIGMAT 2 a 20 mm; color blanco (5 kg/saco). Ref. lp-00540944 | 0.05069 | 11.74 | 0.6
moc-std1-generico | Partida | h | Cuadrilla Std1 - 1 Oficial de 1ª, 1 Ayudante y 1/5 Ayudante | 0.75 | 43.8 | 32.85
mo-salarial-oficial1 | Mano de obra | h | Oficial de 1ª | 1 | 21 | 21
mo-salarial-ayudante | Mano de obra | h | Ayudante | 1 | 19 | 19
mo-salarial-1/2ayudante | Mano de obra | h | 1/5 Ayudante | 0.2 | 19 | 3.8
|  |  | moc-std1-generico | 0.75 | 43.8 | 32.85
mo% |  | % | Herramientas Menores | 3 | 32.85 | 0.99
|  |  | REM10-OK |  | 55.46
REM10-OK-REPETIDO.REM14 | Partida | ML | VIERTEAGUAS GRES CERAMICO DE 14X28 |  | 47.24
VIERTEAGUAS GRES CERAMICO DE 14X28
ma-lp-00415856 | Material | pza | Vierteaguas serie OCRE MARIOLA de AZULIBER (15x33,3x4 cm/pza). Ref. lp-00415856 | 3 | 7.55 | 22.65
ma-lp-00540875 | Material | saco | Mortero cola PEGOLAND GEL PORCELÁNICO C2TE para colocar cerámica (interior y exterior); color blanco (25 kg/saco). Ref. lp-00540875 | 0.16 | 10.25 | 1.64
ma-lp-00540944 | Material | saco | Mortero juntas ULTRACOLOR PLUS BIGMAT 2 a 20 mm; color blanco (5 kg/saco). Ref. lp-00540944 | 0.0328 | 11.74 | 0.39
moc-std1-generico | Partida | h | Cuadrilla Std1 - 1 Oficial de 1ª, 1 Ayudante y 1/5 Ayudante | 0.5 | 43.8 | 21.9
mo-salarial-oficial1 | Mano de obra | h | Oficial de 1ª | 1 | 21 | 21
mo-salarial-ayudante | Mano de obra | h | Ayudante | 1 | 19 | 19
mo-salarial-1/2ayudante | Mano de obra | h | 1/5 Ayudante | 0.2 | 19 | 3.8
|  |  | moc-std1-generico | 0.5 | 43.8 | 21.9
mo% |  | % | Herramientas Menores | 3 | 21.9 | 0.66
|  |  | REM10-OK-REPETIDO.REM14 |  | 47.24
REM11-OK | Partida | ML | FORRADO DE BAJANTE CON PLADUR |  | 69.44
Forrado de conductos, en un rincón de la tabiquería, de 50 cm de anchura, realizado con placas de yeso laminado dispuestas en una cara y estructura simple autoportante, compuesto entramado autoportante de perfiles de chapa de acero galvanizado, constituido por canales, y montantes; una placas tipo normal en la cara exterior. Incluso banda acústica de dilatación autoadhesiva; tornillería para la fijación de las placas y pasta y cinta para el tratamiento de juntas.
ma-lp-00539624 | Material | perfil | Perfil canal PLADUR C 70-30 galvanizado Z140 (70x30x3000 mm/perfil). Ref. lp-00539624 | 2.5 | 2.37 | 5.93
ma-lp-00539636 | Material | perfil | Perfil PLADUR en C galvanizado Z140 (45x18,3x3000 mm/perfil). Ref. lp-00539636 | 2.5 | 2.1 | 5.25
ma-lp-00539301 | Material | placa | Placa PLADUR N BA aplicaciones estándar (13x1200x2600 mm/placa). Ref. lp-00539301 | 1 | 7.96 | 7.96
ma-lp-00002028 | Material | caja | Tornillo PLADUR PM 3,5x45 mm (500 pzas/caja). Ref. lp-00002028 | 0.08 | 7.28 | 0.58
ma-lp-00215083 | Material | caja | Taco DUOPOWER de FISCHER (50 pzas/caja). Ref. lp-00215083 | 0.5 | 6.49 | 3.25
ma-lp-00539685 | Material | rollo | Cinta de papel KRAFT microperforado para juntas de placas PLADUR (150 m/rollo). Ref. lp-00539685 | 0.01 | 5.55 | 0.06
ma-lp-00262494 | Material | bidón | Pasta de rejuntado PLAKIST CE 78 PERFECT JOINT de SEMIN (25 kg/bidón). Ref. lp-00262494 | 0.02 | 20.92 | 0.42
moc-std1-generico | Partida | h | Cuadrilla Std1 - 1 Oficial de 1ª, 1 Ayudante y 1/5 Ayudante | 1.05 | 43.8 | 45.99
mo-salarial-oficial1 | Mano de obra | h | Oficial de 1ª | 1 | 21 | 21
mo-salarial-ayudante | Mano de obra | h | Ayudante | 1 | 19 | 19
mo-salarial-1/2ayudante | Mano de obra | h | 1/5 Ayudante | 0.2 | 19 | 3.8
|  |  | moc-std1-generico | 1.05 | 43.8 | 45.99
|  |  | REM11-OK |  | 69.44
REM12-OK | Partida | M | VIERTEAGUAS CERAMICO ESMALTADO DE 14X28 |  | 49.25
VIERTEAGUAS CERAMICO ESMALTADO DE 14X28
ma-lp-00008179 | Material | pza | Vierteaguas rojo esmaltado (medidas/pieza: 14x28 cm con un espesor de 12 mm) Ref. lp-00008179 | 8 | 2.39 | 19.12
ma-lp-00540875 | Material | saco | Mortero cola PEGOLAND GEL PORCELÁNICO C2TE para colocar cerámica (interior y exterior); color blanco (25 kg/saco). Ref. lp-00540875 | 0.36 | 10.25 | 3.69
ma-lp-00540944 | Material | saco | Mortero juntas ULTRACOLOR PLUS BIGMAT 2 a 20 mm; color blanco (5 kg/saco). Ref. lp-00540944 | 0.0328 | 11.74 | 0.39
ma-lm-339080 | Material | cartucho | Masilla de poliuretano SIKAFLEX 11FC de SIKA; color marrón (300 cm3/cartucho). Ref. lm-339080 | 0.275 | 6.32 | 1.74
moc-std1-generico | Partida | h | Cuadrilla Std1 - 1 Oficial de 1ª, 1 Ayudante y 1/5 Ayudante | 0.555 | 43.8 | 24.31
mo-salarial-oficial1 | Mano de obra | h | Oficial de 1ª | 1 | 21 | 21
mo-salarial-ayudante | Mano de obra | h | Ayudante | 1 | 19 | 19
mo-salarial-1/2ayudante | Mano de obra | h | 1/5 Ayudante | 0.2 | 19 | 3.8
|  |  | moc-std1-generico | 0.555 | 43.8 | 24.31
|  |  | REM12-OK |  | 49.25
REM13-OK | Partida | M | VIERTEAGUAS CERAMICO DE 20X21,5 |  | 39.47
Vierteaguas cerámico, color rojo, en piezas de 20x21,5cm, con goterón; recibido con mortero de cemento, industrial, con aditivo; y rejuntado entre piezas y de las uniones con los muros con mortero de juntas cementoso con absorción de agua reducida, para juntas entre 3 y 15 mm.
ma-lp-00299057 | Material | pza | Vierteaguas de rasilla (medidas/pieza: 21,5x21 cm con un espesor de 12 mm) Ref. lp-00299057 | 5 | 1.63 | 8.15
ma-lp-00540875 | Material | saco | Mortero cola PEGOLAND GEL PORCELÁNICO C2TE para colocar cerámica (interior y exterior); color blanco (25 kg/saco). Ref. lp-00540875 | 0.24 | 10.25 | 2.46
ma-lp-00540944 | Material | saco | Mortero juntas ULTRACOLOR PLUS BIGMAT 2 a 20 mm; color blanco (5 kg/saco). Ref. lp-00540944 | 0.0328 | 11.74 | 0.39
moc-std1-generico | Partida | h | Cuadrilla Std1 - 1 Oficial de 1ª, 1 Ayudante y 1/5 Ayudante | 0.65 | 43.8 | 28.47
mo-salarial-oficial1 | Mano de obra | h | Oficial de 1ª | 1 | 21 | 21
mo-salarial-ayudante | Mano de obra | h | Ayudante | 1 | 19 | 19
mo-salarial-1/2ayudante | Mano de obra | h | 1/5 Ayudante | 0.2 | 19 | 3.8
|  |  | moc-std1-generico | 0.65 | 43.8 | 28.47
|  |  | REM13-OK |  | 39.47
REM14-OK-REPETIDO.REM10 | Partida | M | VIERTEAGUAS OCRE MARIOLA 15X33,3X4 CM Ref.: 00415856 |  | 45.97
Vierteaguas cerámico, Ocre Mariola 15x33,3x4 cm Ref.: 00415856; recibido con mortero de cemento, industrial, con aditivo; y rejuntado entre piezas y de las uniones con los muros con mortero de juntas cementoso con absorción de agua reducida, para juntas entre 3 y 15 mm.
ma-lp-00415856 | Material | pza | Vierteaguas serie OCRE MARIOLA de AZULIBER (15x33,3x4 cm/pza). Ref. lp-00415856 | 3 | 7.55 | 22.65
ma-lp-00540875 | Material | saco | Mortero cola PEGOLAND GEL PORCELÁNICO C2TE para colocar cerámica (interior y exterior); color blanco (25 kg/saco). Ref. lp-00540875 | 0.1 | 10.25 | 1.03
ma-lp-00540944 | Material | saco | Mortero juntas ULTRACOLOR PLUS BIGMAT 2 a 20 mm; color blanco (5 kg/saco). Ref. lp-00540944 | 0.0328 | 11.74 | 0.39
moc-std1-generico | Partida | h | Cuadrilla Std1 - 1 Oficial de 1ª, 1 Ayudante y 1/5 Ayudante | 0.5 | 43.8 | 21.9
mo-salarial-oficial1 | Mano de obra | h | Oficial de 1ª | 1 | 21 | 21
mo-salarial-ayudante | Mano de obra | h | Ayudante | 1 | 19 | 19
mo-salarial-1/2ayudante | Mano de obra | h | 1/5 Ayudante | 0.2 | 19 | 3.8
|  |  | moc-std1-generico | 0.5 | 43.8 | 21.9
|  |  | REM14-OK-REPETIDO.REM10 |  | 45.97
REM150 | Partida | M | Perfil de aluminio Schuter BARA-RW |  | 64.7
GGGG
prfbara-rw | Partida | U | Perfil de aluminio Schuter BARA-RW | 0.0123 | 5260.05 | 64.7
ma-jp-bara-rw | Material | u | BARA-RW - Perfil vierteaguas o goterón con forma de L | 36 | 41.08 | 1478.88
ma-jp-bara-rw-ang | Material | u | BARA-RW - Ángulo externo de 90° | 30 | 22.72 | 681.6
ma-jp-bara-rw-empal | Material | u | BARA-RW - Pieza de empalme | 13 | 4.89 | 63.57
ma-jp-ditra25 | Material | u | DITRA-25 - Lámina de desolidarización o desacoplante | 8 | 91 | 728
ma-lp-00540875 | Material | saco | Mortero cola PEGOLAND GEL PORCELÁNICO C2TE para colocar cerámica (interior y exterior); color blanco (25 kg/saco). Ref. lp-00540875 | 32 | 10.25 | 328
m.o.1 | Mano de obra | h | Mano de Obra: 1 Oficial de 1ª, 1 Ayudante y 1/2 Ayudante | 40 | 49.5 | 1980
|  |  | prfbara-rw | 0.0123 | 5260.05 | 64.7
|  |  | REM150 |  | 64.7
REM-REGATAS-MAN-MM-10 | Partida | m | CONFECCIÓN A MANO DE REGATA EN PARAMENTO DE MAMPOSTERÍA CON MIEMBROS MACIZOS (ancho <= 5 cm) A UNA ALTURA DE 20 cm SOBRE COTA DE PAVIMENTO; NO INCLUYE RELLENO CON MORTERO |  | 30.66
Confección a mano de regata en paramento de mampostería con miembros macizos (ancho <= 5 cm) a una altura de 20 cm sobre cota de pavimento; no incluye relleno con mortero
moc-std1-generico | Partida | h | Cuadrilla Std1 - 1 Oficial de 1ª, 1 Ayudante y 1/5 Ayudante | 0.66667 | 43.8 | 29.2
mo-salarial-oficial1 | Mano de obra | h | Oficial de 1ª | 1 | 21 | 21
mo-salarial-ayudante | Mano de obra | h | Ayudante | 1 | 19 | 19
mo-salarial-1/2ayudante | Mano de obra | h | 1/5 Ayudante | 0.2 | 19 | 3.8
|  |  | moc-std1-generico | 0.66667 | 43.8 | 29.2
mo% |  | % | Herramientas Menores | 5 | 29.2 | 1.46
|  |  | REM-REGATAS-MAN-MM-10 |  | 30.66
REM-REGATAS-MAN-MH-10 | Partida | m | CONFECCIÓN A MANO DE REGATA EN PARAMENTO DE MAMPOSTERÍA CON MIEMBROS HUECOS (ancho <= 5 cm) A UNA ALTURA DE 20 cm SOBRE COTA DE PAVIMENTO; NO INCLUYE RELLENO CON MORTERO |  | 20.44
CONFECCIÓN A MANO DE REGATA EN PARAMENTO DE MAMPOSTERÍA CON MIEMBROS HUECOS (ancho <= 5 cm) A UNA ALTURA DE 20 cm SOBRE COTA DE PAVIMENTO; NO INCLUYE RELLENO CON MORTERO
moc-std1-generico | Partida | h | Cuadrilla Std1 - 1 Oficial de 1ª, 1 Ayudante y 1/5 Ayudante | 0.44444 | 43.8 | 19.47
mo-salarial-oficial1 | Mano de obra | h | Oficial de 1ª | 1 | 21 | 21
mo-salarial-ayudante | Mano de obra | h | Ayudante | 1 | 19 | 19
mo-salarial-1/2ayudante | Mano de obra | h | 1/5 Ayudante | 0.2 | 19 | 3.8
|  |  | moc-std1-generico | 0.44444 | 43.8 | 19.47
mo% |  | % | Herramientas Menores | 5 | 19.47 | 0.97
|  |  | REM-REGATAS-MAN-MH-10 |  | 20.44
REM-REGATAS-MAQ-MH-10 | Partida | m | CONFECCIÓN A MÁQUINA DE REGATA EN PARAMENTO DE MAMPOSTERÍA CON MIEMBROS HUECOS (ancho <= 5 cm) A UNA ALTURA DE 20 cm SOBRE COTA DE PAVIMENTO; NO INCLUYE RELLENO CON MORTERO |  | 12.84
Confección a máquina de regata en paramento de mampostería con miembros huecos (ancho <= 5 cm) a una altura de 20 cm sobre cota de pavimento; no incluye relleno con mortero
ma-lp-00539160 | Material | disco | Disco diamante contínuo DHTI de MILWAUKEE 115 mm. Ref. lp-00539160 | 0.05 | 8.81 | 0.44
alq-rozadora-tq-01 | Maquinaria | h | Alquiler de Rozadora de Disco 150 mm. Ref. TOOLQUICK | 0.11428 | 3.25 | 0.37
moc-std1-generico | Partida | h | Cuadrilla Std1 - 1 Oficial de 1ª, 1 Ayudante y 1/5 Ayudante | 0.26667 | 43.8 | 11.68
mo-salarial-oficial1 | Mano de obra | h | Oficial de 1ª | 1 | 21 | 21
mo-salarial-ayudante | Mano de obra | h | Ayudante | 1 | 19 | 19
mo-salarial-1/2ayudante | Mano de obra | h | 1/5 Ayudante | 0.2 | 19 | 3.8
|  |  | moc-std1-generico | 0.26667 | 43.8 | 11.68
mo% |  | % | Herramientas Menores | 3 | 11.68 | 0.35
|  |  | REM-REGATAS-MAQ-MH-10 |  | 12.84
REM-REGATAS-MAQ-MM-10 | Partida | m | CONFECCIÓN A MÁQUINA DE REGATA EN PARAMENTO DE MAMPOSTERÍA CON MIEMBROS MACIZOS (ancho <= 5 cm) A UNA ALTURA DE 20 cm SOBRE COTA DE PAVIMENTO; NO INCLUYE RELLENO CON MORTERO |  | 19.01
CONFECCIÓN A MÁQUINA DE REGATA EN PARAMENTO DE MAMPOSTERÍA CON MIEMBROS MACIZOS (ancho <= 10 cm); NO INCLUYE RELLENO CON MORTERO
ma-lp-00539160 | Material | disco | Disco diamante contínuo DHTI de MILWAUKEE 115 mm. Ref. lp-00539160 | 0.05 | 8.81 | 0.44
alq-rozadora-tq-01 | Maquinaria | h | Alquiler de Rozadora de Disco 150 mm. Ref. TOOLQUICK | 0.16 | 3.25 | 0.52
moc-std1-generico | Partida | h | Cuadrilla Std1 - 1 Oficial de 1ª, 1 Ayudante y 1/5 Ayudante | 0.4 | 43.8 | 17.52
mo-salarial-oficial1 | Mano de obra | h | Oficial de 1ª | 1 | 21 | 21
mo-salarial-ayudante | Mano de obra | h | Ayudante | 1 | 19 | 19
mo-salarial-1/2ayudante | Mano de obra | h | 1/5 Ayudante | 0.2 | 19 | 3.8
|  |  | moc-std1-generico | 0.4 | 43.8 | 17.52
mo% |  | % | Herramientas Menores | 3 | 17.52 | 0.53
|  |  | REM-REGATAS-MAQ-MM-10 |  | 19.01
REM.Y.AYUDA-ALB-DIA-02 | Partida | día | REMATES Y AYUDAS DE ALBAÑILERÍA CON MATERIALES |  | 525.6
REMATES Y AYUDAS DE ALBAÑILERÍA CON MATERIALES
moc-std1-generico | Partida | h | Cuadrilla Std1 - 1 Oficial de 1ª, 1 Ayudante y 1/5 Ayudante | 8 | 43.8 | 350.4
mo-salarial-oficial1 | Mano de obra | h | Oficial de 1ª | 1 | 21 | 21
mo-salarial-ayudante | Mano de obra | h | Ayudante | 1 | 19 | 19
mo-salarial-1/2ayudante | Mano de obra | h | 1/5 Ayudante | 0.2 | 19 | 3.8
|  |  | moc-std1-generico | 8 | 43.8 | 350.4
mo% |  | % | Herramientas Menores | 50 | 350.4 | 175.2
|  |  | REM.Y.AYUDA-ALB-DIA-02 |  | 525.6
REM-PRUEBA-ESTANQUEIDAD-M2 | Partida | m2 | PRUEBA DE ESTANQUEIDAD (TERRAZA <=50 m2) |  | 31.24
PRUEBA DE ESTANQUEIDAD (TERRAZA <=50 m2)
moc-std1-generico | Partida | h | Cuadrilla Std1 - 1 Oficial de 1ª, 1 Ayudante y 1/5 Ayudante | 0.66666 | 43.8 | 29.2
mo-salarial-oficial1 | Mano de obra | h | Oficial de 1ª | 1 | 21 | 21
mo-salarial-ayudante | Mano de obra | h | Ayudante | 1 | 19 | 19
mo-salarial-1/2ayudante | Mano de obra | h | 1/5 Ayudante | 0.2 | 19 | 3.8
|  |  | moc-std1-generico | 0.66666 | 43.8 | 29.2
mo% |  | % | Herramientas Menores | 7 | 29.2 | 2.04
|  |  | REM-PRUEBA-ESTANQUEIDAD-M2 |  | 31.24
REM-PRUEBA-ESTANQUEIDAD-PAR | Partida | par | PRUEBA DE ESTANQUEIDAD |  | 187.46
PRUEBA DE ESTANQUEIDAD
moc-std1-generico | Partida | h | Cuadrilla Std1 - 1 Oficial de 1ª, 1 Ayudante y 1/5 Ayudante | 4 | 43.8 | 175.2
mo-salarial-oficial1 | Mano de obra | h | Oficial de 1ª | 1 | 21 | 21
mo-salarial-ayudante | Mano de obra | h | Ayudante | 1 | 19 | 19
mo-salarial-1/2ayudante | Mano de obra | h | 1/5 Ayudante | 0.2 | 19 | 3.8
|  |  | moc-std1-generico | 4 | 43.8 | 175.2
mo% |  | % | Herramientas Menores | 7 | 175.2 | 12.26
|  |  | REM-PRUEBA-ESTANQUEIDAD-PAR |  | 187.46
REM-BALAUSTRE.HORMIGON-01 | Partida | pza | BALAUSTRE TORNEADO DE HORMIGÓN PREFABRICADO GÉNOVA 80 de VERNIPRENS (12x12x75 cm/pza) |  | 37.35
BALAUSTRE TORNEADO DE HORMIGÓN PREFABRICADO GÉNOVA 80 de VERNIPRENS (12x12x75 cm/pza)
ma-lm-14613921 | Material | pza | Balaustre torneado de hormigón prefabricado GÉNOVA 80 de VERNIPRENS (12x12x75 cm/pza). Ref. lm-14613921 | 1 | 14.7 | 14.7
ma-lp-00539164 | Material | saco | Mortero seco para aplicaciones en albañilería M-7,5 SAGRASEC; color blanco (25 kg/saco) Ref. lp-00539164 | 0.03564 | 2.6 | 0.09
moc-std1-generico | Partida | h | Cuadrilla Std1 - 1 Oficial de 1ª, 1 Ayudante y 1/5 Ayudante | 0.5 | 43.8 | 21.9
mo-salarial-oficial1 | Mano de obra | h | Oficial de 1ª | 1 | 21 | 21
mo-salarial-ayudante | Mano de obra | h | Ayudante | 1 | 19 | 19
mo-salarial-1/2ayudante | Mano de obra | h | 1/5 Ayudante | 0.2 | 19 | 3.8
|  |  | moc-std1-generico | 0.5 | 43.8 | 21.9
mo% |  | % | Herramientas Menores | 3 | 21.9 | 0.66
|  |  | REM-BALAUSTRE.HORMIGON-01 |  | 37.35
REM50-MNR-01-PU | Partida | m | REMATE DE JUNTA DE CARPINTERÍAS Y CAJAS DE PERSIANA CON SELLADOR DE POLIURETANO |  | 10.42
Acabado manual de junta de carpinterías y cajas de persiana con sellador de poliuretano.
ma-lp-00529764 | Material | cartucho | Sellador de poliuretano P795 SEAL’N’FLEX PREMIUM de BOSTIK; color marrón (290 ml/cartucho). Ref. lp-00529764 | 0.3 | 4.65 | 1.4
moc-std1-generico | Partida | h | Cuadrilla Std1 - 1 Oficial de 1ª, 1 Ayudante y 1/5 Ayudante | 0.2 | 43.8 | 8.76
mo-salarial-oficial1 | Mano de obra | h | Oficial de 1ª | 1 | 21 | 21
mo-salarial-ayudante | Mano de obra | h | Ayudante | 1 | 19 | 19
mo-salarial-1/2ayudante | Mano de obra | h | 1/5 Ayudante | 0.2 | 19 | 3.8
|  |  | moc-std1-generico | 0.2 | 43.8 | 8.76
mo% |  | % | Herramientas Menores | 3 | 8.76 | 0.26
|  |  | REM50-MNR-01-PU |  | 10.42
REM-FAB.OBRAVISTA-CRG-AC.CRRG-AT | Partida | m2 | RESTAURACIÓN DE PAÑOS DE LADRILLO CERÁMICO OBRA VISTA, INCLUYE REPARACIÓN DE GRIETAS Y/O FISURAS CON GRAPAS ACERO CORRUGADO Y ANCLAJE QUÍMICO; MEDIANTE EL USO DE ANDAMIO TUBULAR |  | 399.45
RESTAURACIÓN DE PAÑOS DE LADRILLO CERÁMICO OBRA VISTA, INCLUYE REPARACIÓN DE GRIETAS Y/O FISURAS CON GRAPAS ACERO CORRUGADO Y ANCLAJE QUÍMICO; MEDIANTE EL USO DE ANDAMIO TUBULAR
ma-lp-00540433 | Material | envase | Resina texturada de BIGMAT como puente adherente sobre soportes faltos de absorción (5 kg/envase). Ref. lp-00540433 | 0.088 | 22.38 | 1.97
ma-lp-00001705 | Material | rollo | Malla de fibra de vidrio azul para refuerzo de morteros y revocos (rollo 50x1 m) Ref. lp-00001705 | 0.022 | 27.5 | 0.61
ma-lp-00001604 | Material | saco | Mortero seco M-5 de VALSEC; color gris (25 kg/saco). Ref. lp-00001604 | 1.134 | 1.62 | 1.84
ma-lp-00001568 | Material | pza | Ladrillo cerámico CARAVISTA NATURAL ROJO LISO de LA PALOMA CERÁMICAS (24x11x5 cm/pza). Ref. lp-00001568 | 34 | 0.43 | 14.62
STR.AC-FAB.GRAPAS-12mm | Partida | pza | FABRICACIÓN DE GRAPAS DE ACERO CORRUGADO 12 mm PARA REPARAR GRIETAS EN FACHADAS (15x40x15 cm/pza) | 3 | 2.64 | 7.92
ma-lp-00001673 | Material | pza | Redondo acero corrugado diámetro 12 mm (3 m/pza). Ref. lp-00001673 | 0.2 | 4.98 | 1
alq-dobladora.ferralla-gm-01 | Maquinaria | h | Alquiler de Dobladora Ferralla Portátil 500 W / 220 V / 17 kg. | 0.06667 | 4.88 | 0.33
mo-salarial-ayudante | Mano de obra | h | Ayudante | 0.06667 | 19 | 1.27
mo% |  | % | Herramientas Menores | 3 | 1.27 | 0.04
|  |  | STR.AC-FAB.GRAPAS-12mm | 3 | 2.64 | 7.92
ma-lp-00551136 | Material | cartucho | Anclaje/Taco químico resina epoxi sin estireno BIGMAT. cargas medias-altas (410 ml/cartucho) Ref. lp-00551136 | 0.2222 | 7.37 | 1.64
ma-bm-10943415 | Material | bolsa | Tamiz de nylon para taco/anclaje químico; 16x130 mm FISCHER (20 pzas./bolsa) Ref. bm-10943415 | 0.3 | 6.14 | 1.84
ma-lp-00540914 | Material | saco | Mortero de reparación y pasivante MAPEFER 1K (5 kg/saco) Ref. lp-00540914 | 0.2 | 16.81 | 3.36
alq-taladro-tq-01 | Maquinaria | h | Alquiler de Taladro Percutor (Cable-Batería). Ref. TOOLQUICK | 2 | 2 | 4
ma-bm-10003607 | Material | und | Broca para hormigón SDS Plus-3 BOSCH CYL-3; 14x260 mm Ref. bm-10003607 | 0.15 | 4.92 | 0.74
moc-std1-generico | Partida | h | Cuadrilla Std1 - 1 Oficial de 1ª, 1 Ayudante y 1/5 Ayudante | 8 | 43.8 | 350.4
mo-salarial-oficial1 | Mano de obra | h | Oficial de 1ª | 1 | 21 | 21
mo-salarial-ayudante | Mano de obra | h | Ayudante | 1 | 19 | 19
mo-salarial-1/2ayudante | Mano de obra | h | 1/5 Ayudante | 0.2 | 19 | 3.8
|  |  | moc-std1-generico | 8 | 43.8 | 350.4
mo% |  | % | Herramientas Menores | 3 | 350.4 | 10.51
|  |  | REM-FAB.OBRAVISTA-CRG-AC.CRRG-AT |  | 399.45
REM-FAB.OBRAVISTA-CRG-AC.CRRG-MS | Partida | m2 | RESTAURACIÓN DE PAÑOS DE LADRILLO CERÁMICO OBRA VISTA, INCLUYE REPARACIÓN DE GRIETAS Y/O FISURAS CON GRAPAS ACERO CORRUGADO Y ANCLAJE QUÍMICO; MEDIANTE EL USO DE MEDIO SUSPENDIDO/COLGADO |  | 534.79
RESTAURACIÓN DE PAÑOS DE LADRILLO CERÁMICO OBRA VISTA, INCLUYE REPARACIÓN DE GRIETAS Y/O FISURAS CON GRAPAS ACERO CORRUGADO Y ANCLAJE QUÍMICO; MEDIANTE EL USO DE MEDIO SUSPENDIDO/COLGADO
ma-lp-00540433 | Material | envase | Resina texturada de BIGMAT como puente adherente sobre soportes faltos de absorción (5 kg/envase). Ref. lp-00540433 | 0.088 | 22.38 | 1.97
ma-lp-00001705 | Material | rollo | Malla de fibra de vidrio azul para refuerzo de morteros y revocos (rollo 50x1 m) Ref. lp-00001705 | 0.022 | 27.5 | 0.61
ma-lp-00001604 | Material | saco | Mortero seco M-5 de VALSEC; color gris (25 kg/saco). Ref. lp-00001604 | 1.134 | 1.62 | 1.84
ma-lp-00001568 | Material | pza | Ladrillo cerámico CARAVISTA NATURAL ROJO LISO de LA PALOMA CERÁMICAS (24x11x5 cm/pza). Ref. lp-00001568 | 34 | 0.43 | 14.62
STR.AC-FAB.GRAPAS-12mm | Partida | pza | FABRICACIÓN DE GRAPAS DE ACERO CORRUGADO 12 mm PARA REPARAR GRIETAS EN FACHADAS (15x40x15 cm/pza) | 3 | 2.64 | 7.92
ma-lp-00001673 | Material | pza | Redondo acero corrugado diámetro 12 mm (3 m/pza). Ref. lp-00001673 | 0.2 | 4.98 | 1
alq-dobladora.ferralla-gm-01 | Maquinaria | h | Alquiler de Dobladora Ferralla Portátil 500 W / 220 V / 17 kg. | 0.06667 | 4.88 | 0.33
mo-salarial-ayudante | Mano de obra | h | Ayudante | 0.06667 | 19 | 1.27
mo% |  | % | Herramientas Menores | 3 | 1.27 | 0.04
|  |  | STR.AC-FAB.GRAPAS-12mm | 3 | 2.64 | 7.92
ma-lp-00551136 | Material | cartucho | Anclaje/Taco químico resina epoxi sin estireno BIGMAT. cargas medias-altas (410 ml/cartucho) Ref. lp-00551136 | 0.2222 | 7.37 | 1.64
ma-bm-10943415 | Material | bolsa | Tamiz de nylon para taco/anclaje químico; 16x130 mm FISCHER (20 pzas./bolsa) Ref. bm-10943415 | 0.3 | 6.14 | 1.84
ma-lp-00540914 | Material | saco | Mortero de reparación y pasivante MAPEFER 1K (5 kg/saco) Ref. lp-00540914 | 0.2 | 16.81 | 3.36
alq-taladro-tq-01 | Maquinaria | h | Alquiler de Taladro Percutor (Cable-Batería). Ref. TOOLQUICK | 2 | 2 | 4
ma-bm-10003607 | Material | und | Broca para hormigón SDS Plus-3 BOSCH CYL-3; 14x260 mm Ref. bm-10003607 | 0.15 | 4.92 | 0.74
moc-std1-generico | Partida | h | Cuadrilla Std1 - 1 Oficial de 1ª, 1 Ayudante y 1/5 Ayudante | 11 | 43.8 | 481.8
mo-salarial-oficial1 | Mano de obra | h | Oficial de 1ª | 1 | 21 | 21
mo-salarial-ayudante | Mano de obra | h | Ayudante | 1 | 19 | 19
mo-salarial-1/2ayudante | Mano de obra | h | 1/5 Ayudante | 0.2 | 19 | 3.8
|  |  | moc-std1-generico | 11 | 43.8 | 481.8
mo% |  | % | Herramientas Menores | 3 | 481.8 | 14.45
|  |  | REM-FAB.OBRAVISTA-CRG-AC.CRRG-MS |  | 534.79
REM-FAB.OBRAVISTA-CRG-AC.INOX-AT | Partida | m2 | RESTAURACIÓN DE PAÑOS DE LADRILLO CERÁMICO OBRA VISTA, INCLUYE REPARACIÓN DE GRIETAS Y/O FISURAS CON GRAPAS A.I. Y ANCLAJE QUÍMICO; MEDIANTE EL USO DE ANDAMIO TUBULAR |  | 406.41
Restauración de paños de ladrillo cerámico obra vista, previo repicado y saneamiento de elementos sueltos o en mal estado; incluye la reparación de grietas y/o fisuras con grapas acero inoxidable y anclaje químico; mediante el uso de andamio tubular
ma-lp-00540433 | Material | envase | Resina texturada de BIGMAT como puente adherente sobre soportes faltos de absorción (5 kg/envase). Ref. lp-00540433 | 0.088 | 22.38 | 1.97
ma-lp-00001705 | Material | rollo | Malla de fibra de vidrio azul para refuerzo de morteros y revocos (rollo 50x1 m) Ref. lp-00001705 | 0.022 | 27.5 | 0.61
ma-lp-00001604 | Material | saco | Mortero seco M-5 de VALSEC; color gris (25 kg/saco). Ref. lp-00001604 | 1.134 | 1.62 | 1.84
ma-lp-00001568 | Material | pza | Ladrillo cerámico CARAVISTA NATURAL ROJO LISO de LA PALOMA CERÁMICAS (24x11x5 cm/pza). Ref. lp-00001568 | 34 | 0.43 | 14.62
ma-lp-00551136 | Material | cartucho | Anclaje/Taco químico resina epoxi sin estireno BIGMAT. cargas medias-altas (410 ml/cartucho) Ref. lp-00551136 | 0.2222 | 7.37 | 1.64
ma-bm-10943415 | Material | bolsa | Tamiz de nylon para taco/anclaje químico; 16x130 mm FISCHER (20 pzas./bolsa) Ref. bm-10943415 | 0.3 | 6.14 | 1.84
ma-lp-00278894 | Material | pza | Grapa de acero inoxidable para reparar grietas en fachadas (200x95x10 mm). Ref. lp-00278894 | 3 | 4.96 | 14.88
ma-lp-00540914 | Material | saco | Mortero de reparación y pasivante MAPEFER 1K (5 kg/saco) Ref. lp-00540914 | 0.2 | 16.81 | 3.36
alq-taladro-tq-01 | Maquinaria | h | Alquiler de Taladro Percutor (Cable-Batería). Ref. TOOLQUICK | 2 | 2 | 4
ma-bm-10003607 | Material | und | Broca para hormigón SDS Plus-3 BOSCH CYL-3; 14x260 mm Ref. bm-10003607 | 0.15 | 4.92 | 0.74
moc-std1-generico | Partida | h | Cuadrilla Std1 - 1 Oficial de 1ª, 1 Ayudante y 1/5 Ayudante | 8 | 43.8 | 350.4
mo-salarial-oficial1 | Mano de obra | h | Oficial de 1ª | 1 | 21 | 21
mo-salarial-ayudante | Mano de obra | h | Ayudante | 1 | 19 | 19
mo-salarial-1/2ayudante | Mano de obra | h | 1/5 Ayudante | 0.2 | 19 | 3.8
|  |  | moc-std1-generico | 8 | 43.8 | 350.4
mo% |  | % | Herramientas Menores | 3 | 350.4 | 10.51
|  |  | REM-FAB.OBRAVISTA-CRG-AC.INOX-AT |  | 406.41
REM-FAB.OBRAVISTA-CRG-AC.INOX-MS | Partida | m2 | RESTAURACIÓN DE PAÑOS DE LADRILLO CERÁMICO OBRA VISTA, INCLUYE REPARACIÓN DE GRIETAS Y/O FISURAS CON GRAPAS A.I. Y ANCLAJE QUÍMICO; MEDIANTE EL USO DE MEDIO SUSPENDIDO/COLGADO |  | 541.75
RESTAURACIÓN DE PAÑOS DE LADRILLO CERÁMICO OBRA VISTA, INCLUYE REPARACIÓN DE GRIETAS Y/O FISURAS CON GRAPAS A.I. Y ANCLAJE QUÍMICO; MEDIANTE EL USO DE MEDIO SUSPENDIDO/COLGADO
ma-lp-00540433 | Material | envase | Resina texturada de BIGMAT como puente adherente sobre soportes faltos de absorción (5 kg/envase). Ref. lp-00540433 | 0.088 | 22.38 | 1.97
ma-lp-00001705 | Material | rollo | Malla de fibra de vidrio azul para refuerzo de morteros y revocos (rollo 50x1 m) Ref. lp-00001705 | 0.022 | 27.5 | 0.61
ma-lp-00001604 | Material | saco | Mortero seco M-5 de VALSEC; color gris (25 kg/saco). Ref. lp-00001604 | 1.134 | 1.62 | 1.84
ma-lp-00001568 | Material | pza | Ladrillo cerámico CARAVISTA NATURAL ROJO LISO de LA PALOMA CERÁMICAS (24x11x5 cm/pza). Ref. lp-00001568 | 34 | 0.43 | 14.62
ma-lp-00551136 | Material | cartucho | Anclaje/Taco químico resina epoxi sin estireno BIGMAT. cargas medias-altas (410 ml/cartucho) Ref. lp-00551136 | 0.2222 | 7.37 | 1.64
ma-bm-10943415 | Material | bolsa | Tamiz de nylon para taco/anclaje químico; 16x130 mm FISCHER (20 pzas./bolsa) Ref. bm-10943415 | 0.3 | 6.14 | 1.84
ma-lp-00278894 | Material | pza | Grapa de acero inoxidable para reparar grietas en fachadas (200x95x10 mm). Ref. lp-00278894 | 3 | 4.96 | 14.88
ma-lp-00540914 | Material | saco | Mortero de reparación y pasivante MAPEFER 1K (5 kg/saco) Ref. lp-00540914 | 0.2 | 16.81 | 3.36
alq-taladro-tq-01 | Maquinaria | h | Alquiler de Taladro Percutor (Cable-Batería). Ref. TOOLQUICK | 2 | 2 | 4
ma-bm-10003607 | Material | und | Broca para hormigón SDS Plus-3 BOSCH CYL-3; 14x260 mm Ref. bm-10003607 | 0.15 | 4.92 | 0.74
moc-std1-generico | Partida | h | Cuadrilla Std1 - 1 Oficial de 1ª, 1 Ayudante y 1/5 Ayudante | 11 | 43.8 | 481.8
mo-salarial-oficial1 | Mano de obra | h | Oficial de 1ª | 1 | 21 | 21
mo-salarial-ayudante | Mano de obra | h | Ayudante | 1 | 19 | 19
mo-salarial-1/2ayudante | Mano de obra | h | 1/5 Ayudante | 0.2 | 19 | 3.8
|  |  | moc-std1-generico | 11 | 43.8 | 481.8
mo% |  | % | Herramientas Menores | 3 | 481.8 | 14.45
|  |  | REM-FAB.OBRAVISTA-CRG-AC.INOX-MS |  | 541.75
REM-FAB.OBRAVISTA-SRG-AT | Partida | m2 | RESTAURACIÓN DE PAÑOS DE LADRILLO CERÁMICO OBRA VISTA, NO INCLUYE REPARACIÓN DE GRIETAS Y/O FISURAS; MEDIANTE EL USO DE ANDAMIO TUBULAR |  | 109.27
Restauración de paños de ladrillo cerámico obra vista, previo repicado y saneamiento de elementos sueltos o en mal estado; no incluye la reparación de grietas y/o fisuras; mediante el uso de andamio tubular
ma-lp-00540433 | Material | envase | Resina texturada de BIGMAT como puente adherente sobre soportes faltos de absorción (5 kg/envase). Ref. lp-00540433 | 0.088 | 22.38 | 1.97
ma-lp-00001705 | Material | rollo | Malla de fibra de vidrio azul para refuerzo de morteros y revocos (rollo 50x1 m) Ref. lp-00001705 | 0.022 | 27.5 | 0.61
ma-lp-00001604 | Material | saco | Mortero seco M-5 de VALSEC; color gris (25 kg/saco). Ref. lp-00001604 | 1.134 | 1.62 | 1.84
ma-lp-00001568 | Material | pza | Ladrillo cerámico CARAVISTA NATURAL ROJO LISO de LA PALOMA CERÁMICAS (24x11x5 cm/pza). Ref. lp-00001568 | 34 | 0.43 | 14.62
moc-std1-generico | Partida | h | Cuadrilla Std1 - 1 Oficial de 1ª, 1 Ayudante y 1/5 Ayudante | 2 | 43.8 | 87.6
mo-salarial-oficial1 | Mano de obra | h | Oficial de 1ª | 1 | 21 | 21
mo-salarial-ayudante | Mano de obra | h | Ayudante | 1 | 19 | 19
mo-salarial-1/2ayudante | Mano de obra | h | 1/5 Ayudante | 0.2 | 19 | 3.8
|  |  | moc-std1-generico | 2 | 43.8 | 87.6
mo% |  | % | Herramientas Menores | 3 | 87.6 | 2.63
|  |  | REM-FAB.OBRAVISTA-SRG-AT |  | 109.27
REM-FAB.OBRAVISTA-SRG-MS | Partida | m2 | RESTAURACIÓN DE PAÑOS DE LADRILLO CERÁMICO OBRA VISTA, NO INCLUYE REPARACIÓN DE GRIETAS Y/O FISURAS; MEDIANTE EL USO DE MEDIO SUSPENDIDO/COLGADO |  | 154.38
RESTAURACIÓN DE PAÑOS DE LADRILLO CERÁMICO OBRA VISTA, NO INCLUYE REPARACIÓN DE GRIETAS Y/O FISURAS; MEDIANTE EL USO DE MEDIO SUSPENDIDO/COLGADO
ma-lp-00540433 | Material | envase | Resina texturada de BIGMAT como puente adherente sobre soportes faltos de absorción (5 kg/envase). Ref. lp-00540433 | 0.088 | 22.38 | 1.97
ma-lp-00001705 | Material | rollo | Malla de fibra de vidrio azul para refuerzo de morteros y revocos (rollo 50x1 m) Ref. lp-00001705 | 0.022 | 27.5 | 0.61
ma-lp-00001604 | Material | saco | Mortero seco M-5 de VALSEC; color gris (25 kg/saco). Ref. lp-00001604 | 1.134 | 1.62 | 1.84
ma-lp-00001568 | Material | pza | Ladrillo cerámico CARAVISTA NATURAL ROJO LISO de LA PALOMA CERÁMICAS (24x11x5 cm/pza). Ref. lp-00001568 | 34 | 0.43 | 14.62
moc-std1-generico | Partida | h | Cuadrilla Std1 - 1 Oficial de 1ª, 1 Ayudante y 1/5 Ayudante | 3 | 43.8 | 131.4
mo-salarial-oficial1 | Mano de obra | h | Oficial de 1ª | 1 | 21 | 21
mo-salarial-ayudante | Mano de obra | h | Ayudante | 1 | 19 | 19
mo-salarial-1/2ayudante | Mano de obra | h | 1/5 Ayudante | 0.2 | 19 | 3.8
|  |  | moc-std1-generico | 3 | 43.8 | 131.4
mo% |  | % | Herramientas Menores | 3 | 131.4 | 3.94
|  |  | REM-FAB.OBRAVISTA-SRG-MS |  | 154.38
REM-REMATE-VANO-15cm | Partida | m | REMATE DE VANO/CONTORNO DE MAMPOSTERÍA PARA RECIBIR VENTANAS Y/O PUERTAS |  | 14.91
Preparación de vano receptor de ventana/balconera mediante el remate en mampostería del respectivo contorno; incluye el previo repicado del revestimiento existente.
REPICADOS-PARED-01 | Partida | m2 | XXXX REPICADO A MANO DE REVOCO EN PARED | 0.3 | 12.26 | 3.68
moc-std1-generico | Partida | h | Cuadrilla Std1 - 1 Oficial de 1ª, 1 Ayudante y 1/5 Ayudante | 0.26667 | 43.8 | 11.68
mo% |  | % | Herramientas Menores | 5 | 11.68 | 0.58
|  |  | REPICADOS-PARED-01 | 0.3 | 12.26 | 3.68
ma-lp-00001604 | Material | saco | Mortero seco M-5 de VALSEC; color gris (25 kg/saco). Ref. lp-00001604 | 0.54 | 1.62 | 0.87
ma-lp-00225432 | Material | und | Perfil cantonera de PVC con malla de fibra de vidrio (medida de la malla: 8x12 cm.; longitud: 2,5 m) Ref. lp-00225432 | 0.44 | 2.63 | 1.16
moc-std1-generico | Partida | h | Cuadrilla Std1 - 1 Oficial de 1ª, 1 Ayudante y 1/5 Ayudante | 0.2 | 43.8 | 8.76
mo-salarial-oficial1 | Mano de obra | h | Oficial de 1ª | 1 | 21 | 21
mo-salarial-ayudante | Mano de obra | h | Ayudante | 1 | 19 | 19
mo-salarial-1/2ayudante | Mano de obra | h | 1/5 Ayudante | 0.2 | 19 | 3.8
|  |  | moc-std1-generico | 0.2 | 43.8 | 8.76
mo% |  | % | Herramientas Menores | 5 | 8.76 | 0.44
|  |  | REM-REMATE-VANO-15cm |  | 14.91
REM-ANTIPALOMAS-PINCHOS-1VARILLA | Partida | m | DISUASORES DE PALOMAS CON VARILLA SENCILLA DE PINCHOS DE ACERO INOXIDABLE |  | 16.83
DISUASORES DE PALOMAS CON VARILLA SENCILLA DE PINCHOS DE ACERO INOXIDABLE
ma-lp-00564478 | Material | pza | Varilla antipaloma con base y pinchos en acero inoxidable X140 (50 cm/pza con 32 púas). Ref. lp-00564478 | 2 | 3.41 | 6.82
ma-lp-00215083 | Material | caja | Taco DUOPOWER de FISCHER (50 pzas/caja). Ref. lp-00215083 | 0.04 | 6.49 | 0.26
alq-taladro-tq-01 | Maquinaria | h | Alquiler de Taladro Percutor (Cable-Batería). Ref. TOOLQUICK | 0.15 | 2 | 0.3
ma-bm-10003607 | Material | und | Broca para hormigón SDS Plus-3 BOSCH CYL-3; 14x260 mm Ref. bm-10003607 | 0.05 | 4.92 | 0.25
moc-std1-generico | Partida | h | Cuadrilla Std1 - 1 Oficial de 1ª, 1 Ayudante y 1/5 Ayudante | 0.2 | 43.8 | 8.76
mo-salarial-oficial1 | Mano de obra | h | Oficial de 1ª | 1 | 21 | 21
mo-salarial-ayudante | Mano de obra | h | Ayudante | 1 | 19 | 19
mo-salarial-1/2ayudante | Mano de obra | h | 1/5 Ayudante | 0.2 | 19 | 3.8
|  |  | moc-std1-generico | 0.2 | 43.8 | 8.76
mo% |  | % | Herramientas Menores | 5 | 8.76 | 0.44
|  |  | REM-ANTIPALOMAS-PINCHOS-1VARILLA |  | 16.83
REM-ANTIPALOMAS-PINCHOS-2VARILLA | Partida | m | DISUASORES DE PALOMAS CON VARILLA DOBLE DE PINCHOS DE ACERO INOXIDABLE |  | 29.77
DISUASORES DE PALOMAS CON VARILLA DOBLE DE PINCHOS DE ACERO INOXIDABLE
ma-lp-00564478 | Material | pza | Varilla antipaloma con base y pinchos en acero inoxidable X140 (50 cm/pza con 32 púas). Ref. lp-00564478 | 4 | 3.41 | 13.64
ma-lp-00215083 | Material | caja | Taco DUOPOWER de FISCHER (50 pzas/caja). Ref. lp-00215083 | 0.08 | 6.49 | 0.52
alq-taladro-tq-01 | Maquinaria | h | Alquiler de Taladro Percutor (Cable-Batería). Ref. TOOLQUICK | 0.2 | 2 | 0.4
ma-bm-10003607 | Material | und | Broca para hormigón SDS Plus-3 BOSCH CYL-3; 14x260 mm Ref. bm-10003607 | 0.1 | 4.92 | 0.49
moc-std1-generico | Partida | h | Cuadrilla Std1 - 1 Oficial de 1ª, 1 Ayudante y 1/5 Ayudante | 0.32 | 43.8 | 14.02
mo-salarial-oficial1 | Mano de obra | h | Oficial de 1ª | 1 | 21 | 21
mo-salarial-ayudante | Mano de obra | h | Ayudante | 1 | 19 | 19
mo-salarial-1/2ayudante | Mano de obra | h | 1/5 Ayudante | 0.2 | 19 | 3.8
|  |  | moc-std1-generico | 0.32 | 43.8 | 14.02
mo% |  | % | Herramientas Menores | 5 | 14.02 | 0.7
|  |  | REM-ANTIPALOMAS-PINCHOS-2VARILLA |  | 29.77
REM-JAMBA-PIEDRA.ARTIFICIAL-01 | Partida | m | JAMBA DE PIEDRA ARTIFICIAL |  | 37.13
JAMBA DE PIEDRA ARTIFICIAL
ma-ma-jamba-piedra.artif-01 | Material | pza | Jamba de piedra artificial (100x20x5 cm/pza). Ref. ma-jamba-piedra.artif.01 | 1 | 10 | 10
ma-lp-00539164 | Material | saco | Mortero seco para aplicaciones en albañilería M-7,5 SAGRASEC; color blanco (25 kg/saco) Ref. lp-00539164 | 0.64 | 2.6 | 1.66
ma-lp-00540944 | Material | saco | Mortero juntas ULTRACOLOR PLUS BIGMAT 2 a 20 mm; color blanco (5 kg/saco). Ref. lp-00540944 | 0.03 | 11.74 | 0.35
alq-amolador-mym-01 | Maquinaria | h | Alquiler de Amolador Radial Eléctrico Portátil Diámetro 115 mm 750 W / 230 V. Ref. MÁQUINAS Y MÁQUINAS | 0.25 | 1.75 | 0.44
ma-lp-00539160 | Material | disco | Disco diamante contínuo DHTI de MILWAUKEE 115 mm. Ref. lp-00539160 | 0.01667 | 8.81 | 0.15
moc-std1-generico | Partida | h | Cuadrilla Std1 - 1 Oficial de 1ª, 1 Ayudante y 1/5 Ayudante | 0.53333 | 43.8 | 23.36
mo-salarial-oficial1 | Mano de obra | h | Oficial de 1ª | 1 | 21 | 21
mo-salarial-ayudante | Mano de obra | h | Ayudante | 1 | 19 | 19
mo-salarial-1/2ayudante | Mano de obra | h | 1/5 Ayudante | 0.2 | 19 | 3.8
|  |  | moc-std1-generico | 0.53333 | 43.8 | 23.36
mo% |  | % | Herramientas Menores | 5 | 23.36 | 1.17
|  |  | REM-JAMBA-PIEDRA.ARTIFICIAL-01 |  | 37.13
REM-PUNTO.ANCLAJE.TACO-AT-10mm | Partida | punto | PUNTO DE ANCLAJE A PARAMENTO, CONFORMADO POR ESPÁRRAGO 10 mm, TAMIZ DE NYLON Y TACO QUÍMICO; TODO ELLO, MEDIANTE EL USO DE ANDAMIO TUBULAR |  | 19.63
PUNTO DE ANCLAJE A PARAMENTO, CONFORMADO POR ESPÁRRAGO 10 mm, TAMIZ DE NYLON Y TACO QUÍMICO; TODO ELLO, MEDIANTE EL USO DE ANDAMIO TUBULAR
ma-bm-10943415 | Material | bolsa | Tamiz de nylon para taco/anclaje químico; 16x130 mm FISCHER (20 pzas./bolsa) Ref. bm-10943415 | 0.0525 | 6.14 | 0.32
ma-lp-00551136 | Material | cartucho | Anclaje/Taco químico resina epoxi sin estireno BIGMAT. cargas medias-altas (410 ml/cartucho) Ref. lp-00551136 | 0.1126 | 7.37 | 0.83
ma-lp-00016912 | Material | bolsa | Espárrago/Varilla de inyección para anclaje químico FISCHER FIS GS; 10x165 mm (8 pzas/bolsa). Ref. lp-00016912. | 0.13125 | 11.38 | 1.49
alq-martillo.perforador-mym-40mm | Maquinaria | h | Alquiler de Martillo Perforador 40 mm. Ref. MÁQUINAS Y MÁQUINAS | 0.33333 | 4.5 | 1.5
ma-bm-10003607 | Material | und | Broca para hormigón SDS Plus-3 BOSCH CYL-3; 14x260 mm Ref. bm-10003607 | 0.03333 | 4.92 | 0.16
moc-std1-generico | Partida | h | Cuadrilla Std1 - 1 Oficial de 1ª, 1 Ayudante y 1/5 Ayudante | 0.33333 | 43.8 | 14.6
mo-salarial-oficial1 | Mano de obra | h | Oficial de 1ª | 1 | 21 | 21
mo-salarial-ayudante | Mano de obra | h | Ayudante | 1 | 19 | 19
mo-salarial-1/2ayudante | Mano de obra | h | 1/5 Ayudante | 0.2 | 19 | 3.8
|  |  | moc-std1-generico | 0.33333 | 43.8 | 14.6
mo% |  | % | Herramientas Menores | 5 | 14.6 | 0.73
|  |  | REM-PUNTO.ANCLAJE.TACO-AT-10mm |  | 19.63
REM-RECIBIDO.REJA-AT | Partida | und | RECIBIDO DE REJA METÁLICA (2 m2 <= Área < 4 m2) CON PATILLAS DE ANCLAJE; MEDIANTE EL USO DE ANDAMIO TUBULAR |  | 47.46
RECIBIDO DE REJA METÁLICA (2 m2 <= Área < 4 m2) CON PATILLAS DE ANCLAJE; MEDIANTE EL USO DE ANDAMIO TUBULAR
ma-lp-00001603A | Material | saco | Mortero seco para aplicaciones en albañilería M-7,5 VALSEC; color gris (25 kg/saco) Ref. lp-00001603 | 1 | 1.47 | 1.47
moc-std1-generico | Partida | h | Cuadrilla Std1 - 1 Oficial de 1ª, 1 Ayudante y 1/5 Ayudante | 1 | 43.8 | 43.8
mo-salarial-oficial1 | Mano de obra | h | Oficial de 1ª | 1 | 21 | 21
mo-salarial-ayudante | Mano de obra | h | Ayudante | 1 | 19 | 19
mo-salarial-1/2ayudante | Mano de obra | h | 1/5 Ayudante | 0.2 | 19 | 3.8
|  |  | moc-std1-generico | 1 | 43.8 | 43.8
mo% |  | % | Herramientas Menores | 5 | 43.8 | 2.19
|  |  | REM-RECIBIDO.REJA-AT |  | 47.46
REM-RECIBIDO.REJA-MS | Partida | und | RECIBIDO DE REJA METÁLICA (2 m2 <= Área < 4 m2) CON PATILLAS DE ANCLAJE; MEDIANTE EL USO DE MEDIO SUSPENDIDO/COLGADO |  | 70.46
RECIBIDO DE REJA METÁLICA (2 m2 <= Área < 4 m2) CON PATILLAS DE ANCLAJE; MEDIANTE EL USO DE MEDIO SUSPENDIDO/COLGADO
ma-lp-00001603A | Material | saco | Mortero seco para aplicaciones en albañilería M-7,5 VALSEC; color gris (25 kg/saco) Ref. lp-00001603 | 1 | 1.47 | 1.47
moc-std1-generico | Partida | h | Cuadrilla Std1 - 1 Oficial de 1ª, 1 Ayudante y 1/5 Ayudante | 1.5 | 43.8 | 65.7
mo-salarial-oficial1 | Mano de obra | h | Oficial de 1ª | 1 | 21 | 21
mo-salarial-ayudante | Mano de obra | h | Ayudante | 1 | 19 | 19
mo-salarial-1/2ayudante | Mano de obra | h | 1/5 Ayudante | 0.2 | 19 | 3.8
|  |  | moc-std1-generico | 1.5 | 43.8 | 65.7
mo% |  | % | Herramientas Menores | 5 | 65.7 | 3.29
|  |  | REM-RECIBIDO.REJA-MS |  | 70.46
REM.Y.AYUDA-ELECTRICIDAD/DIA-C/M | Partida | und | REMATES Y AYUDAS DE ELECTRICIDAD CON MATERIALES |  | 1440
REMATES Y AYUDAS DE ELECTRICIDAD CON MATERIALES
moc-std1-electricista | Partida | h | Cuadrilla Std1 Electricidad - 1 Oficial Electricista de 1ª y 1 Ayudante de Electricidad | 24 | 40 | 960
mo-electricista-oficial1 | Mano de obra | h | Oficial Electricista de 1ª | 1 | 21 | 21
mo-electricista-ayudante | Mano de obra | h | Ayudante de Electricista | 1 | 19 | 19
|  |  | moc-std1-electricista | 24 | 40 | 960
mo% |  | % | Herramientas Menores | 50 | 960 | 480
|  |  | REM.Y.AYUDA-ELECTRICIDAD/DIA-C/M |  | 1440
REM99-TRANSITORIA-01 | Partida | m2 | MARCO PERIMETRAL DE SUJECIÓN INFERIOR DEL LUCERNARIO |  | #ERROR!
Incluye suministro y colocación de marco perimetral de sujeción inferior del lucernario, mediante perfiles de acero S275 en forma de L invertida de 5 cm de alto, con angular en forma de T, de 5 cm de alto, ubicado en la parte central del marco para reducir la luz maxima y soldado en sus extremos al marco perimetral. Se ejecutará junta de expansión elastomerica entre el lucernario y el marco, a base de resinas de poliuretano estables a los rayos UV tipo Sikaflex 11 FC o similar.
ma-lp-00001659 | Material | pza | Perfil angular macizo con alas iguales de CDL en acero laminado S275 JR+M (60x60x6 mmm; 3 m/pza). Ref. lp-00001659 | 2.555 | 21.49 | 54.91
alq-amolador-mym-01 | Maquinaria | h | Alquiler de Amolador Radial Eléctrico Portátil Diámetro 115 mm 750 W / 230 V. Ref. MÁQUINAS Y MÁQUINAS | 0.2 | 1.75 | 0.35
alq.soldadora-mym-01 | Maquinaria | h | Alquiler de Soldadora Eléctrica Inverter Electrodo 3,25 mm 160A/60% 230 V. Ref. MÁQUINAS Y MÁQUINAS | 0.3 | 2.86 | 0.86
ma-lp-00351172 | Material | caja | Electrodo Rutilo 6013 2,5x350 mm (5kg o 55 varillas/caja) Ref. lp-00351172 | 0.42 | 30.45 | 12.79
ma-lp-00383509 | Material | envase | Esmalte antioxidante metálico de altos sólidos OXIRÓN FORJA de TITANLUX; color negro (4 litros/envase). Ref. lp-00383509 | 0.05 | 53.44 | 2.67
moc-std1-soldador | Partida | h | Cuadrilla Std1 Soldador - 1 Oficial Soldador de 1ª + 1 Ayudante de Soldador | 0.72 | #ERROR! | #ERROR!
|  |  | moc-std1-soldador | 0.72 | #ERROR! | #ERROR!
mo% |  | % | Herramientas Menores | 7 | 35.64 | 2.49
|  |  | REM99-TRANSITORIA-01 |  | #ERROR!
REVPREP01-OK | Partida | M2 | XXXXXX DECAPADO DE PINTURA EXISTENTE |  | 23.21
Preparación de superficie de carpintería de madera, con capas de pintura en mal estado, mediante la aplicación con brocha de decapante, impregnando la pintura existente, eliminándola con espátula una vez reblandecida y lavado posterior con agua o disolvente hasta eliminar los restos del decapante, para proceder posteriormente a su repintado.
ma-bc-s/c | Material | envase | Decapante biodegradable KEIM-DISPERSIONSENTFERNER (5 kg/envase) Ref. S/C | 0.0666 | 110.66 | 7.37
ma-lp-00539029 | Material | envase | Disolvente-Diluente Nitro BIGMAT (1 litro/envase) Ref. lp-00539029 | 0.11 | 4.63 | 0.51
moc-std1-generico | Partida | h | Cuadrilla Std1 - 1 Oficial de 1ª, 1 Ayudante y 1/5 Ayudante | 0.35 | 43.8 | 15.33
mo-salarial-oficial1 | Mano de obra | h | Oficial de 1ª | 1 | 21 | 21
mo-salarial-ayudante | Mano de obra | h | Ayudante | 1 | 19 | 19
mo-salarial-1/2ayudante | Mano de obra | h | 1/5 Ayudante | 0.2 | 19 | 3.8
|  |  | moc-std1-generico | 0.35 | 43.8 | 15.33
|  |  | REVPREP01-OK |  | 23.21
RYA-PALETERIA-CARPINTERIA-C/MAT | Partida | und | REMATES Y AYUDAS DE PALETERÍA POR INSTALACIONES DE CARPINTERÍA CON MATERIALES |  | 480
REMATES Y AYUDAS DE PALETERÍA POR INSTALACIONES DE CARPINTERÍA CON MATERIALES
moc-std2-generico | Partida | h | Cuadrilla Std2 - 1 Oficial de 1ª y 1 Ayudante | 8 | 40 | 320
mo-salarial-oficial1 | Mano de obra | h | Oficial de 1ª | 1 | 21 | 21
mo-salarial-ayudante | Mano de obra | h | Ayudante | 1 | 19 | 19
|  |  | moc-std2-generico | 8 | 40 | 320
mo% |  | % | Herramientas Menores | 50 | 320 | 160
|  |  | RYA-PALETERIA-CARPINTERIA-C/MAT |  | 480
REM.Y.AYUDA-ALB-DIA-01 | Partida | día | REMATES Y AYUDAS DE ALBAÑILERÍA SIN MATERIALES |  | 360.91
REMATES Y AYUDAS DE ALBAÑILERÍA SIN MATERIALES
moc-std1-generico | Partida | h | Cuadrilla Std1 - 1 Oficial de 1ª, 1 Ayudante y 1/5 Ayudante | 8 | 43.8 | 350.4
mo-salarial-oficial1 | Mano de obra | h | Oficial de 1ª | 1 | 21 | 21
mo-salarial-ayudante | Mano de obra | h | Ayudante | 1 | 19 | 19
mo-salarial-1/2ayudante | Mano de obra | h | 1/5 Ayudante | 0.2 | 19 | 3.8
|  |  | moc-std1-generico | 8 | 43.8 | 350.4
mo% |  | % | Herramientas Menores | 3 | 350.4 | 10.51
|  |  | REM.Y.AYUDA-ALB-DIA-01 |  | 360.91
RYA-PALETERIA-ELECTRICIDAD-C/MAT | Partida | und | REMATES Y AYUDAS DE PALETERÍA POR INSTALACIONES ELÉCTRICAS CON MATERIALES |  | 480
REMATES Y AYUDAS DE PALETERÍA POR INSTALACIONES ELÉCTRICAS CON MATERIALES
moc-std2-generico | Partida | h | Cuadrilla Std2 - 1 Oficial de 1ª y 1 Ayudante | 8 | 40 | 320
mo-salarial-oficial1 | Mano de obra | h | Oficial de 1ª | 1 | 21 | 21
mo-salarial-ayudante | Mano de obra | h | Ayudante | 1 | 19 | 19
|  |  | moc-std2-generico | 8 | 40 | 320
mo% |  | % | Herramientas Menores | 50 | 320 | 160
|  |  | RYA-PALETERIA-ELECTRICIDAD-C/MAT |  | 480
RYA-PALETERIA-FONTANERIA-C/MAT | Partida | und | REMATES Y AYUDAS DE PALETERÍA POR INSTALACIONES DE FONTANERIA CON MATERIALES |  | 480
REMATES Y AYUDAS DE PALETERÍA POR INSTALACIONES DE FONTANERIA CON MATERIALES
moc-std2-generico | Partida | h | Cuadrilla Std2 - 1 Oficial de 1ª y 1 Ayudante | 8 | 40 | 320
mo-salarial-oficial1 | Mano de obra | h | Oficial de 1ª | 1 | 21 | 21
mo-salarial-ayudante | Mano de obra | h | Ayudante | 1 | 19 | 19
|  |  | moc-std2-generico | 8 | 40 | 320
mo% |  | % | Herramientas Menores | 50 | 320 | 160
|  |  | RYA-PALETERIA-FONTANERIA-C/MAT |  | 480
RYA-PALETERIA-SANEAMIENTO-C/MAT | Partida | und | REMATES Y AYUDAS DE PALETERÍA POR INSTALACIONES DE SANEAMIENTO CON MATERIALES |  | 480
REMATES Y AYUDAS DE PALETERÍA POR INSTALACIONES DE SANEAMIENTO CON MATERIALES
moc-std2-generico | Partida | h | Cuadrilla Std2 - 1 Oficial de 1ª y 1 Ayudante | 8 | 40 | 320
mo-salarial-oficial1 | Mano de obra | h | Oficial de 1ª | 1 | 21 | 21
mo-salarial-ayudante | Mano de obra | h | Ayudante | 1 | 19 | 19
|  |  | moc-std2-generico | 8 | 40 | 320
mo% |  | % | Herramientas Menores | 50 | 320 | 160
|  |  | RYA-PALETERIA-SANEAMIENTO-C/MAT |  | 480
REM
INS | Capítulo |  | o Instalaciones
GAS000 | Capítulo |  | INSTALACION DE GAS
GAS001 | Partida | M | DESMONTAJE DE TUBERIA SUPERFICIAL DE GAS |  | 5.82
Desmontaje de tubos de cobre de hasta 1" de diámetro, en instalación superficial de gas, con medios manuales, sin deteriorar los elementos constructivos a los que están sujetos, y carga manual sobre camión o contenedor.
moc-std1-generico | Partida | h | Cuadrilla Std1 - 1 Oficial de 1ª, 1 Ayudante y 1/5 Ayudante | 0.129 | 43.8 | 5.65
mo-salarial-oficial1 | Mano de obra | h | Oficial de 1ª | 1 | 21 | 21
mo-salarial-ayudante | Mano de obra | h | Ayudante | 1 | 19 | 19
mo-salarial-1/2ayudante | Mano de obra | h | 1/5 Ayudante | 0.2 | 19 | 3.8
|  |  | moc-std1-generico | 0.129 | 43.8 | 5.65
mo% |  | % | Herramientas Menores | 3 | 5.65 | 0.17
|  |  | GAS001 |  | 5.82
GAS001TV | Partida | M | DESMONTAJE DE TUBERIA SUPERFICIAL DE GAS C/TRABAJOS VERTICALES |  | 9.02
Desmontaje de tubos de cobre de hasta 1" de diámetro C/TRABAJOS VERTICALES, en instalación superficial de gas, con medios manuales, sin deteriorar los elementos constructivos a los que están sujetos, y carga manual sobre camión o contenedor.
moc-std1-generico | Partida | h | Cuadrilla Std1 - 1 Oficial de 1ª, 1 Ayudante y 1/5 Ayudante | 0.2 | 43.8 | 8.76
mo-salarial-oficial1 | Mano de obra | h | Oficial de 1ª | 1 | 21 | 21
mo-salarial-ayudante | Mano de obra | h | Ayudante | 1 | 19 | 19
mo-salarial-1/2ayudante | Mano de obra | h | 1/5 Ayudante | 0.2 | 19 | 3.8
|  |  | moc-std1-generico | 0.2 | 43.8 | 8.76
mo% |  | % | Herramientas Menores | 3 | 8.76 | 0.26
|  |  | GAS001TV |  | 9.02
GAS000
INS-ELECTRICAS | Capítulo |  | INSTALACIONES ELÉCTRICAS
INS-ELECTRICAS-CABLEADO | Capítulo |  | INSTALACIONES ELÉCTRICAS - CABLEADO
ADECUACION-CABLEADO-CANAL-AT-01 | Partida | m | ADECUACIÓN DE TENDIDO DE INSTALACIONES EN CANALETAS PORTACABLES PVC, MEDIANTE EL USO DE ANDAMIO TUBULAR |  | 18.51
Adecuación en canaletas PVC de cableados sueltos o con deficiente tendido y/o fijación a paramentos, mediante retirada de antiguas fijaciones en mal estado y restauración de nuevas fijaciones ancladas correctamente a paramentos, mediante el uso de andamio tubular.
ma-bh-22845737 | Material | pza | Canaleta portacables PVC de 110x60 mm (2 m/pza). Ref. bh-22845737 | 0.55 | 16.52 | 9.09
ma-lp-00013571 | Material | pack | Caja de empalme canaleta en material temoplástico de SOLERA (82x82 mm/pza; 3 pzas/pack). Ref. lp-00013571 | 0.06667 | 6.89 | 0.46
ma-lp-00215083 | Material | caja | Taco DUOPOWER de FISCHER (50 pzas/caja). Ref. lp-00215083 | 0.12 | 6.49 | 0.78
ma-lp-00514905 | Material | bolsa | Bridas plásticas 300x4,8 mm (100 pzas/bolsa) Ref. lp-00514905 | 0.11 | 4.8 | 0.53
ma-bm-10003607 | Material | und | Broca para hormigón SDS Plus-3 BOSCH CYL-3; 14x260 mm Ref. bm-10003607 | 0.15 | 4.92 | 0.74
alq-taladro-tq-01 | Maquinaria | h | Alquiler de Taladro Percutor (Cable-Batería). Ref. TOOLQUICK | 0.16 | 2 | 0.32
moc-std1-electricista | Partida | h | Cuadrilla Std1 Electricidad - 1 Oficial Electricista de 1ª y 1 Ayudante de Electricidad | 0.16 | 40 | 6.4
mo-electricista-oficial1 | Mano de obra | h | Oficial Electricista de 1ª | 1 | 21 | 21
mo-electricista-ayudante | Mano de obra | h | Ayudante de Electricista | 1 | 19 | 19
|  |  | moc-std1-electricista | 0.16 | 40 | 6.4
mo% |  | % | Herramientas Menores | 3 | 6.4 | 0.19
|  |  | ADECUACION-CABLEADO-CANAL-AT-01 |  | 18.51
ADECUACION-CABLEADO-CANAL-MS-01 | Partida | m | ADECUACIÓN DE TENDIDO DE INSTALACIONES EN CANALETAS PORTACABLES PVC, MEDIANTE EL USO DE MEDIO SUSPENDIDO/COLGADO |  | 21.72
Adecuación en canaletas PVC de cableados sueltos o con deficiente tendido y/o fijación a paramentos, mediante retirada de antiguas fijaciones en mal estado y restauración de nuevas fijaciones ancladas correctamente a paramentos, mediante el uso de medio suspendido/colgado.
ma-bh-22845737 | Material | pza | Canaleta portacables PVC de 110x60 mm (2 m/pza). Ref. bh-22845737 | 0.55 | 16.52 | 9.09
ma-lp-00013571 | Material | pack | Caja de empalme canaleta en material temoplástico de SOLERA (82x82 mm/pza; 3 pzas/pack). Ref. lp-00013571 | 0.06667 | 6.89 | 0.46
ma-lp-00215083 | Material | caja | Taco DUOPOWER de FISCHER (50 pzas/caja). Ref. lp-00215083 | 0.12 | 6.49 | 0.78
ma-lp-00514905 | Material | bolsa | Bridas plásticas 300x4,8 mm (100 pzas/bolsa) Ref. lp-00514905 | 0.11 | 4.8 | 0.53
ma-bm-10003607 | Material | und | Broca para hormigón SDS Plus-3 BOSCH CYL-3; 14x260 mm Ref. bm-10003607 | 0.15 | 4.92 | 0.74
alq-taladro-tq-01 | Maquinaria | h | Alquiler de Taladro Percutor (Cable-Batería). Ref. TOOLQUICK | 0.23 | 2 | 0.46
moc-std1-electricista | Partida | h | Cuadrilla Std1 Electricidad - 1 Oficial Electricista de 1ª y 1 Ayudante de Electricidad | 0.23 | 40 | 9.2
mo-electricista-oficial1 | Mano de obra | h | Oficial Electricista de 1ª | 1 | 21 | 21
mo-electricista-ayudante | Mano de obra | h | Ayudante de Electricista | 1 | 19 | 19
|  |  | moc-std1-electricista | 0.23 | 40 | 9.2
mo% |  | % | Herramientas Menores | 5 | 9.2 | 0.46
|  |  | ADECUACION-CABLEADO-CANAL-MS-01 |  | 21.72
ADECUACION-CABLEADO-GRAPAS-AT-01 | Partida | m | ADECUACIÓN DE TENDIDO CABLES A LA VISTA CON ABRAZADERAS/GRAPAS-CLIP Y CARRIL METÁLICO EN DOBLE MANOJO, MEDIANTE EL USO DE ANDAMIO TUBULAR |  | 14.94
Adecuación con abrazaderas/grapas-clip y carril metálico de cableados sueltos o con deficiente tendido y/o fijación a la vista en paramentos, mediante retirada de antiguas fijaciones en mal estado y restauración de nuevas fijaciones ancladas correctamente en doble manojo, mediante el uso de andamio tubular.
ma-lp-00017555 | Material | pza | Carril de montaje FISCHER SAMONTEC FUS 41/21/2 (2 m/pza). Ref. lp-00017555 | 0.165 | 17.99 | 2.97
ma-lm-14761453 | Material | pza | Abrazadera o Grapas-Clip para la fijación de cables y tubos 32 mm. Ref. lm-14761453 | 6 | 0.48 | 2.88
ma-lp-00215083 | Material | caja | Taco DUOPOWER de FISCHER (50 pzas/caja). Ref. lp-00215083 | 0.12 | 6.49 | 0.78
ma-lp-00514905 | Material | bolsa | Bridas plásticas 300x4,8 mm (100 pzas/bolsa) Ref. lp-00514905 | 0.11 | 4.8 | 0.53
ma-bm-10003607 | Material | und | Broca para hormigón SDS Plus-3 BOSCH CYL-3; 14x260 mm Ref. bm-10003607 | 0.15 | 4.92 | 0.74
alq-taladro-tq-01 | Maquinaria | h | Alquiler de Taladro Percutor (Cable-Batería). Ref. TOOLQUICK | 0.16 | 2 | 0.32
moc-std1-electricista | Partida | h | Cuadrilla Std1 Electricidad - 1 Oficial Electricista de 1ª y 1 Ayudante de Electricidad | 0.16 | 40 | 6.4
mo-electricista-oficial1 | Mano de obra | h | Oficial Electricista de 1ª | 1 | 21 | 21
mo-electricista-ayudante | Mano de obra | h | Ayudante de Electricista | 1 | 19 | 19
|  |  | moc-std1-electricista | 0.16 | 40 | 6.4
mo% |  | % | Herramientas Menores | 5 | 6.4 | 0.32
|  |  | ADECUACION-CABLEADO-GRAPAS-AT-01 |  | 14.94
ADECUACION-CABLEADO-GRAPAS-MS-01 | Partida | m | ADECUACIÓN DE TENDIDO CABLES A LA VISTA CON ABRAZADERAS/GRAPAS-CLIP Y CARRIL METÁLICO EN DOBLE MANOJO, MEDIANTE EL USO DE MEDIO SUSPENDIDO/COLGADO |  | 17.84
Adecuación con abrazaderas/grapas-clip y carril metálico de cableados sueltos o con deficiente tendido y/o fijación a la vista en paramentos, mediante retirada de antiguas fijaciones en mal estado y restauración de nuevas fijaciones ancladas correctamente en doble manojo, mediante el uso de medio suspendido/colgado.
ma-lp-00017555 | Material | pza | Carril de montaje FISCHER SAMONTEC FUS 41/21/2 (2 m/pza). Ref. lp-00017555 | 0.165 | 17.99 | 2.97
ma-lm-14761453 | Material | pza | Abrazadera o Grapas-Clip para la fijación de cables y tubos 32 mm. Ref. lm-14761453 | 6 | 0.48 | 2.88
ma-lp-00215083 | Material | caja | Taco DUOPOWER de FISCHER (50 pzas/caja). Ref. lp-00215083 | 0.12 | 6.49 | 0.78
ma-lp-00514905 | Material | bolsa | Bridas plásticas 300x4,8 mm (100 pzas/bolsa) Ref. lp-00514905 | 0.11 | 4.8 | 0.53
ma-bm-10003607 | Material | und | Broca para hormigón SDS Plus-3 BOSCH CYL-3; 14x260 mm Ref. bm-10003607 | 0.15 | 4.92 | 0.74
alq-taladro-tq-01 | Maquinaria | h | Alquiler de Taladro Percutor (Cable-Batería). Ref. TOOLQUICK | 0.23 | 2 | 0.46
moc-std1-electricista | Partida | h | Cuadrilla Std1 Electricidad - 1 Oficial Electricista de 1ª y 1 Ayudante de Electricidad | 0.23 | 40 | 9.2
mo-electricista-oficial1 | Mano de obra | h | Oficial Electricista de 1ª | 1 | 21 | 21
mo-electricista-ayudante | Mano de obra | h | Ayudante de Electricista | 1 | 19 | 19
|  |  | moc-std1-electricista | 0.23 | 40 | 9.2
mo% |  | % | Herramientas Menores | 3 | 9.2 | 0.28
|  |  | ADECUACION-CABLEADO-GRAPAS-MS-01 |  | 17.84
ELE001 | Partida | M | DERIVACION INDIVIDUAL |  | 5.85
Derivación individual empotrada para servicios generales electricos, formada por cables unipolares con conductores de cobre, H07Z1, Incluye: Tuberia protectora flexible, corrugado forrado, de PVC, de 32 mm de diámetro.
mt35aia020d | Material | m | Tubo corrugado reforzado 40 mm/25 m Ref.: 00023443 | 1 | 0.7 | 0.7
mt35cun020e | Material | m | Hilo h07z1-k(as) lh 2.5mm bicolor 5m CPR Ecotel Ref.: 00568019 | 3 | 1 | 3
mt35www010 | Material | Ud | Material auxiliar para instalaciones eléctricas. | 0.2 | 1.51 | 0.3
moc-std1-electricista | Partida | h | Cuadrilla Std1 Electricidad - 1 Oficial Electricista de 1ª y 1 Ayudante de Electricidad | 0.045 | 40 | 1.8
mo-electricista-oficial1 | Mano de obra | h | Oficial Electricista de 1ª | 1 | 21 | 21
mo-electricista-ayudante | Mano de obra | h | Ayudante de Electricista | 1 | 19 | 19
|  |  | moc-std1-electricista | 0.045 | 40 | 1.8
mo% |  | % | Herramientas Menores | 3 | 1.8 | 0.05
|  |  | ELE001 |  | 5.85
ELE002 | Partida | M | APERTURA Y TAPADO DE REGATAS |  | 11.81
Apertura y tapado de rozas o regatas con mortero de cemento, industrial, M-7 en fábrica de ladrillo hueco, con medios manuales sin afectar a la estabilidad del elemento constructivo.
ma-lp-00001603A | Material | saco | Mortero seco para aplicaciones en albañilería M-7,5 VALSEC; color gris (25 kg/saco) Ref. lp-00001603 | 0.36 | 1.47 | 0.53
moc-std1-generico | Partida | h | Cuadrilla Std1 - 1 Oficial de 1ª, 1 Ayudante y 1/5 Ayudante | 0.25 | 43.8 | 10.95
mo-salarial-oficial1 | Mano de obra | h | Oficial de 1ª | 1 | 21 | 21
mo-salarial-ayudante | Mano de obra | h | Ayudante | 1 | 19 | 19
mo-salarial-1/2ayudante | Mano de obra | h | 1/5 Ayudante | 0.2 | 19 | 3.8
|  |  | moc-std1-generico | 0.25 | 43.8 | 10.95
mo% |  | % | Herramientas Menores | 3 | 10.95 | 0.33
|  |  | ELE002 |  | 11.81
INSCABLEADO-01 | Partida | m | S/I CABLE/HILO FLEXIBLE H07V-K |  | 1.97
S/I CABLE/HILO FLEXIBLE H07V-K
ma-lp-00261038 | Material | rollo | Hilo flexible H07V-K de ECOTEL 2,5 mm; color negro (100 m/rollo). Ref. lp-00261038 | 0.011 | 25.45 | 0.28
ma-lp-00556831 | Material | rollo | Cinta aislante BRICO; color negro (19 mm x 20 m/rollo). Ref. lp-00556831 | 0.01 | 0.7 | 0.01
moc-std1-electricista | Partida | h | Cuadrilla Std1 Electricidad - 1 Oficial Electricista de 1ª y 1 Ayudante de Electricidad | 0.04 | 40 | 1.6
mo-electricista-oficial1 | Mano de obra | h | Oficial Electricista de 1ª | 1 | 21 | 21
mo-electricista-ayudante | Mano de obra | h | Ayudante de Electricista | 1 | 19 | 19
|  |  | moc-std1-electricista | 0.04 | 40 | 1.6
mo% |  | % | Herramientas Menores | 5 | 1.6 | 0.08
|  |  | INSCABLEADO-01 |  | 1.97
INS-ELECTRICAS-CABLEADO
INS-ELECTRICAS-CANALIZACION | Capítulo |  | INSTALACIONES ELÉCTRICAS - CANALIZACIÓN
IE-CANALIZACION-ARMARIO-01 | Partida | und | SUMINISTRO Y COLOCACIÓN DE ARMARIO ELÉCTRICO DE SUPERFICIE 72 MÓDULOS |  | 195.29
Suministro y colocación de armario eléctrico de superficie 72 módulos ip40 famatel nuova 3872
ma-manomano-ME85643100 | Material | und | Armario eléctrico de superficie 72 módulos IP40 FAMATEL NUOVA 3872 (465x880x120mm/und). Ref. manomano-ME85643100 | 1 | 100.83 | 100.83
ma-lp-00215083 | Material | caja | Taco DUOPOWER de FISCHER (50 pzas/caja). Ref. lp-00215083 | 0.1 | 6.49 | 0.65
ma-lp-00001603A | Material | saco | Mortero seco para aplicaciones en albañilería M-7,5 VALSEC; color gris (25 kg/saco) Ref. lp-00001603 | 0.5 | 1.47 | 0.74
ma-bm-10003607 | Material | und | Broca para hormigón SDS Plus-3 BOSCH CYL-3; 14x260 mm Ref. bm-10003607 | 0.1 | 4.92 | 0.49
alq-taladro-tq-01 | Maquinaria | h | Alquiler de Taladro Percutor (Cable-Batería). Ref. TOOLQUICK | 0.3 | 2 | 0.6
moc-std1-generico | Partida | h | Cuadrilla Std1 - 1 Oficial de 1ª, 1 Ayudante y 1/5 Ayudante | 2 | 43.8 | 87.6
mo-salarial-oficial1 | Mano de obra | h | Oficial de 1ª | 1 | 21 | 21
mo-salarial-ayudante | Mano de obra | h | Ayudante | 1 | 19 | 19
mo-salarial-1/2ayudante | Mano de obra | h | 1/5 Ayudante | 0.2 | 19 | 3.8
|  |  | moc-std1-generico | 2 | 43.8 | 87.6
mo% |  | % | Herramientas Menores | 5 | 87.6 | 4.38
|  |  | IE-CANALIZACION-ARMARIO-01 |  | 195.29
INS-ELECTRICAS-CANALIZACION
INS-ELECTRICAS-VARIOS | Capítulo |  | INSTALACIONES ELÉCTRICAS - VARIOS
LAMPARA-01 | Partida | und | SUMINISTRO Y COLOCACIÓN DE LUMINARIA/FOCO LED INSPIRE SANOA (REDONDO 30 cm-BLANCO) |  | 49.42
Suministro y colocación de luminaria/foco led inspire sanoa (redondo 30 cm-blanco)
ma-lm-84846973 | Material | und | Luminaria/Foco LED INSPIRE SANOA (redondo 30 cm-blanco); 2500lm 4000/6000K intensidad regulable. Ref. lm-84846973 | 1 | 29.74 | 29.74
ma-lp-00215083 | Material | caja | Taco DUOPOWER de FISCHER (50 pzas/caja). Ref. lp-00215083 | 0.06 | 6.49 | 0.39
alq-taladro-tq-01 | Maquinaria | h | Alquiler de Taladro Percutor (Cable-Batería). Ref. TOOLQUICK | 0.2 | 2 | 0.4
ma-bm-10003607 | Material | und | Broca para hormigón SDS Plus-3 BOSCH CYL-3; 14x260 mm Ref. bm-10003607 | 0.1 | 4.92 | 0.49
moc-std1-generico | Partida | h | Cuadrilla Std1 - 1 Oficial de 1ª, 1 Ayudante y 1/5 Ayudante | 0.4 | 43.8 | 17.52
mo-salarial-oficial1 | Mano de obra | h | Oficial de 1ª | 1 | 21 | 21
mo-salarial-ayudante | Mano de obra | h | Ayudante | 1 | 19 | 19
mo-salarial-1/2ayudante | Mano de obra | h | 1/5 Ayudante | 0.2 | 19 | 3.8
|  |  | moc-std1-generico | 0.4 | 43.8 | 17.52
mo% |  | % | Herramientas Menores | 5 | 17.52 | 0.88
|  |  | LAMPARA-01 |  | 49.42
INS-ELECTRICAS-VARIOS
ELE-ESC | Capítulo |  | INSTALACION TIPICA EN CAJA DE ESCALERA
ELE-ESC01 | Partida | PAR | CUADRO ELECTRICO |  | 1186.7
Suministro e instalacion de cuadro electrico de servicios comunes, IGA y C.G.P. de acuerdo a la nueva normativa, equipo de sobre tensiones incorporado y elementos de proteccion para 2 locales, 8 viviendas y servicios comunes. Caja con sus modulos correspondientes. Incluye: pias de 16 amp, pias de 10 amp, sobretenciones de 20 amp, diferencial de 40 amp y reloj minutero
GNZ1 | Material | PAR | CUADRO ELECTRICO | 1 | 1186.7 | 1186.7
|  |  | ELE-ESC01 |  | 1186.7
ELE-ESC02 | Partida | PAR | MONTANTES |  | 3627
Suministro y colocacion de montante electrico desde cuadro electrico hasta cada una de las plantas, mediante canal Unex 110x60 de PVC blanco, Cable libre de halógenos (LHA) H07Z1- K(AS), clase 5 flexible, Cable libre de halógenos (LHA) H07Z1-K(AS), 50mm, clase 5 flexible.
GNZ2 | Material | PAR | MONTANTES | 1 | 3627 | 3627
|  |  | ELE-ESC02 |  | 3627
ELE-ESC03 | Partida | PAR | CAJAS DE DISTRIBUCION |  | 1387
Suministro e instalacion de cajas generales para la alimentacion de cada vivienda, incluye: Caja de distribución de rellano con 4 fusibles neocet de 63 amp, 5 bornes sigma de 50, un borne sigma de 35.
GNZ3 | Material | PAR | CAJAS DE DISTRIBUCION | 1 | 1387 | 1387
|  |  | ELE-ESC03 |  | 1387
ELE-ESC04 | Partida | PAR | DERIVACIONES INDIVIDUALES |  | 3259.3
Suministro e instalacion de derivaciones para cada vivienda, desde la primera caja de rellano, hasta el interior de cada vivienda, mediante tubo Tubo fergondull de 32mm, Cable de 10mm en los tres colores ( azul, negro y amarillo verde), Cable de 1.5 en los tres colores.
GNZ4 | Material | PAR | DERIVACIONES INDIVIDUALES | 1 | 3259.3 | 3259.3
|  |  | ELE-ESC04 |  | 3259.3
ELE-ESC05 | Partida | PAR | ALUMBRADO DE ESCALERA |  | 309
Luminaria led color de luz neutra fija para escalera con detector de presencia. Incluye: detector de presencia.
GNZ5 | Material | PAR | ALUMBRADO DE ESCALERA | 1 | 309 | 309
|  |  | ELE-ESC05 |  | 309
ELE-ESC06 | Partida | PAR | ALUMBRADO DE EMERGENCIA |  | 205
Suministro y colocacion de luminaria de emergencia en cada planta del edificio.
GNZ6 | Material | PAR | ALUMBRADO DE EMERGENCIA | 1 | 205 | 205
|  |  | ELE-ESC06 |  | 205
ELE-ESC07 | Partida | PAR | INSTALACION DE TOMA DE TIERRA |  | 970
Instalacion de Toma a Tierraen comunidad de vecinos de cuatro plantas por tubo fergondull entre ellas y conexion con instalaciones en pisos cableados existentes, los tubos subiran en paralelo al ya existente donde va la acometida electrica; Incluye: Suministro e instalacion de jabalina de cobre en suelo bajo escalera y caja de empalmes con bornera.
GNZ7 | Material | PAR | INSTALACION DE TOMA DE TIERRA | 1 | 970 | 970
|  |  | ELE-ESC07 |  | 970
ELE-ESC08 | Partida | PAR | AYUDAS DE ALBAÑILERIA |  | 945
Ayudas de cualquier trabajo de albañilería, necesarias para la correcta ejecución de la instalación eléctrica formada por: puesta a tierra, caja general de protección, línea general de alimentación, derivaciones individuales y red de distribución, con un grado de complejidad medio, en edificio plurifamiliar, incluida p/p de elementos comunes. Incluso material auxiliar para la correcta ejecución de los trabajos.
GNZ8 | Material | PAR | AYUDAS DE ALBAÑILERIA | 1 | 945 | 945
|  |  | ELE-ESC08 |  | 945
ELE-ESC09 | Partida | PAR | PROYECTO ELECTRICO |  | 1005
Proyecto electrico que incluye; los planos, memoria tecnica, esquema unifiliar y todo lo necesario para obtener el certificado de la instalacion de servicios comunes. Presentacion de documentacion a entidad competente.
GENZ9 | Material | PAR | PROYECTO ELECTRICO | 1 | 1005 | 1005
|  |  | ELE-ESC09 |  | 1005
ELE-ESC10 | Partida | PAR | MUEBLE DE CONTADORES |  | 1946
Construccion de muebles de contadores, realizado con placas de yeso laminado contra fuego, dispuestas en una cara y estructura simple autoportante, compuesto entramado autoportante de perfiles de chapa de acero galvanizado, constituido por canales, y montantes; una placas tipo normal en la cara exterior. Incluso; tornillería para la fijación de las placas y pasta y cinta para el tratamiento de juntas.
rsll10 | Material | par | MUEBLE DE CONTADORES DE PLADUR | 1 | 1946 | 1946
|  |  | ELE-ESC10 |  | 1946
ELE-ESC
INS-ELECTRICAS
INSACCESORIOS-AABB | Capítulo |  | INSTALACIÓN DE ACCESORIOS AABB
INSACC-VALVULAS | Capítulo |  | INSTALACIÓN DE VÁLVULAS
INSACC-VALVULAS-PP-32 | Partida | pza | VÁLVULA ESFERA DE POLIPROPILENO PPR DE AQUATHERM 32 MM (CON CIERRE DE LATÓN) |  | 88.6
VÁLVULA ESFERA DE POLIPROPILENO PPR DE AQUATHERM 32 MM (CON CIERRE DE LATÓN)
ma-sc-1659801068 | Material | pza | Válvula esfera de polipropileno PPR de AQUATHERM 32 mm (con cierre de latón). Ref. sc-1659801068 | 1 | 65.96 | 65.96
ma-lp-00010889 | Material | rollo | Cinta Teflón PTFE de GYMCOL 25 mm (25 m/rollo). Ref. lp-00010889 | 0.012 | 4.95 | 0.06
moc-std1-fontanero | Partida | h | Cuadrilla Std1 Oficial Fontanero/Calefactor de 1ª y Ayudante de Fontanero | 0.5 | 43 | 21.5
mo-fontanero-oficial1 | Mano de obra | h | Oficial Fontanero | 1 | 24 | 24
mo-fontanero-ayudante | Mano de obra | h | Ayudante de Fontanero | 1 | 19 | 19
|  |  | moc-std1-fontanero | 0.5 | 43 | 21.5
mo% |  | % | Herramientas Menores | 5 | 21.5 | 1.08
|  |  | INSACC-VALVULAS-PP-32 |  | 88.6
INSACC-VALVULAS
INSACCESORIOS-AABB
INSMON | Capítulo |  | MONTANTES DE AGUA
INSMON03-HG-MNR-25 | Partida | m | SISTEMA MONTANTE AGUA POTABLE CON TUBERÍA ROSCADA Y A VISTA DE HIERRO GALVANIZADO 25 mm |  | 28.08
Sistema montante agua potable con tubería roscada y a vista de hierro galvanizado 25 mm
ma-sc-12000070004 | Material | tubo | Tubo H.G. ISO roscado 1” (6 m/tubo). Ref. sc-12000070004 | 0.18333 | 66.1 | 12.12
ma-sc-1202006090 | Material | pza | Codo H.G. 90º H-H roscado 1”. Ref. sc-1202006090 | 0.25714 | 3.51 | 0.9
ma-sc-1202004270 | Material | pza | Manguito H.G. H-H roscado 1”. Ref. sc-1202004270 | 0.27143 | 2.93 | 0.8
ma-lp-00017555 | Material | pza | Carril de montaje FISCHER SAMONTEC FUS 41/21/2 (2 m/pza). Ref. lp-00017555 | 0.03143 | 17.99 | 0.57
alq-taladro-lp-00459501 | Partida | h | Alquiler de Taladro Percutor BOSCH Modelo GSB-20-2 850 W Ref. 00469501 | 0.28 | 0.79 | 0.22
mq-lp-00469501 | Maquinaria | und | Taladro Percutor BOSCH Modelo GSB-20-2 850 W Ref. 00469501 | 0.00417 | 188.43 | 0.79
|  |  | alq-taladro-lp-00459501 | 0.28 | 0.79 | 0.22
ma-bm-10003607 | Material | und | Broca para hormigón SDS Plus-3 BOSCH CYL-3; 14x260 mm Ref. bm-10003607 | 0.011 | 4.92 | 0.05
ma-lp-00215083 | Material | caja | Taco DUOPOWER de FISCHER (50 pzas/caja). Ref. lp-00215083 | 0.00429 | 6.49 | 0.03
ma-lp-00094317 | Material | pza | Abrazadera FISCHER CLIP FT para la fijación de cables y tubos IEC 32 mm. Ref. lp-00094317 | 0.54286 | 0.24 | 0.13
ma-lp-00010889 | Material | rollo | Cinta Teflón PTFE de GYMCOL 25 mm (25 m/rollo). Ref. lp-00010889 | 0.005 | 4.95 | 0.02
mo-fontanero-oficial1 | Mano de obra | h | Oficial Fontanero | 0.28 | 24 | 6.72
mo-fontanero-ayudante | Mano de obra | h | Ayudante de Fontanero | 0.28 | 19 | 5.32
mo% |  | % | Herramientas Menores | 10 | 12.04 | 1.2
|  |  | INSMON03-HG-MNR-25 |  | 28.08
INSMON03-COB-MNR-35 | Partida | m | SISTEMA MONTANTE AGUA POTABLE CON TUBERÍA SOLDADA Y A VISTA DE COBRE 33/35 mm |  | 30.3
SISTEMA MONTANTE AGUA POTABLE CON TUBERÍA DE COBRE 33/35 mm EN INSTALACIÓN SUPERFICIAL. Actualización de la instalación de agua, incluido nueva acometida, arquetas, llaves de paso, canalizaciones a partir de la nueva batería de agua hasta las llaves de paso llegando a los montantes de los patios. Tubería para alimentación de agua potable, colocada superficialmente y fijada al paramento, formada por tubo de cobre rígido con pared de 1 mm de espesor y 33/35 mm de diámetro. Incluido accesorios, llaves y piezas especiales.
ma-lp-00180067 | Material | und | Tubo de cobre; diámetro 35 mm y espesor 1 mm (2,5 m/und) Ref. lp-00180067 | 0.44286 | 28.27 | 12.52
ma-lp-00010944 | Material | pza | Codo H-H de cobre para soldar; diámetro 35 mm. Ref. lp-00010944 | 0.25714 | 5.42 | 1.39
ma-lp-00011570 | Material | pza | Manguito H-H de cobre para soldar; diámetro 35 mm. Ref. lp-00011570 | 0.54286 | 2.07 | 1.12
ma-lp-00017555 | Material | pza | Carril de montaje FISCHER SAMONTEC FUS 41/21/2 (2 m/pza). Ref. lp-00017555 | 0.03143 | 17.99 | 0.57
alq-taladro-lp-00459501 | Partida | h | Alquiler de Taladro Percutor BOSCH Modelo GSB-20-2 850 W Ref. 00469501 | 0.28 | 0.79 | 0.22
mq-lp-00469501 | Maquinaria | und | Taladro Percutor BOSCH Modelo GSB-20-2 850 W Ref. 00469501 | 0.00417 | 188.43 | 0.79
|  |  | alq-taladro-lp-00459501 | 0.28 | 0.79 | 0.22
ma-bm-10003607 | Material | und | Broca para hormigón SDS Plus-3 BOSCH CYL-3; 14x260 mm Ref. bm-10003607 | 0.011 | 4.92 | 0.05
ma-lp-00215083 | Material | caja | Taco DUOPOWER de FISCHER (50 pzas/caja). Ref. lp-00215083 | 0.00429 | 6.49 | 0.03
ma-lm-86291086 | Material | pza | Abrazadera SANICLIP simple para la fijación de cables y tubos 35 mm. Ref. lm-86291086 | 0.54286 | 0.95 | 0.52
ma-nv-3081.35 | Material | pza | Válvula esfera palanca PN-16 para soldar a tubería de cobre; diámetro 35 mm. Ref. nv-3081.35 | 0.00429 | 24 | 0.1
ma-lm-86218534 | Material | envase | Decapante líquido con pincel para soldar UNECOL (100 ml/envase). Ref. lm-86218534 | 0.00857 | 2.9 | 0.02
ma-bd-8435065001471 | Material | carrete | Hilo de estaño 8%plata 2 mm ROTHENBERGER (250 gr/carrete). Ref. bd-8435065001471 | 0.00857 | 46.95 | 0.4
ma-lp-00018993 | Material | und | Pack soplete ROFIRE PIEZO de ROTHENBERGER con 3 botellas o cartuchos Multigas 300. Ref. lp-00018993 | 0.00286 | 42.12 | 0.12
mo-fontanero-oficial1 | Mano de obra | h | Oficial Fontanero | 0.28 | 24 | 6.72
mo-fontanero-ayudante | Mano de obra | h | Ayudante de Fontanero | 0.28 | 19 | 5.32
mo% |  | % | Herramientas Menores | 10 | 12.04 | 1.2
|  |  | INSMON03-COB-MNR-35 |  | 30.3
INSMONPEX | Capítulo |  | MONTANTES (PEX-AL-PE)
INSMONPEX01 | Partida | U | DESMONTAJE DE TUBERIA |  | 396
Desmontaje de tubos de hierro y/o plomo de hasta 1" de diámetro, en instalación superficial de distribución de agua, con medios manuales, sin deteriorar los elementos constructivos a los que están sujetos, y carga manual sobre camión o contenedor.
m.o.1 | Mano de obra | h | Mano de Obra: 1 Oficial de 1ª, 1 Ayudante y 1/2 Ayudante | 8 | 49.5 | 396
|  |  | INSMONPEX01 |  | 396
INSMONPEX02 | Partida | M | MONTANTE DE TUBO MULTICAPA CON AISLAMIENTO PERT-AL-PERT |  | 6.19
Tubería para montante de fontanería, colocada superficialmente y fijada al paramento, formada por tubo multicapa con aislamiento (PERT-AL-PERT) multicapa, de diametro adecuado. No incluye: material auxiliar para montaje y sujeción a la obra.
ma-bm-10286310 | Material | rollo | Tubo MULTICAPA PERT-AL-PERT 25 mm; espesor 2,5 mm (25 m/rollo). Ref. bm-10286310 | 0.044 | 28.1 | 1.24
m.o.1 | Mano de obra | h | Mano de Obra: 1 Oficial de 1ª, 1 Ayudante y 1/2 Ayudante | 0.1 | 49.5 | 4.95
|  |  | INSMONPEX02 |  | 6.19
INSMONPEX03 | Partida | U | CONEXIONES (PERT-AL-PERT) |  | 3.47
Suministro y colocacion de conexiones, inluso; llaves de paso, codos, manguitos, yee, tee y pegamento para la correcta ejecucion de los trabajos.
00163525 | Material | u | LLAVE ESFERA FITTINGS MULTICAPA 25 Ref.: 00163525 | 0.001 | 7.77 | 0.01
m.o.1 | Mano de obra | h | Mano de Obra: 1 Oficial de 1ª, 1 Ayudante y 1/2 Ayudante | 0.05 | 49.5 | 2.48
00570210 | Material | u | MANGUITO 25 MULTICAPA MULTIPEX Ref.: 00570210 | 0.08 | 2.4 | 0.19
00099509 | Material | u | CODO MULTICAPA Ø 25 Ref.: 00099509 | 0.1 | 3.26 | 0.33
00570285 | Material | u | TÉ IGUAL 25 MULTICAPA MULTIPEX Ref.: 00570285 | 0.1 | 4.55 | 0.46
|  |  | INSMONPEX03 |  | 3.47
INSMONPEX04 | Partida | U | FIJACION |  | 271.92
suministro y colocacion de material auxiliar de soporteria para montaje y sujeción a la obra. Incluye: Carril metalico y grapas de sujecion.
carr1 | Material | m | CARRIL METÁLICO PARA GRAPA CSG 20X10 2 M FISCHER | 16 | 2.84 | 45.44
00094316 | Material | u | ABRAZADERA PARA CABLES Y TUBOS CLIP FT 25 FISCHER Ref.: 00094316 | 110 | 0.15 | 16.5
00215083 | Material | u | TACO DUOPOWER 6X30 S 50 UD FISCHER Ref.: 00215083 | 2 | 5.99 | 11.98
m.o.1 | Mano de obra | h | Mano de Obra: 1 Oficial de 1ª, 1 Ayudante y 1/2 Ayudante | 4 | 49.5 | 198
|  |  | INSMONPEX04 |  | 271.92
ALB03 | Partida | PAR | AYUDAS DE ALBAÑILERIA PARA FONTANERIA |  | 792
Ayudas de albañilería, necesarias para la correcta ejecución de la instalación de fontanería formada por: tubo de alimentación, montantes, instalación interior, cualquier otro elemento componente de la instalación, accesorios y piezas especiales, con un grado de complejidad medio, en edificio plurifamiliar, incluida p/p de elementos comunes. Incluso material auxiliar para la correcta ejecución de los trabajos.
m.o.1 | Mano de obra | h | Mano de Obra: 1 Oficial de 1ª, 1 Ayudante y 1/2 Ayudante | 16 | 49.5 | 792
|  |  | ALB03 |  | 792
INSMONPEX05 | Partida | PAR | PRUEBA DE PRESION HIDROSTATICA (ESTANQUIDAD) |  | 134.8
PRUEBA DE PRESION HIDROSTATICA (ESTANQUIDAD)
BOMBESTANQ | Material | U | VEVOR Bomba de Prueba de Presión Hidrostática 25 bar | 1 | 91 | 91
moc-std1-generico | Partida | h | Cuadrilla Std1 - 1 Oficial de 1ª, 1 Ayudante y 1/5 Ayudante | 1 | 43.8 | 43.8
mo-salarial-oficial1 | Mano de obra | h | Oficial de 1ª | 1 | 21 | 21
mo-salarial-ayudante | Mano de obra | h | Ayudante | 1 | 19 | 19
mo-salarial-1/2ayudante | Mano de obra | h | 1/5 Ayudante | 0.2 | 19 | 3.8
|  |  | moc-std1-generico | 1 | 43.8 | 43.8
|  |  | INSMONPEX05 |  | 134.8
RE.INS.MON-HG-25mm-AT | Partida | m | REINTALACIÓN DE MONTANTES DE AGUA POTABLE CON TUBERÍA ROSCADA Y A VISTA DE HIERRO GALVANIZADO 25 mm |  | 14.26
REINTALACIÓN DE MONTANTES DE AGUA POTABLE CON TUBERÍA ROSCADA Y A VISTA DE HIERRO GALVANIZADO 25 mm
ma-lp-00017555 | Material | pza | Carril de montaje FISCHER SAMONTEC FUS 41/21/2 (2 m/pza). Ref. lp-00017555 | 0.03143 | 17.99 | 0.57
alq-taladro-lp-00459501 | Partida | h | Alquiler de Taladro Percutor BOSCH Modelo GSB-20-2 850 W Ref. 00469501 | 0.28 | 0.79 | 0.22
mq-lp-00469501 | Maquinaria | und | Taladro Percutor BOSCH Modelo GSB-20-2 850 W Ref. 00469501 | 0.00417 | 188.43 | 0.79
|  |  | alq-taladro-lp-00459501 | 0.28 | 0.79 | 0.22
ma-bm-10003607 | Material | und | Broca para hormigón SDS Plus-3 BOSCH CYL-3; 14x260 mm Ref. bm-10003607 | 0.011 | 4.92 | 0.05
ma-lp-00215083 | Material | caja | Taco DUOPOWER de FISCHER (50 pzas/caja). Ref. lp-00215083 | 0.00429 | 6.49 | 0.03
ma-lp-00094317 | Material | pza | Abrazadera FISCHER CLIP FT para la fijación de cables y tubos IEC 32 mm. Ref. lp-00094317 | 0.54286 | 0.24 | 0.13
ma-lp-00010889 | Material | rollo | Cinta Teflón PTFE de GYMCOL 25 mm (25 m/rollo). Ref. lp-00010889 | 0.005 | 4.95 | 0.02
mo-fontanero-oficial1 | Mano de obra | h | Oficial Fontanero | 0.28 | 24 | 6.72
mo-fontanero-ayudante | Mano de obra | h | Ayudante de Fontanero | 0.28 | 19 | 5.32
mo% |  | % | Herramientas Menores | 10 | 12.04 | 1.2
|  |  | RE.INS.MON-HG-25mm-AT |  | 14.26
INSMONPEX
INSMONCOB | Capítulo |  | MONTANTES (COBRE)
INSMONCOB01 | Partida | U | AISLAMIENTO |  | 256.5
Suministro y colocacion de tubo de aislamiento compuesto de espuma de polietileno de 20mm de diametro y 6mm de espesor.
00011090 | Material | m | COQUILLA CAUCHO 6X22 MM 2 M Ref.: 00011090 | 120 | 0.9 | 108
m.o.1 | Mano de obra | h | Mano de Obra: 1 Oficial de 1ª, 1 Ayudante y 1/2 Ayudante | 3 | 49.5 | 148.5
|  |  | INSMONCOB01 |  | 256.5
INSMONCOB02 | Partida | PAR | CONEXIONES DE COBRE |  | 23.62
Suministro y colocacion de conexiones, inluso; llaves de paso, codos, manguitos, yee, tee y pegamento para la correcta ejecucion de los trabajos.
00010942 | Material | u | CODO H-H COBRE Ø 22 Ref.: 00010942 | 1 | 0.91 | 0.91
00011568 | Material | u | MANGUITO COBRE Ø 22 Ref.: 00011568 | 1 | 0.58 | 0.58
00012129 | Material | u | TE COBRE Ø 22 Ref.: 00012129 | 1 | 1.68 | 1.68
00012439 | Material | u | VÁLVULA ESFERA M-H PALANCA Ø 1" TURIA 3000 Ref.: 00012439 | 1 | 20.45 | 20.45
|  |  | INSMONCOB02 |  | 23.62
INSMONCOB03 | Partida | ML | MONTANTE DE COBRE |  | 19.21
Tubería para montante de fontanería, colocada superficialmente, formada por tubo de cobre rígido de 22 y 28 mm de diámetro.
00180065 | Material | m | TUBO COBRE Ø 22 2,5 M Ref.: 00180065 | 1.05 | 6 | 6.3
cufij | Material | u | Material auxiliar para montaje y sujeción a la obra de las tuberías de | 1 | 0.65 | 0.65
moc-std1-generico | Partida | h | Cuadrilla Std1 - 1 Oficial de 1ª, 1 Ayudante y 1/5 Ayudante | 0.28 | 43.8 | 12.26
mo-salarial-oficial1 | Mano de obra | h | Oficial de 1ª | 1 | 21 | 21
mo-salarial-ayudante | Mano de obra | h | Ayudante | 1 | 19 | 19
mo-salarial-1/2ayudante | Mano de obra | h | 1/5 Ayudante | 0.2 | 19 | 3.8
|  |  | moc-std1-generico | 0.28 | 43.8 | 12.26
|  |  | INSMONCOB03 |  | 19.21
INSMONCOB
INSMON
INSAMIAN | Capítulo |  | FIBROCEMENTO Y/O AMIANTO
INSAMIAN00 | Partida | PAR | SUBIDA Y BAJADA DE CABINA A CUBIERTA |  | 175.2
DDDD
moc-std1-generico | Partida | h | Cuadrilla Std1 - 1 Oficial de 1ª, 1 Ayudante y 1/5 Ayudante | 4 | 43.8 | 175.2
mo-salarial-oficial1 | Mano de obra | h | Oficial de 1ª | 1 | 21 | 21
mo-salarial-ayudante | Mano de obra | h | Ayudante | 1 | 19 | 19
mo-salarial-1/2ayudante | Mano de obra | h | 1/5 Ayudante | 0.2 | 19 | 3.8
|  |  | moc-std1-generico | 4 | 43.8 | 175.2
|  |  | INSAMIAN00 |  | 175.2
INSAMIAN02 | Partida | PAR | CABINA DE DESCONTAMINACION |  | 614.54
Cabina para descontaminacion de amianto, utilizada como transición entre la zona contaminada o área de trabajo y la zona no contaminada, por la que todas las personas que hayan estado expuestas a amianto deben pasar para descontaminarse.
CAB1 | Maquinaria | dia | Esclusa personal ECO-LINE modelo 900, 3 cámaras con palet de transporte vertical | 3 | 58.34 | 175.02
CAB2 | Maquinaria | dia | Tratamiento de agua termosifón C 25 L / S | 3 | 38.94 | 116.82
CAB3 | Maquinaria | u | Filtro agua residual 10", 1? | 2 | 2.9 | 5.8
CAB4 | Maquinaria | dia | Depresor D 20, potencia 140m3/h, conexión 220 Voltios, se conecta directamente a la pared de la esclusa, | 3 | 10.87 | 32.61
CAB5 | Maquinaria | dia | 12 ud de Filtro roscado PF10 P3, conexión rosca EN 148-1 | 3 | 7.68 | 23.04
m.o.1.fib | Mano de obra | h | Mano de obra(FIBROCEMENTO) 1 : 1 Oficial + 2 Ayudante | 1.75 | 75 | 131.25
trns1 | Maquinaria | u | Transporte ida y vuelta | 1 | 130 | 130
|  |  | INSAMIAN02 |  | 614.54
INSAMIAN05 | Partida | PAR | SEÑALIZACION |  | 54.69
Señalizacion de la zona de trabajo y perimetro de seguridad para el control de acceso a obra con el objetivo de evitar la exposición al amianto de terceras personas.
SEN1 | Material | u | CARTEL MULTISEÑAL AMIANTO Montadas sobre PVC Semirrígido de - 600 x 500 | 0.3 | 18 | 5.4
SEN2 | Material | u | CARTEL MULTISEÑAL AMIANTO Montadas sobre PVC Semirrígido de - 500 x 300 | 0.3 | 12 | 3.6
SEN3 | Material | u | ETIQUETAS ADHESIVAS LOGO AMIANTO Pre-cortadas 30 uds de . 10 cm x 4cm | 0.3 | 9.9 | 2.97
SEN4 | Material | u | ETIQUETAS ADHESIVAS LOGO AMIANTO Pre-cortadas 15 uds de . 18 cm x 7cm | 0.3 | 7.5 | 2.25
SEN5 | Material | u | ETIQUETA RESIDUOS AMIANTO ROLLOS DE VINILO ADHES Pre-cortadas 15 uds de . 10cm x 15 cm | 0.3 | 9.9 | 2.97
m.o.1.fib | Mano de obra | h | Mano de obra(FIBROCEMENTO) 1 : 1 Oficial + 2 Ayudante | 0.5 | 75 | 37.5
|  |  | INSAMIAN05 |  | 54.69
INSAMIAN08 | Partida | PAR | EQUIPO DE PROTECCION INDIVIDUAL |  | 56.64
Suministro de equipamiento para operarios especializados, vestirán buzos desechables con las costuras selladas con capucha incorporada y elásticos en las muñecas y tobillos. Incluye; Equipos de protección individual con los que debe combinarse el traje: Mascarillas respiratorias, gafas, calzado y guantes de proteccion.
EPI01 | Material | u | BUZO PROTECCIÓN CLASSIC XPERT T/L | 3 | 8.99 | 26.97
EPI02 | Material | u | GUANTE DE NITRILO | 3 | 2.21 | 6.63
EPI03 | Material | u | GAFA PROTECCIÓN MOD. 539 | 3 | 3.18 | 9.54
EPI04 | Material | u | CUBREBOTAS | 3 | 1.5 | 4.5
EPI05 | Material | u | MASCARILLA AUTOFILTRANTE FFP3 NR DV, CE00086, EPI CAT. III | 3 | 3 | 9
|  |  | INSAMIAN08 |  | 56.64
INSAMIAN06 | Partida | PAR | ENCAPSULADO DE AMIANTO |  | 123
Encapsulado de bajante, cubierta y/o depositos de fibrocemento con amianto, procediendo a humedecido del material con una solucion acuosa aplicada a baja presión para evitar la dispersión de fibras de amianto al ambiente.
PULV1 | Material | u | PULVERIZADOR PRES.PREV - + EMULTON ( LISTO PARA USAR ) | 1 | 48 | 48
m.o.1.fib | Mano de obra | h | Mano de obra(FIBROCEMENTO) 1 : 1 Oficial + 2 Ayudante | 1 | 75 | 75
|  |  | INSAMIAN06 |  | 123
INSAMIAN01 | Partida | DIA | DESMONTAJE DE BAJANTE DE FIBROCEMENTO CON AMIANTO |  | 603.75
Retirada de bajante de fibrocemento, realización del trabajo con personal especializado y de acuerdo con el Plan de Trabajo, elaborado por la empresa especialista y aprobado previamente por la Autoridad Laboral competente, en cumplimiento de lo que regula el RD 396/2006 de 31 de Marzo de 2006 , por el que se establecen las disposiciones mínimas de seguridad y salud aplicables a los trabajos con riesgo de exposición al amianto.
m.o.1.fib | Mano de obra | h | Mano de obra(FIBROCEMENTO) 1 : 1 Oficial + 2 Ayudante | 8.05 | 75 | 603.75
|  |  | INSAMIAN01 |  | 603.75
INSAMIAN03 | Partida | DIA | ASPIRADO |  | 138.6
Aspiradora con filtro HEPA para la limpieza del área de trabajo, con filtros de alta eficacia HEPA para el retiro de particulas sueltas.
FILHEPA | Maquinaria | u | ALQUILER ASPIRADORA Filtro HEPA una semana | 1 | 50 | 50
filtr | Material | u | FILTRO CARTUCHO HEPA Certif . H - EcosPit | 0.1 | 98 | 9.8
filti | Material | u | FILTRO BOLSA SEGURIDAD PACK-3 EcosPit | 0.1 | 38 | 3.8
m.o.1.fib | Mano de obra | h | Mano de obra(FIBROCEMENTO) 1 : 1 Oficial + 2 Ayudante | 1 | 75 | 75
|  |  | INSAMIAN03 |  | 138.6
INSAMIAN04 | Partida | PAR | PLASTIFICADO, ETIQUETADO Y PALETIZADO. |  | 187.05
Plastificado con lamina negra para amianto, el etiquetado con logotipo de amianto, el paletizado del material en forma ordenada sobre pallet para su posterior retiro a vertedero autorizado.
CINTABAL | Material | u | CINTA BALIZAMIENTO AMIANTO LOGO AMIANTO ROLLO DE 200MTSX80MM | 0.5 | 12 | 6
CINAD | Material | u | CINTA Adhesiva c/ LOGO AMIANTO ROLLO 66MTSX50MM | 0.5 | 12 | 6
CINAD02 | Material | u | CINTA Adhesiva Amarilla / Negra 25 mt x 80 mm | 0.5 | 9.9 | 4.95
roll300 | Material | u | Lámina negra, 100um, 6 x 50 m (300 m2) | 0.3 | 67 | 20.1
m.o.1.fib | Mano de obra | h | Mano de obra(FIBROCEMENTO) 1 : 1 Oficial + 2 Ayudante | 2 | 75 | 150
|  |  | INSAMIAN04 |  | 187.05
INSAMIAN10 | Partida | U | PRUEBA DE PRESENCIA DE AMIANTO SAFETYWORKS |  | 337.54
Inspección de presencia de fibras de amianto en materiales de construcción para evaluar su composición y retirada de forma conveniente. Prueba ejecutada por laboratorio autorizado por el Ministerio de Trabajo para el recuento de fibras de amianto según la MTA/MA-051/A04 del INSHT según el BOE 271 de 10/11/2008 y acreditado por la Generalitat de Catalunya como laboratorio especializado en el análisis de fibras de amianto CT-ALA 1. Incluye informe final con los resultados de la prueba.
prueba | Material | par | Prueba de presencia de Amianto SAFETWORKS, incluye informe. | 1 | 337.54 | 337.54
|  |  | INSAMIAN10 |  | 337.54
GES003 | Partida | PAR | TRANSPORTE DE RESIDUOS PELIGROSOS |  | 577.76
Transporte de residuos peligrosos producidos en obras de construcción y/o demolición, con contenedor, a vertedero específico, instalación de tratamiento de residuos de construcción y demolición externa a la obra o centro de valorización o eliminación de residuos. Incluso servicio de entrega, alquiler y recogida en obra del contenedor. Teniendo encuenta las medidas para la eliminacion de estos segun la legislacion vigente. El transporte es autorizado por la ARC (Agencia de Residuos de Catalunya). El precio incluye el canon de vertido por entrega de residuos, la manipulacion, protecciones.
EMB01 | Material | u | TROZOS: BIG BAG Dimens: Base 90 x 90 cm x 110 cm de alto | 0 | 12 | 0
EMB02 | Material | u | PLANCHAS: BIG BAG -Dim: Base 3,25 m x120 cm x35 cm alto | 0 | 19.9 | 0
EMB03 | Material | u | TUBOS: BIG BAG -Dim: Base 4.50 m x 60 cm x 60 cm alto | 1 | 20 | 20
EMB04 | Material | u | DEPOSIT: BIG BAG -Dim: Base1.20m x 1.20 m x 2.00 m alto | 0 | 22.5 | 0
FS | Material | u | GESTION DE RESIDUO - HOJA FS | 1 | 20 | 20
TRNS3 | Maquinaria | u | TRANSPORTE DE RESIDUOS VERTEDERO AUTORIZADO MALADETA, 19 | 1 | 260 | 260
RECU | Material | U | RECUPERACION FONDO ECONOMICO | 1 | 11.52 | 11.52
TAS1 | Material | U | TASAS ESTATALES | 1 | 6.24 | 6.24
RES | Maquinaria | u | (170605) RESIDUO FIBROCEMENTO DE 200 A 999 KG. | 1 | 260 | 260
|  |  | GES003 |  | 577.76
INSAMIAN09 | Partida | M2 | DESMONTAJE DE PLACAS DE FIBROCEMENTO CON AMIANTO |  | 45
Retirada de cubierta de fibrocemento con amianto, realización del trabajo con personal especializado y de acuerdo con el Plan de Trabajo, elaborado por la empresa especialista y aprobado previamente por la Autoridad Laboral competente, en cumplimiento de lo que regula el RD 396/2006 de 31 de Marzo de 2006 , por el que se establecen las disposiciones mínimas de seguridad y salud aplicables a los trabajos con riesgo de exposición al amianto.
INSAMIAN0901 | Partida | M2 | DESMONTAJE DE PLACAS DE FIBROCEMENTO | 1 | 45 | 45
m.o.1.fib | Mano de obra | h | Mano de obra(FIBROCEMENTO) 1 : 1 Oficial + 2 Ayudante | 0.6 | 75 | 45
|  |  | INSAMIAN0901 | 1 | 45 | 45
|  |  | INSAMIAN09 |  | 45
AUX015 | Partida | H | o PLATAFORMA ELEVADORA SUBE MUEBLES A VENTANAS |  | 450
Plataforma elevadora con acceso a terrazas o ventanas, para la elevacion de muebles.
PLATF1 | Maquinaria | h | Plataforma elevadora con acceso a terrazas o ventanas, para la elevacion de muebles, Incluye: Operario | 1 | 150 | 150
PLATF2 | Maquinaria | h | Precio apartir de la 2da hora | 3 | 50 | 150
perm1 | Sin clasificar | par | Gestion del permiso por parte del industrial de la plataforma | 1 | 150 | 150
|  |  | AUX015 |  | 450
INSAMIAN11 | Partida | PAR | PLAN ESPECIFICO |  | 500
Realizacion de plan especifico realizado por un tecnico de prevencion de riesgos laborales, para el cumplimiento de todos los requisitos previstos por el Real Decreto 396/2006, y el articulo 13 del RD 296-06. El plan se abonara por anticipado, a la aceptacion del presupuesto, su tramite se demora 45 dias desde la fecha de entrada a registro.
SAFETY | Sin clasificar | par | Plan Especifico por SAFETWORKS | 1 | 500 | 500
|  |  | INSAMIAN11 |  | 500
INSAMIAN
INSBAJ | Capítulo |  | o BAJANTE DE PVC
DEM026 | Partida | M | o DEMOLICIÓN DE FORRADO DE CONDUCTOS |  | 25.27
Demolición del forrado de conductos para instalaciones, constituido por fábrica de ladrillo cerámico y revestido, con medios manuales, y carga manual sobre camión o contenedor.
moc-std1-generico | Partida | h | Cuadrilla Std1 - 1 Oficial de 1ª, 1 Ayudante y 1/5 Ayudante | 0.56 | 43.8 | 24.53
mo-salarial-oficial1 | Mano de obra | h | Oficial de 1ª | 1 | 21 | 21
mo-salarial-ayudante | Mano de obra | h | Ayudante | 1 | 19 | 19
mo-salarial-1/2ayudante | Mano de obra | h | 1/5 Ayudante | 0.2 | 19 | 3.8
|  |  | moc-std1-generico | 0.56 | 43.8 | 24.53
mo% |  | % | Herramientas Menores | 3 | 24.53 | 0.74
|  |  | DEM026 |  | 25.27
DES011 | Partida | M | o DESMONTAJE DE BAJANTE DE PVC |  | 18.05
Desmontaje de bajante de PVC, de 90mm A 160mm de diámetro máximo, con medios manuales, y carga manual sobre camión o contenedor. El precio incluye el desmontaje del material de sujeción, de los accesorios y de las piezas especiales.
moc-std1-generico | Partida | h | Cuadrilla Std1 - 1 Oficial de 1ª, 1 Ayudante y 1/5 Ayudante | 0.4 | 43.8 | 17.52
mo-salarial-oficial1 | Mano de obra | h | Oficial de 1ª | 1 | 21 | 21
mo-salarial-ayudante | Mano de obra | h | Ayudante | 1 | 19 | 19
mo-salarial-1/2ayudante | Mano de obra | h | 1/5 Ayudante | 0.2 | 19 | 3.8
|  |  | moc-std1-generico | 0.4 | 43.8 | 17.52
mo% |  | % | Herramientas Menores | 3 | 17.52 | 0.53
|  |  | DES011 |  | 18.05
DES011TV | Partida | M | o DESMONTAJE DE BAJANTE DE PVC C/TRABAJOS VERTICALES |  | 30.59
Desmontaje de bajante de PVC CON TRABAJOS VERTICALES, de 90mm A 160mm de diámetro máximo, con medios manuales, y carga manual sobre camión o contenedor. El precio incluye el desmontaje del material de sujeción, de los accesorios y de las piezas especiales.
moc-std1-TVERTICAL | Partida | h | Cuadrilla Std2 - VERTICALES - 1 Oficial de 1ª, 2 Ayudante | 0.6 | 49.5 | 29.7
mo-ofi-TV | Mano de obra | h | Oficial de 1ª con trabajos verticales | 1 | 21 | 21
mo-ayu-TV | Mano de obra | h | Ayudante de trabajos verticales | 1 | 19 | 19
mo-1_4-ayu-TV | Mano de obra | h | 1/2 Ayudante de trabajos verticales | 0.5 | 19 | 9.5
|  |  | moc-std1-TVERTICAL | 0.6 | 49.5 | 29.7
mo% |  | % | Herramientas Menores | 3 | 29.7 | 0.89
|  |  | DES011TV |  | 30.59
BAJ001 | Partida | M | o BAJANTE DE AGUAS RESIDUALES Y/O PLUVIALES DE PVC DE 110MM |  | 37.32
Suministro y colocación de bajante de la red de evacuación de aguas residuales y/o pluviales, formada por tubo de PVC, serie B, de 110 mm de diámetro; unión pegada con adhesivo. Incluso líquido limpiador, adhesivo para tubos y accesorios de PVC, material auxiliar para montaje y sujeción a la obra y accesorios.
ma-lp-00002046 | Material | pza | Tubo de evacuación barra PVC diámetro 110 mm (3 m/pza). Ref. lp-00002046 | 0.36667 | 10.74 | 3.94
ma-lp-00001433 | Material | pza | Derivación simple para evacuación H-H PVC 45º x 110 mm; color gris. Ref. lp-00001433 | 0.33333 | 11.05 | 3.68
ma-lp-00001385 | Material | pza | Codo evacuación M-H PVC 45º x 110 mm; color gris. Ref. lp-00001385 | 0.33333 | 1.29 | 0.43
ma-lp-00564064 | Material | envase | Limpiador disolvente para tuberías de PVC BIGMAT (500 ml/envase) Ref. lp-00564064 | 0.21 | 4.58 | 0.96
ma-lp-00540063 | Material | envase | Pegamento para tubería de PVC BIGMAT (500 ml/envase) Ref. lp-00540063 | 0.053 | 6.09 | 0.32
ma-lp-00010677 | Material | pza | Abrazadera regulable de aluminio esmaltado blanco para tubería 110 mm. Ref. lp-00010677 | 0.66667 | 1.63 | 1.09
ma-lp-00551136 | Material | cartucho | Anclaje/Taco químico resina epoxi sin estireno BIGMAT. cargas medias-altas (410 ml/cartucho) Ref. lp-00551136 | 0.05632 | 7.37 | 0.42
ma-bm-10943415 | Material | bolsa | Tamiz de nylon para taco/anclaje químico; 16x130 mm FISCHER (20 pzas./bolsa) Ref. bm-10943415 | 0.03333 | 6.14 | 0.2
ma-bm-10282853 | Material | bolsa | Espárrago/Varilla de inyección para anclaje químico; 10x165 mm (8 Pzas./Bolsa) Ref. bm-10282853 | 0.08333 | 7.93 | 0.66
alq-taladro-tq-01 | Maquinaria | h | Alquiler de Taladro Percutor (Cable-Batería). Ref. TOOLQUICK | 0.3 | 2 | 0.6
ma-bm-10003607 | Material | und | Broca para hormigón SDS Plus-3 BOSCH CYL-3; 14x260 mm Ref. bm-10003607 | 0.1 | 4.92 | 0.49
moc-std1-generico | Partida | h | Cuadrilla Std1 - 1 Oficial de 1ª, 1 Ayudante y 1/5 Ayudante | 0.53333 | 43.8 | 23.36
mo-salarial-oficial1 | Mano de obra | h | Oficial de 1ª | 1 | 21 | 21
mo-salarial-ayudante | Mano de obra | h | Ayudante | 1 | 19 | 19
mo-salarial-1/2ayudante | Mano de obra | h | 1/5 Ayudante | 0.2 | 19 | 3.8
|  |  | moc-std1-generico | 0.53333 | 43.8 | 23.36
mo% |  | % | Herramientas Menores | 5 | 23.36 | 1.17
|  |  | BAJ001 |  | 37.32
BAJ001TV | Partida | M | o BAJANTE DE AGUAS RESIDUALES Y/O PLUVIALES DE PVC DE 110MM C/TRABAJOS VERTICALES |  | 58.28
Suministro y colocación CON TRABAJOS VERTICALES de bajante de la red de evacuación de aguas residuales y/o pluviales, formada por tubo de PVC, serie B, de 110 mm de diámetro; unión pegada con adhesivo. Incluso líquido limpiador, adhesivo para tubos y accesorios de PVC, material auxiliar para montaje y sujeción a la obra, accesorios.
ma-lp-00002046 | Material | pza | Tubo de evacuación barra PVC diámetro 110 mm (3 m/pza). Ref. lp-00002046 | 0.36667 | 10.74 | 3.94
ma-lp-00001433 | Material | pza | Derivación simple para evacuación H-H PVC 45º x 110 mm; color gris. Ref. lp-00001433 | 0.3 | 11.05 | 3.32
ma-lp-00001385 | Material | pza | Codo evacuación M-H PVC 45º x 110 mm; color gris. Ref. lp-00001385 | 0.3 | 1.29 | 0.39
ma-lp-00564064 | Material | envase | Limpiador disolvente para tuberías de PVC BIGMAT (500 ml/envase) Ref. lp-00564064 | 0.21 | 4.58 | 0.96
ma-lp-00540063 | Material | envase | Pegamento para tubería de PVC BIGMAT (500 ml/envase) Ref. lp-00540063 | 0.053 | 6.09 | 0.32
ma-lp-00010677 | Material | pza | Abrazadera regulable de aluminio esmaltado blanco para tubería 110 mm. Ref. lp-00010677 | 0.66667 | 1.63 | 1.09
ma-lp-00551136 | Material | cartucho | Anclaje/Taco químico resina epoxi sin estireno BIGMAT. cargas medias-altas (410 ml/cartucho) Ref. lp-00551136 | 0.05632 | 7.37 | 0.42
ma-bm-10943415 | Material | bolsa | Tamiz de nylon para taco/anclaje químico; 16x130 mm FISCHER (20 pzas./bolsa) Ref. bm-10943415 | 0.03333 | 6.14 | 0.2
ma-bm-10282853 | Material | bolsa | Espárrago/Varilla de inyección para anclaje químico; 10x165 mm (8 Pzas./Bolsa) Ref. bm-10282853 | 0.08333 | 7.93 | 0.66
alq-taladro-tq-01 | Maquinaria | h | Alquiler de Taladro Percutor (Cable-Batería). Ref. TOOLQUICK | 0.3 | 2 | 0.6
ma-bm-10003607 | Material | und | Broca para hormigón SDS Plus-3 BOSCH CYL-3; 14x260 mm Ref. bm-10003607 | 0.1 | 4.92 | 0.49
moc-std1-TVERTICAL | Partida | h | Cuadrilla Std2 - VERTICALES - 1 Oficial de 1ª, 2 Ayudante | 0.9 | 49.5 | 44.55
mo-ofi-TV | Mano de obra | h | Oficial de 1ª con trabajos verticales | 1 | 21 | 21
mo-ayu-TV | Mano de obra | h | Ayudante de trabajos verticales | 1 | 19 | 19
mo-1_4-ayu-TV | Mano de obra | h | 1/2 Ayudante de trabajos verticales | 0.5 | 19 | 9.5
|  |  | moc-std1-TVERTICAL | 0.9 | 49.5 | 44.55
mo% |  | % | Herramientas Menores | 3 | 44.55 | 1.34
|  |  | BAJ001TV |  | 58.28
BAJ002 | Partida | M | o BAJANTE DE AGUAS RESIDUALES Y/O PLUVIALES DE PVC DE 125MM |  | 44.04
Suministro y colocación de bajante de la red de evacuación de aguas residuales y/o pluviales, formada por tubo de PVC, serie B, de 125 mm de diámetro; unión pegada con adhesivo. Incluso líquido limpiador, adhesivo para tubos y accesorios de PVC, material auxiliar para montaje y sujeción a la obra y accesorios.
ma-lp-00002047 | Material | pza | Tubo de evacuación barra PVC diámetro 125 mm (3 m/pza). Ref. lp-00002047 | 0.36667 | 12.75 | 4.68
ma-lp-00001433 | Material | pza | Derivación simple para evacuación H-H PVC 45º x 110 mm; color gris. Ref. lp-00001433 | 0.3 | 11.05 | 3.32
ma-lp-00001388 | Material | pza | Codo evacuación M-H PVC 45º x 125 mm; color gris. Ref. lp-00001388 | 0.3 | 1.59 | 0.48
ma-lp-00564064 | Material | envase | Limpiador disolvente para tuberías de PVC BIGMAT (500 ml/envase) Ref. lp-00564064 | 0.34666 | 4.58 | 1.59
ma-lp-00540063 | Material | envase | Pegamento para tubería de PVC BIGMAT (500 ml/envase) Ref. lp-00540063 | 0.06 | 6.09 | 0.37
ma-lp-00010678 | Material | pza | Abrazadera regulable de aluminio esmaltado blanco para tubería 125 mm. Ref. lp-00010678 | 0.66667 | 1.73 | 1.15
ma-lp-00551136 | Material | cartucho | Anclaje/Taco químico resina epoxi sin estireno BIGMAT. cargas medias-altas (410 ml/cartucho) Ref. lp-00551136 | 0.05632 | 7.37 | 0.42
ma-bm-10943415 | Material | bolsa | Tamiz de nylon para taco/anclaje químico; 16x130 mm FISCHER (20 pzas./bolsa) Ref. bm-10943415 | 0.03333 | 6.14 | 0.2
ma-bm-10282853 | Material | bolsa | Espárrago/Varilla de inyección para anclaje químico; 10x165 mm (8 Pzas./Bolsa) Ref. bm-10282853 | 0.08333 | 7.93 | 0.66
alq-taladro-tq-01 | Maquinaria | h | Alquiler de Taladro Percutor (Cable-Batería). Ref. TOOLQUICK | 0.3 | 2 | 0.6
ma-bm-10003607 | Material | und | Broca para hormigón SDS Plus-3 BOSCH CYL-3; 14x260 mm Ref. bm-10003607 | 0.1 | 4.92 | 0.49
moc-std1-generico | Partida | h | Cuadrilla Std1 - 1 Oficial de 1ª, 1 Ayudante y 1/5 Ayudante | 0.66667 | 43.8 | 29.2
mo-salarial-oficial1 | Mano de obra | h | Oficial de 1ª | 1 | 21 | 21
mo-salarial-ayudante | Mano de obra | h | Ayudante | 1 | 19 | 19
mo-salarial-1/2ayudante | Mano de obra | h | 1/5 Ayudante | 0.2 | 19 | 3.8
|  |  | moc-std1-generico | 0.66667 | 43.8 | 29.2
mo% |  | % | Herramientas Menores | 3 | 29.2 | 0.88
|  |  | BAJ002 |  | 44.04
BAJ002TV | Partida | M | o BAJANTE DE AGUAS RESIDUALES Y/O PLUVIALES DE PVC DE 125MM C/TRABAJOS VERTICALES |  | 64.95
Suministro y colocación CON TRABAJOS VERTICALES de bajante de la red de evacuación de aguas residuales y/o pluviales, formada por tubo de PVC, serie B, de 125 mm de diámetro; unión pegada con adhesivo. Incluso líquido limpiador, adhesivo para tubos y accesorios de PVC, material auxiliar para montaje y sujeción a la obra, accesorios.
ma-lp-00002047 | Material | pza | Tubo de evacuación barra PVC diámetro 125 mm (3 m/pza). Ref. lp-00002047 | 0.36667 | 12.75 | 4.68
ma-lp-00001433 | Material | pza | Derivación simple para evacuación H-H PVC 45º x 110 mm; color gris. Ref. lp-00001433 | 0.3 | 11.05 | 3.32
ma-lp-00001388 | Material | pza | Codo evacuación M-H PVC 45º x 125 mm; color gris. Ref. lp-00001388 | 0.3 | 1.59 | 0.48
ma-lp-00564064 | Material | envase | Limpiador disolvente para tuberías de PVC BIGMAT (500 ml/envase) Ref. lp-00564064 | 0.34666 | 4.58 | 1.59
ma-lp-00540063 | Material | envase | Pegamento para tubería de PVC BIGMAT (500 ml/envase) Ref. lp-00540063 | 0.06 | 6.09 | 0.37
ma-lp-00010678 | Material | pza | Abrazadera regulable de aluminio esmaltado blanco para tubería 125 mm. Ref. lp-00010678 | 0.66667 | 1.73 | 1.15
ma-lp-00551136 | Material | cartucho | Anclaje/Taco químico resina epoxi sin estireno BIGMAT. cargas medias-altas (410 ml/cartucho) Ref. lp-00551136 | 0.05632 | 7.37 | 0.42
ma-bm-10943415 | Material | bolsa | Tamiz de nylon para taco/anclaje químico; 16x130 mm FISCHER (20 pzas./bolsa) Ref. bm-10943415 | 0.03333 | 6.14 | 0.2
ma-bm-10282853 | Material | bolsa | Espárrago/Varilla de inyección para anclaje químico; 10x165 mm (8 Pzas./Bolsa) Ref. bm-10282853 | 0.08333 | 7.93 | 0.66
alq-taladro-tq-01 | Maquinaria | h | Alquiler de Taladro Percutor (Cable-Batería). Ref. TOOLQUICK | 0.3 | 2 | 0.6
ma-bm-10003607 | Material | und | Broca para hormigón SDS Plus-3 BOSCH CYL-3; 14x260 mm Ref. bm-10003607 | 0.1 | 4.92 | 0.49
moc-std1-TVERTICAL | Partida | h | Cuadrilla Std2 - VERTICALES - 1 Oficial de 1ª, 2 Ayudante | 1 | 49.5 | 49.5
mo-ofi-TV | Mano de obra | h | Oficial de 1ª con trabajos verticales | 1 | 21 | 21
mo-ayu-TV | Mano de obra | h | Ayudante de trabajos verticales | 1 | 19 | 19
mo-1_4-ayu-TV | Mano de obra | h | 1/2 Ayudante de trabajos verticales | 0.5 | 19 | 9.5
|  |  | moc-std1-TVERTICAL | 1 | 49.5 | 49.5
mo% |  | % | Herramientas Menores | 3 | 49.5 | 1.49
|  |  | BAJ002TV |  | 64.95
BAJ003 | Partida | M | o BAJANTE DE AGUAS RESIDUALES Y/O PLUVIALES DE PVC DE 160MM |  | 87.95
Suministro y colocación de bajante de la red de evacuación de aguas residuales y/o pluviales, formada por tubo de PVC, serie B, de 160 mm de diámetro; unión pegada con adhesivo. Incluso líquido limpiador, adhesivo para tubos y accesorios de PVC, material auxiliar para montaje y sujeción a la obra y accesorios.
ma-sc-1900010316 | Material | pza | Tubo PVC serie B de evacuación 160x6 mm (3 m/pza). Ref. sc-1900010316 | 0.36667 | 45.35 | 16.63
ma-sc-1900221636 | Material | pza | Derivación encolar simple PVC M-H 45° 160 mm. Ref. sc-1900221636 | 0.33333 | 42.79 | 14.26
ma-sc-1900216046 | Material | pza | Codo encolar PVC M-H 45° 160 mm. Ref. sc-1900216046 | 0.33333 | 8.58 | 2.86
ma-sc-1900165092 | Material | pza | Codo encolar PVC M-H 87° 160 mm. Ref. sc-1900165092 | 0.33333 | 8.84 | 2.95
ma-sc-1900216270 | Material | pza | Manguito encolar PVC H-H 160 mm. Ref. sc-1900216270 | 0.11111 | 16.74 | 1.86
ma-sc-5100010160 | Material | pza | Abrazadera reforzada de tubo M8/M10 160 mm con 2 tornillos de BULTMEIER. Ref. sc-5100010160 | 0.66667 | 3.49 | 2.33
ma-sc-5200005102 | Material | pza | Carril strut acero galvanizado perforado 41x21 mm de BULTMEIER (2 m/pza, espesor 2 mm). Ref. sc-5200005102 | 0.06667 | 19.71 | 1.31
ma-sc-5202005101 | Material | pza | Tornillo carril M10X60 Strut para carril 41x21-41x41-41x62 de BULTMEIER. Ref. sc-5202005101 | 0.66667 | 3.27 | 2.18
ma-lp-00564064 | Material | envase | Limpiador disolvente para tuberías de PVC BIGMAT (500 ml/envase) Ref. lp-00564064 | 0.11 | 4.58 | 0.5
ma-lp-00540063 | Material | envase | Pegamento para tubería de PVC BIGMAT (500 ml/envase) Ref. lp-00540063 | 0.15 | 6.09 | 0.91
ma-lp-00551136 | Material | cartucho | Anclaje/Taco químico resina epoxi sin estireno BIGMAT. cargas medias-altas (410 ml/cartucho) Ref. lp-00551136 | 0.125 | 7.37 | 0.92
ma-bm-10943415 | Material | bolsa | Tamiz de nylon para taco/anclaje químico; 16x130 mm FISCHER (20 pzas./bolsa) Ref. bm-10943415 | 0.0665 | 6.14 | 0.41
ma-bm-10282853 | Material | bolsa | Espárrago/Varilla de inyección para anclaje químico; 10x165 mm (8 Pzas./Bolsa) Ref. bm-10282853 | 0.16625 | 7.93 | 1.32
alq-taladro-tq-01 | Maquinaria | h | Alquiler de Taladro Percutor (Cable-Batería). Ref. TOOLQUICK | 0.5 | 2 | 1
ma-bm-10003607 | Material | und | Broca para hormigón SDS Plus-3 BOSCH CYL-3; 14x260 mm Ref. bm-10003607 | 0.033 | 4.92 | 0.16
moc-std1-generico | Partida | h | Cuadrilla Std1 - 1 Oficial de 1ª, 1 Ayudante y 1/5 Ayudante | 0.85 | 43.8 | 37.23
mo-salarial-oficial1 | Mano de obra | h | Oficial de 1ª | 1 | 21 | 21
mo-salarial-ayudante | Mano de obra | h | Ayudante | 1 | 19 | 19
mo-salarial-1/2ayudante | Mano de obra | h | 1/5 Ayudante | 0.2 | 19 | 3.8
|  |  | moc-std1-generico | 0.85 | 43.8 | 37.23
mo% |  | % | Herramientas Menores | 3 | 37.23 | 1.12
|  |  | BAJ003 |  | 87.95
BAJ003TV | Partida | M | o BAJANTE DE AGUAS RESIDUALES Y/O PLUVIALES DE PVC DE 160MM C/TRABAJOS VERTICALES |  | 114.6
Suministro y colocación CON TRABAJOS VERTICALES de bajante de la red de evacuación de aguas residuales y/o pluviales, formada por tubo de PVC, serie B, de 160 mm de diámetro; unión pegada con adhesivo. Incluso líquido limpiador, adhesivo para tubos y accesorios de PVC, material auxiliar para montaje y sujeción a la obra, accesorios.
ma-sc-1900010316 | Material | pza | Tubo PVC serie B de evacuación 160x6 mm (3 m/pza). Ref. sc-1900010316 | 0.36667 | 45.35 | 16.63
ma-sc-1900221636 | Material | pza | Derivación encolar simple PVC M-H 45° 160 mm. Ref. sc-1900221636 | 0.33333 | 42.79 | 14.26
ma-bm-10003607 | Material | und | Broca para hormigón SDS Plus-3 BOSCH CYL-3; 14x260 mm Ref. bm-10003607 | 0.033 | 4.92 | 0.16
ma-sc-1900216046 | Material | pza | Codo encolar PVC M-H 45° 160 mm. Ref. sc-1900216046 | 0.33333 | 8.58 | 2.86
ma-sc-1900165092 | Material | pza | Codo encolar PVC M-H 87° 160 mm. Ref. sc-1900165092 | 0.33333 | 8.84 | 2.95
ma-sc-1900216270 | Material | pza | Manguito encolar PVC H-H 160 mm. Ref. sc-1900216270 | 0.11111 | 16.74 | 1.86
ma-sc-5100010160 | Material | pza | Abrazadera reforzada de tubo M8/M10 160 mm con 2 tornillos de BULTMEIER. Ref. sc-5100010160 | 0.66667 | 3.49 | 2.33
ma-sc-5200005102 | Material | pza | Carril strut acero galvanizado perforado 41x21 mm de BULTMEIER (2 m/pza, espesor 2 mm). Ref. sc-5200005102 | 0.06667 | 19.71 | 1.31
ma-sc-5202005101 | Material | pza | Tornillo carril M10X60 Strut para carril 41x21-41x41-41x62 de BULTMEIER. Ref. sc-5202005101 | 0.66667 | 3.27 | 2.18
ma-lp-00564064 | Material | envase | Limpiador disolvente para tuberías de PVC BIGMAT (500 ml/envase) Ref. lp-00564064 | 0.11 | 4.58 | 0.5
ma-lp-00540063 | Material | envase | Pegamento para tubería de PVC BIGMAT (500 ml/envase) Ref. lp-00540063 | 0.15 | 6.09 | 0.91
ma-lp-00551136 | Material | cartucho | Anclaje/Taco químico resina epoxi sin estireno BIGMAT. cargas medias-altas (410 ml/cartucho) Ref. lp-00551136 | 0.125 | 7.37 | 0.92
ma-bm-10943415 | Material | bolsa | Tamiz de nylon para taco/anclaje químico; 16x130 mm FISCHER (20 pzas./bolsa) Ref. bm-10943415 | 0.0665 | 6.14 | 0.41
ma-bm-10282853 | Material | bolsa | Espárrago/Varilla de inyección para anclaje químico; 10x165 mm (8 Pzas./Bolsa) Ref. bm-10282853 | 0.16625 | 7.93 | 1.32
alq-taladro-tq-01 | Maquinaria | h | Alquiler de Taladro Percutor (Cable-Batería). Ref. TOOLQUICK | 0.5 | 2 | 1
moc-std1-TVERTICAL | Partida | h | Cuadrilla Std2 - VERTICALES - 1 Oficial de 1ª, 2 Ayudante | 1.275 | 49.5 | 63.11
mo-ofi-TV | Mano de obra | h | Oficial de 1ª con trabajos verticales | 1 | 21 | 21
mo-ayu-TV | Mano de obra | h | Ayudante de trabajos verticales | 1 | 19 | 19
mo-1_4-ayu-TV | Mano de obra | h | 1/2 Ayudante de trabajos verticales | 0.5 | 19 | 9.5
|  |  | moc-std1-TVERTICAL | 1.275 | 49.5 | 63.11
mo% |  | % | Herramientas Menores | 3 | 63.11 | 1.89
|  |  | BAJ003TV |  | 114.6
BAJ004 | Partida | M | o BAJANTE DE AGUAS RESIDUALES Y/O PLUVIALES DE PVC DE 250MM |  | 227.79
Suministro y colocación en andamio tubular de bajante de la red de evacuación de aguas residuales y/o pluviales, formada por tubo de PVC, serie B, de 250 mm de diámetro; unión pegada con adhesivo. Incluso líquido limpiador, adhesivo para tubos y accesorios de PVC, material auxiliar para montaje y sujeción a la obra, accesorios y piezas especiales.
ma-sc-1900010325 | Material | pza | Tubo PVC serie B de evacuación 250x6 mm (3 m/pza). Ref. sc-1900010325 | 0.36667 | 115.26 | 42.26
ma-sc-1900225136 | Material | pza | Derivación encolar simple PVC M-H 45° 250 mm. Ref. sc-1900225136 | 0.33333 | 270.87 | 90.29
ma-sc-1900225046 | Material | pza | Codo encolar PVC M-H 45° 250 mm. Ref. sc-1900225046 | 0.33333 | 29.95 | 9.98
ma-sc-1900225092 | Material | pza | Codo encolar PVC M-H 87° 250 mm. Ref. sc-1900225092 | 0.33333 | 42.08 | 14.03
ma-sc-1900225270 | Material | pza | Manguito encolar PVC H-H 250 mm. Ref. sc-1900225270 | 0.11111 | 36.78 | 4.09
ma-sc-5100010250 | Material | pza | Abrazadera reforzada de tubo M8/M10 250mm con 2 tornillos de BULTMEIER. Ref. sc-5100010250 | 0.66667 | 4.84 | 3.23
ma-sc-5200005102 | Material | pza | Carril strut acero galvanizado perforado 41x21 mm de BULTMEIER (2 m/pza, espesor 2 mm). Ref. sc-5200005102 | 0.06667 | 19.71 | 1.31
ma-sc-5202005101 | Material | pza | Tornillo carril M10X60 Strut para carril 41x21-41x41-41x62 de BULTMEIER. Ref. sc-5202005101 | 0.66667 | 3.27 | 2.18
ma-lp-00564064 | Material | envase | Limpiador disolvente para tuberías de PVC BIGMAT (500 ml/envase) Ref. lp-00564064 | 0.16 | 4.58 | 0.73
ma-lp-00540063 | Material | envase | Pegamento para tubería de PVC BIGMAT (500 ml/envase) Ref. lp-00540063 | 0.286 | 6.09 | 1.74
ma-lp-00551136 | Material | cartucho | Anclaje/Taco químico resina epoxi sin estireno BIGMAT. cargas medias-altas (410 ml/cartucho) Ref. lp-00551136 | 0.125 | 7.37 | 0.92
ma-bm-10943415 | Material | bolsa | Tamiz de nylon para taco/anclaje químico; 16x130 mm FISCHER (20 pzas./bolsa) Ref. bm-10943415 | 0.0665 | 6.14 | 0.41
ma-bm-10282853 | Material | bolsa | Espárrago/Varilla de inyección para anclaje químico; 10x165 mm (8 Pzas./Bolsa) Ref. bm-10282853 | 0.16625 | 7.93 | 1.32
alq-taladro-tq-01 | Maquinaria | h | Alquiler de Taladro Percutor (Cable-Batería). Ref. TOOLQUICK | 0.5 | 2 | 1
ma-bm-10003607 | Material | und | Broca para hormigón SDS Plus-3 BOSCH CYL-3; 14x260 mm Ref. bm-10003607 | 0.033 | 4.92 | 0.16
moc-std1-generico | Partida | h | Cuadrilla Std1 - 1 Oficial de 1ª, 1 Ayudante y 1/5 Ayudante | 1.2 | 43.8 | 52.56
mo-salarial-oficial1 | Mano de obra | h | Oficial de 1ª | 1 | 21 | 21
mo-salarial-ayudante | Mano de obra | h | Ayudante | 1 | 19 | 19
mo-salarial-1/2ayudante | Mano de obra | h | 1/5 Ayudante | 0.2 | 19 | 3.8
|  |  | moc-std1-generico | 1.2 | 43.8 | 52.56
mo% |  | % | Herramientas Menores | 3 | 52.56 | 1.58
|  |  | BAJ004 |  | 227.79
BAJ005 | Partida | U | o PIEZA DE PVC PARA AGUA RESIDUAL Y/O PLUVIAL ( YEE, TEE, CODO, AMPLIACION, DERIVACION, INJERTO) |  | 64.18
Pieza de PVC (Yee, Tee, codo, ampliacion, derivacion, injerto, etc. de la red de evacuación de aguas residuales y/o pluviales, serie B, cualquier diámetro; unión pegada con adhesivo. Incluso líquido limpiador, adhesivo para tubos y accesorios de PVC, material auxiliar para montaje y sujeción a la obra, accesorios y piezas especiales.
00001441 | Material | u | DERIVACIÓN M-H Ø 160 45º PVC GRIS Ref.: 00001441 | 1 | 18 | 18
ma-lp-00540063 | Material | envase | Pegamento para tubería de PVC BIGMAT (500 ml/envase) Ref. lp-00540063 | 0.1 | 6.09 | 0.61
ma-lp-00564064 | Material | envase | Limpiador disolvente para tuberías de PVC BIGMAT (500 ml/envase) Ref. lp-00564064 | 0.1 | 4.58 | 0.46
moc-std1-generico | Partida | h | Cuadrilla Std1 - 1 Oficial de 1ª, 1 Ayudante y 1/5 Ayudante | 1 | 43.8 | 43.8
mo-salarial-oficial1 | Mano de obra | h | Oficial de 1ª | 1 | 21 | 21
mo-salarial-ayudante | Mano de obra | h | Ayudante | 1 | 19 | 19
mo-salarial-1/2ayudante | Mano de obra | h | 1/5 Ayudante | 0.2 | 19 | 3.8
|  |  | moc-std1-generico | 1 | 43.8 | 43.8
mo% |  | % | Herramientas Menores | 3 | 43.8 | 1.31
|  |  | BAJ005 |  | 64.18
BAJ005TV | Partida | U | o PIEZA DE PVC C/TRABAJOS VERTICALES PARA AGUA RESIDUAL Y/O PLUVIAL ( YEE, TEE, CODO, AMPLIACION, DERIVACION, INJERTO) |  | 70.06
Pieza de PVC con TRABAJOS VERTICALES(Yee, Tee, codo, ampliacion, derivacion, injerto, etc. de la red de evacuación de aguas residuales y/o pluviales, serie B, cualquier diámetro; unión pegada con adhesivo. Incluso líquido limpiador, adhesivo para tubos y accesorios de PVC, material auxiliar para montaje y sujeción a la obra, accesorios y piezas especiales.
00001441 | Material | u | DERIVACIÓN M-H Ø 160 45º PVC GRIS Ref.: 00001441 | 1 | 18 | 18
ma-lp-00540063 | Material | envase | Pegamento para tubería de PVC BIGMAT (500 ml/envase) Ref. lp-00540063 | 0.1 | 6.09 | 0.61
ma-lp-00564064 | Material | envase | Limpiador disolvente para tuberías de PVC BIGMAT (500 ml/envase) Ref. lp-00564064 | 0.1 | 4.58 | 0.46
moc-std1-TVERTICAL | Partida | h | Cuadrilla Std2 - VERTICALES - 1 Oficial de 1ª, 2 Ayudante | 1 | 49.5 | 49.5
mo-ofi-TV | Mano de obra | h | Oficial de 1ª con trabajos verticales | 1 | 21 | 21
mo-ayu-TV | Mano de obra | h | Ayudante de trabajos verticales | 1 | 19 | 19
mo-1_4-ayu-TV | Mano de obra | h | 1/2 Ayudante de trabajos verticales | 0.5 | 19 | 9.5
|  |  | moc-std1-TVERTICAL | 1 | 49.5 | 49.5
mo% |  | % | Herramientas Menores | 3 | 49.5 | 1.49
|  |  | BAJ005TV |  | 70.06
BAJ006 | Partida | M | o FORRADO DE CONDUCTOS CON LADRILLO CERAMICO |  | 57.21
Forrado de conductos para instalaciones, sobre medianera, de 40 cm de longitud y 40 cm de ancho, realizado con fábrica de ladrillo cerámico hueco (ladrillo), para revestir, 29x14x7 cm, con juntas de 10 mm de espesor, recibo con mortero.
ma-lp-00001156 | Material | pza | Gero 6 rústico o ladrillo macizo cara vista rojo (28,5x13,7x4,6 cm/pza). Ref. lp-00001156 | 13 | 0.47 | 6.11
ma-lp-00001603A | Material | saco | Mortero seco para aplicaciones en albañilería M-7,5 VALSEC; color gris (25 kg/saco) Ref. lp-00001603 | 1 | 1.47 | 1.47
moc-std1-generico | Partida | h | Cuadrilla Std1 - 1 Oficial de 1ª, 1 Ayudante y 1/5 Ayudante | 1.1 | 43.8 | 48.18
mo-salarial-oficial1 | Mano de obra | h | Oficial de 1ª | 1 | 21 | 21
mo-salarial-ayudante | Mano de obra | h | Ayudante | 1 | 19 | 19
mo-salarial-1/2ayudante | Mano de obra | h | 1/5 Ayudante | 0.2 | 19 | 3.8
|  |  | moc-std1-generico | 1.1 | 43.8 | 48.18
mo% |  | % | Herramientas Menores | 3 | 48.18 | 1.45
|  |  | BAJ006 |  | 57.21
BAJ007 | Partida | M | o FORRADO DE CONDUCTOS CON PLACAS DE PLADUR |  | 64.89
Forrado de conductos para instalaciones, adosado a un tabique, de 40 cm de longitud y 40 cm de anchura, realizado con placas de yeso laminado dispuestas en una cara y estructura simple autoportante, compuesto de: entramado autoportante de perfiles de chapa de acero galvanizado de 70 mm de anchura, constituido por canales, y montantes separados 600 mm entre sí, con una disposición normal "N"; dos placas tipo hidrofugado en la cara exterior del tabique, de 12,5 mm de espesor cada placa; aislamiento acústico colocado entre los perfiles, formado por panel semirrígido de lana mineral, espesor 65 mm, según UNE-EN 13162. Incluso banda acústica de dilatación autoadhesiva; anclajes de canales y montantes metálicos; tornillería para la fijación de las placas y pasta y cinta para el tratamiento de juntas.
mt12psg220 | Material | Ud | Fijación compuesta por taco y tornillo 5x27. | 3.2 | 0.06 | 0.19
mt12psg041c | Material | m | Banda autoadhesiva desolidarizante de espuma de poliuretano de celdas cerradas, de 3,2 mm de espesor y 70 mm de anchura, resistencia térmica 0,10 m²K/W, conductividad térmica 0,032 W/(mK). | 0.45 | 0.38 | 0.17
mt12psg070d | Material | m | Canal de perfil de acero galvanizado de 70 mm de anchura, según UNE-EN 14195. | 0.9 | 1.65 | 1.49
mt12psg060d | Material | m | Montante de perfil de acero galvanizado de 70 mm de anchura, según UNE-EN 14195. | 4 | 2.04 | 8.16
mt12psg010p | Material | m² | Placa de yeso laminado H1 / UNE-EN 520 - 1200 / longitud / 12,5 / con los bordes longitudinales afinados, con alma de yeso hidrofugado, para zonas húmedas. | 2.1 | 8.44 | 17.72
mt12psg081c | Material | Ud | Tornillo autoperforante 3,5x25 mm. | 16.65 | 0.01 | 0.17
mt12psg081e | Material | Ud | Tornillo autoperforante 3,5x45 mm. | 16.65 | 0.01 | 0.17
mt16lra060c | Material | m² | Panel semirrígido de lana mineral, espesor 65 mm, según UNE-EN 13162, Euroclase A1 de reacción al fuego según UNE-EN 13501-1. | 1.05 | 4.21 | 4.42
mt12psg030a | Material | kg | Pasta de juntas, según UNE-EN 13963. | 0.6 | 1.15 | 0.69
mt12psg040a | Material | m | Cinta microperforada de papel, según UNE-EN 13963. | 3.2 | 0.04 | 0.13
moc-std1-generico | Partida | h | Cuadrilla Std1 - 1 Oficial de 1ª, 1 Ayudante y 1/5 Ayudante | 0.7 | 43.8 | 30.66
mo-salarial-oficial1 | Mano de obra | h | Oficial de 1ª | 1 | 21 | 21
mo-salarial-ayudante | Mano de obra | h | Ayudante | 1 | 19 | 19
mo-salarial-1/2ayudante | Mano de obra | h | 1/5 Ayudante | 0.2 | 19 | 3.8
|  |  | moc-std1-generico | 0.7 | 43.8 | 30.66
mo% |  | % | Herramientas Menores | 3 | 30.66 | 0.92
|  |  | BAJ007 |  | 64.89
BAJ008 | Partida | U | o SIFON DE PVC DE 110/160MM |  | 162.67
Sifon de PVC, JIMTEN, color gris, de 125/160mm de diametro.
SIF1 | Material | u | Sifón en línea con registro enchufable 1900616905 | 1 | 95 | 95
moc-std1-generico | Partida | h | Cuadrilla Std1 - 1 Oficial de 1ª, 1 Ayudante y 1/5 Ayudante | 1.5 | 43.8 | 65.7
mo-salarial-oficial1 | Mano de obra | h | Oficial de 1ª | 1 | 21 | 21
mo-salarial-ayudante | Mano de obra | h | Ayudante | 1 | 19 | 19
mo-salarial-1/2ayudante | Mano de obra | h | 1/5 Ayudante | 0.2 | 19 | 3.8
|  |  | moc-std1-generico | 1.5 | 43.8 | 65.7
mo% |  | % | Herramientas Menores | 3 | 65.7 | 1.97
|  |  | BAJ008 |  | 162.67
INSBAJxxxx | Partida | ML | XXXXXXXX BAJANTE DE AGUAS RESIDUALES Y/O PLUVIALES DE PVC DE 110MM |  | 41.36
Bajante de la red de evacuación de aguas residuales, formada por tubo de PVC, serie B, de 110 mm de diámetro; unión pegada con adhesivo. Incluso líquido limpiador, adhesivo para tubos y accesorios de PVC, material auxiliar para montaje y sujeción a la obra, accesorios y piezas especiales.
00002046 | Material | m | TUBO EVACUACIÓN BARRA Ø 110 PVC GRIS 3 M Ref.: 00002046 | 1.05 | 3.6 | 3.78
00314739 | Material | l | LIMPIADOR PVC BOTE 1 L Ref.: 00314739 | 0.032 | 8.11 | 0.26
00343897 | Material | l | PEGAMENTO PVC PINCEL 500 ML NOVIPRO Ref.: 00343897 | 0.016 | 12.14 | 0.19
m.o.1 | Mano de obra | h | Mano de Obra: 1 Oficial de 1ª, 1 Ayudante y 1/2 Ayudante | 0.75 | 49.5 | 37.13
|  |  | INSBAJxxxx |  | 41.36
INSBAJ
INSBAT | Capítulo |  | BATERIA
INSBAT-MNR-15 | Partida | und | S/I BATERÍA DE POLIPROPILENO PARA 15 CONTADORES DE AGUA EN 3 FILAS |  | 3358.31
Suministro e Instalación de Batería de polipropileno copolímero random (PP-R), de 75 mm de diámetro y salidas con conexión embridada, para centralización de un máximo de 15 contadores de 1/2" DN 15 mm en tres filas, con llave de corte, llaves de entrada, grifos de comprobación, válvulas de retención, llaves de salida, latiguillos y cuadro de clasificación. Incluso soportes para el colector y material auxiliar correspondientes.
ma-sc-2124010115 | Material | und | Batería de polipropileno para 15 contadores de agua en 3 filas SALTOKI. Ref. sc-2124010115 | 1 | 322.99 | 322.99
ma-sc-2124080200 | Material | pza | Soporte DN75 28 cm para batería polipropileno de contadores de agua. Ref. sc-2124080200 | 1 | 11.78 | 11.78
ma-sc-2124080050 | Material | pza | Pletina ciega para batería de contadores de agua. Ref. sc-2124080050 | 1 | 4.82 | 4.82
ma-sc-2124080510 | Material | pza | Junta pletina para batería de contadores de agua. Ref. sc-2124080510 | 1 | 0.8 | 0.8
alq-taladro-lp-00459501 | Partida | h | Alquiler de Taladro Percutor BOSCH Modelo GSB-20-2 850 W Ref. 00469501 | 0.25 | 0.79 | 0.2
mq-lp-00469501 | Maquinaria | und | Taladro Percutor BOSCH Modelo GSB-20-2 850 W Ref. 00469501 | 0.00417 | 188.43 | 0.79
|  |  | alq-taladro-lp-00459501 | 0.25 | 0.79 | 0.2
ma-bm-10003607 | Material | und | Broca para hormigón SDS Plus-3 BOSCH CYL-3; 14x260 mm Ref. bm-10003607 | 0.2 | 4.92 | 0.98
ma-pag1 | Material | u | Brida u.avk pn16 dn100 109-133mm s-603 | 1 | 97.52 | 97.52
ma-bm-10943415 | Material | bolsa | Tamiz de nylon para taco/anclaje químico; 16x130 mm FISCHER (20 pzas./bolsa) Ref. bm-10943415 | 0.1 | 6.14 | 0.61
ma-lp-00551136 | Material | cartucho | Anclaje/Taco químico resina epoxi sin estireno BIGMAT. cargas medias-altas (410 ml/cartucho) Ref. lp-00551136 | 0.36413 | 7.37 | 2.68
ma-bm-10282853 | Material | bolsa | Espárrago/Varilla de inyección para anclaje químico; 10x165 mm (8 Pzas./Bolsa) Ref. bm-10282853 | 0.25 | 7.93 | 1.98
ma-sc-2125000120 | Material | pza | Válvula para contador entrada COHISA Serie ST manual orientable 20 mm escuadra para batería de contadores de agua. Ref. sc-2125000120 | 15 | 25.89 | 388.35
ma-sc-2125000320 | Material | pza | Válvula para contador salida COHISA Serie ST manual 20 mm escuadra con sistema antirretorno para batería de contadores de agua. Ref. sc-2125000320 | 15 | 17.44 | 261.6
ma-sc-2125000281 | Material | pza | Válvula Te de comprobación de presión 1/2x20 mm. Ref. sc-2125000281 | 15 | 15.09 | 226.35
ma-sc-2054000005 | Material | pza | Válvula de retención muelle TULLER TEKNIK YORK rosca H y cuerpo de latón (diámetro 1 1/4" o 32 mm). Ref. sc-2054000005 | 15 | 15.93 | 238.95
ma-sc-2110020171 | Material | pza | Latiguillo flexible de acero inoxidable ACFLOW MH 50 cm 16 bar para contador de agua (diámetro 1” o 26 mm).. Ref. sc-2110020171 | 15 | 32 | 480
ma-nv-LSR90285 | Material | pza | Codo de cobre H-H soldar-roscar (28 mm-1”). Ref. nv-LSR90285 | 15 | 5.5 | 82.5
ma-sc-1255098054 | Material | pza | Doble rosca reducida de latón (32 a 25 mm). Ref. sc-1255098054 | 15 | 6.6 | 99
ma-lp-00012213 | Material | rollo | Cinta Teflón PTFE de GYMCOL 19 mm (50 m/rollo). Ref. lp-00012213 | 0.5 | 3.99 | 2
mo-fontanero-oficial1 | Mano de obra | h | Oficial Fontanero | 24 | 24 | 576
mo-fontanero-ayudante | Mano de obra | h | Ayudante de Fontanero | 24 | 19 | 456
mo% |  | % | Herramientas Menores | 10 | 1032 | 103.2
|  |  | INSBAT-MNR-15 |  | 3358.31
INSBAT-MNR-16 | Partida | und | S/I BATERÍA DE POLIPROPILENO PARA 21 CONTADORES DE AGUA EN 3 FILAS |  | 4693.83
ddddddddddd
ma-sc-2124010121 | Material | und | Batería de polipropileno para 21 contadores de agua en 3 filas SALTOKI. Ref. sc-2124010121 | 1 | 378.22 | 378.22
ma-sc-2124080200 | Material | pza | Soporte DN75 28 cm para batería polipropileno de contadores de agua. Ref. sc-2124080200 | 1 | 11.78 | 11.78
ma-sc-2124080050 | Material | pza | Pletina ciega para batería de contadores de agua. Ref. sc-2124080050 | 1 | 4.82 | 4.82
ma-sc-2124080510 | Material | pza | Junta pletina para batería de contadores de agua. Ref. sc-2124080510 | 1 | 0.8 | 0.8
alq-taladro-lp-00459501 | Partida | h | Alquiler de Taladro Percutor BOSCH Modelo GSB-20-2 850 W Ref. 00469501 | 0.25 | 0.79 | 0.2
mq-lp-00469501 | Maquinaria | und | Taladro Percutor BOSCH Modelo GSB-20-2 850 W Ref. 00469501 | 0.00417 | 188.43 | 0.79
|  |  | alq-taladro-lp-00459501 | 0.25 | 0.79 | 0.2
ma-bm-10003607 | Material | und | Broca para hormigón SDS Plus-3 BOSCH CYL-3; 14x260 mm Ref. bm-10003607 | 0.2 | 4.92 | 0.98
ma-pag1 | Material | u | Brida u.avk pn16 dn100 109-133mm s-603 | 1 | 97.52 | 97.52
ma-bm-10943415 | Material | bolsa | Tamiz de nylon para taco/anclaje químico; 16x130 mm FISCHER (20 pzas./bolsa) Ref. bm-10943415 | 0.1 | 6.14 | 0.61
ma-lp-00551136 | Material | cartucho | Anclaje/Taco químico resina epoxi sin estireno BIGMAT. cargas medias-altas (410 ml/cartucho) Ref. lp-00551136 | 0.36413 | 7.37 | 2.68
ma-bm-10282853 | Material | bolsa | Espárrago/Varilla de inyección para anclaje químico; 10x165 mm (8 Pzas./Bolsa) Ref. bm-10282853 | 0.25 | 7.93 | 1.98
ma-sc-2125000120 | Material | pza | Válvula para contador entrada COHISA Serie ST manual orientable 20 mm escuadra para batería de contadores de agua. Ref. sc-2125000120 | 21 | 25.89 | 543.69
ma-sc-2125000320 | Material | pza | Válvula para contador salida COHISA Serie ST manual 20 mm escuadra con sistema antirretorno para batería de contadores de agua. Ref. sc-2125000320 | 21 | 17.44 | 366.24
ma-sc-2125000281 | Material | pza | Válvula Te de comprobación de presión 1/2x20 mm. Ref. sc-2125000281 | 21 | 15.09 | 316.89
ma-sc-2054000005 | Material | pza | Válvula de retención muelle TULLER TEKNIK YORK rosca H y cuerpo de latón (diámetro 1 1/4" o 32 mm). Ref. sc-2054000005 | 21 | 15.93 | 334.53
ma-sc-2110020171 | Material | pza | Latiguillo flexible de acero inoxidable ACFLOW MH 50 cm 16 bar para contador de agua (diámetro 1” o 26 mm).. Ref. sc-2110020171 | 21 | 32 | 672
ma-nv-LSR90285 | Material | pza | Codo de cobre H-H soldar-roscar (28 mm-1”). Ref. nv-LSR90285 | 21 | 5.5 | 115.5
ma-sc-1255098054 | Material | pza | Doble rosca reducida de latón (32 a 25 mm). Ref. sc-1255098054 | 21 | 6.6 | 138.6
ma-lp-00012213 | Material | rollo | Cinta Teflón PTFE de GYMCOL 19 mm (50 m/rollo). Ref. lp-00012213 | 1 | 3.99 | 3.99
mo-fontanero-oficial1 | Mano de obra | h | Oficial Fontanero | 36 | 24 | 864
mo-fontanero-ayudante | Mano de obra | h | Ayudante de Fontanero | 36 | 19 | 684
mo% |  | % | Herramientas Menores | 10 | 1548 | 154.8
|  |  | INSBAT-MNR-16 |  | 4693.83
INSBAT01 | Partida | U | BATERIA DE 15 CONTADORES |  | 2349.26
Suministro y montaje de Batería de 15 contadores en 3 filas (5 en cada fila) de polipropileno (PP) o acero galvanizado. Incluso: flexos, conexiones, valvulas, manguitos, soportes para el colector, material auxiliar y el retiro de bateria actual al deposito de residuos autorizado.
batprop1 | Material | u | Batería de contadores 15 contadores en 3 filas polipropileno (PP) modelo bandera | 1 | 372.26 | 372.26
valvE20mm | Material | u | CUERPO VALVULA ENTRADA BATERIA ST ORIENTABLE 20MM | 15 | 27 | 405
valvS20mm | Material | u | CUERPO VALVULA SALIDA MANUAL S/MANGUITO 20MM | 15 | 17 | 255
mang1 | Material | u | MANGUITO CONEXION ROSCA IZDA 3/4-DCHA 3/4 VALV.ST-RT | 30 | 3 | 90
soprt1 | Material | u | SOPORTE BATERIA PROLIPROPILENO DN75 28CM | 1 | 25 | 25
lag50cm | Material | u | LATIGUILLO INOX 50CM MH 3/4 Ø20 16BAR | 15 | 25 | 375
vlvreten | Material | u | VALVULA RETENCION YORK 2 | 1 | 35 | 35
m.o.1 | Mano de obra | h | Mano de Obra: 1 Oficial de 1ª, 1 Ayudante y 1/2 Ayudante | 16 | 49.5 | 792
|  |  | INSBAT01 |  | 2349.26
INSBAT
INSACOM | Capítulo |  | ACOMETIDA DE AGUA ( NO USAR SI HAY MEDICIONES DE ARQUITECTOS)
DEM014 | Partida | M2 | o DEMOLICION DE SOLERA |  | 28.28
Demolición de solera de hormigón armado de 15 cm de espesor, con medios manuales y equipo de oxicorte, sin deteriorar los elementos constructivos contiguos, y carga manual sobre camión o contenedor. NOTA: Se demolerán únicamente las zonas necesarias para el cambio de los colectores soterrados de la red de evacuación general del edificio y el cambio de la pequeña red de evacuación privativa de la entidad de planta baja correspondiente. Ver planos de derribo para comprobar las zonas a derribar y excavar.
alq-martillo.neum.picador-ra-01 | Maquinaria | h | Alquiler de Martillo Neumático Picador 10 kg (Longitud 490 mm; Consumo de Aire: 0,95 m3). Ref. RENTAIRE | 0.5 | 1.875 | 0.94
alq-martillo.neum.rompedor-ra-01 | Maquinaria | h | Alquiler de Martillo Neumático Rompedor 24 kg (Longitud 686 mm; Consumo de Aire: 1,25 m3). Ref. RENTAIRE | 0.5 | 2 | 1
alq-compresor-ra-01 | Maquinaria | h | Alquiler de Compresor Móvil 4litros/8kg presión, Caudal 4.000 LPM, Peso 1.025 kg. Ref. RENTAIRE | 0.5 | 7.565 | 3.78
moc-std1-generico | Partida | h | Cuadrilla Std1 - 1 Oficial de 1ª, 1 Ayudante y 1/5 Ayudante | 0.5 | 43.8 | 21.9
mo-salarial-oficial1 | Mano de obra | h | Oficial de 1ª | 1 | 21 | 21
mo-salarial-ayudante | Mano de obra | h | Ayudante | 1 | 19 | 19
mo-salarial-1/2ayudante | Mano de obra | h | 1/5 Ayudante | 0.2 | 19 | 3.8
|  |  | moc-std1-generico | 0.5 | 43.8 | 21.9
mo% |  | % | Herramientas Menores | 3 | 21.9 | 0.66
|  |  | DEM014 |  | 28.28
COL001 | Partida | M3 | o EXCAVACION EN INTERIOR DEL EDIFICIO |  | 65.64
Excavación en el interior del edificio, en suelo de arcilla semidura, con medios manuales, bajo nivel freático, y carga manual a camión o contenedor. Incluso utilización de bombas para bajar el nivel freático del terreno y poder trabajar en seco durante las labores de excavación.
mq12bau030b | Maquinaria | h | Bomba autoaspirante eléctrica de aguas limpias alta presión, de 3 kW, para un caudal de 30 m³/h. | 0.089 | 2.51 | 0.22
moc-std1-generico | Partida | h | Cuadrilla Std1 - 1 Oficial de 1ª, 1 Ayudante y 1/5 Ayudante | 1.45 | 43.8 | 63.51
mo-salarial-oficial1 | Mano de obra | h | Oficial de 1ª | 1 | 21 | 21
mo-salarial-ayudante | Mano de obra | h | Ayudante | 1 | 19 | 19
mo-salarial-1/2ayudante | Mano de obra | h | 1/5 Ayudante | 0.2 | 19 | 3.8
|  |  | moc-std1-generico | 1.45 | 43.8 | 63.51
mo% |  | % | Herramientas Menores | 3 | 63.51 | 1.91
|  |  | COL001 |  | 65.64
INSACOM03 | Partida | ML | ACOMETIDA DE AGUA |  | 75.4
Acometida enterrada para abastecimiento de agua potable de tubo de polietileno PE 100, de 63 mm de diámetro, colocada en el fondo de la zanja previamente excavada, debidamente compactada, nivelada y posterior relleno con arena hasta 10 cm. Incluso, accesorios.
00001547 | Material | m3 | BIG BAG ARENA FINA LA PLATAFORMA Ref.: 00001547 | 0.13 | 39.65 | 5.15
ACOM | Material | m | Tubo de polietileno alta densidad PE-100 PN10 Ø75mm 2 1/2" SDR17 | 1.05 | 10.33 | 10.85
m.o.1 | Mano de obra | h | Mano de Obra: 1 Oficial de 1ª, 1 Ayudante y 1/2 Ayudante | 1.2 | 49.5 | 59.4
|  |  | INSACOM03 |  | 75.4
INSACOM04 | Partida | PAR | RELLENO DE ZANJA |  | 334.8
Relleno de zanjas, extendido del material por medios manuales y compactacion manual o mecanica.
00001548 | Material | m3 | BIG BAG ARENA DE MIGA LA PLATAFORMA Ref.: 00001548 | 6 | 22.8 | 136.8
m.o.1 | Mano de obra | h | Mano de Obra: 1 Oficial de 1ª, 1 Ayudante y 1/2 Ayudante | 4 | 49.5 | 198
|  |  | INSACOM04 |  | 334.8
INSACOM05 | Partida | PAR | TAPADO DE ZANJA CON SOLERA DE HORMIGON |  | 399.03
Solera de hormigón armado, realizada con hormigón fabricado en obra, y malla electrosoldada ME 20x20 Ø 5-5.
ma-lp-00001179 | Material | pza | Mallazo de acero corrugado electrosoldado; cuadrícula de 20x20 cm, diámetro 5 mm (3x2,5 m/pza). Ref. lp-00001179 | 1 | 20.13 | 20.13
00001159 | Material | u | HORMIGÓN SECO H-25, 25 KG, PLATAFORMA Ref.: 00001159 | 96 | 2.4 | 230.4
m.o.1 | Mano de obra | h | Mano de Obra: 1 Oficial de 1ª, 1 Ayudante y 1/2 Ayudante | 3 | 49.5 | 148.5
|  |  | INSACOM05 |  | 399.03
TERR03 | Partida | M2 | XXXXXX SOLERA DE HORMIGON |  | 36.64
Solera de hormigón armado de 10 cm de espesor, realizada con hormigón HA-25/F/20/XC2 fabricado en central, y vertido desde camión, y malla electrosoldada ME 20x20 Ø 5-5, colocada sobre separadores homologados, extendido y vibrado manual mediante regla vibrante, sin tratamiento de su superficie; con juntas de retracción de 5 mm de espesor, mediante corte con disco de diamante. Incluso panel de poliestireno expandido de 3 cm de espesor, para la ejecución de juntas de dilatación. El precio no incluye la base de la solera.
sep2 | Material | u | Separador para soleras | 2 | 0.05 | 0.1
ma-lp-00001179 | Material | pza | Mallazo de acero corrugado electrosoldado; cuadrícula de 20x20 cm, diámetro 5 mm (3x2,5 m/pza). Ref. lp-00001179 | 0.16 | 20.13 | 3.22
00001159 | Material | u | HORMIGÓN SECO H-25, 25 KG, PLATAFORMA Ref.: 00001159 | 8 | 2.4 | 19.2
ma-lp-00001613 | Material | u | Placa poliestireno expandido de 2000x1000 mm. Ref.: 00001613 | 0.05 | 5.16 | 0.26
m.o.1 | Mano de obra | h | Mano de Obra: 1 Oficial de 1ª, 1 Ayudante y 1/2 Ayudante | 0.28 | 49.5 | 13.86
|  |  | TERR03 |  | 36.64
CUB008 | Partida | M2 | o PAVIMENTO DE BALDOSAS CERAMICAS 25x25 |  | 57.74
Pavimento de baldosas cerámicas, de 30x30 cm, 25 €/m², capacidad de absorción de agua, resistencia al deslizamiento, recibidas con mortero de cemento M-5 de 3 cm de espesor y rejuntadas con mortero de juntas cementoso, color blanco, para juntas de hasta 3 mm.
ma-manau-6622 | Material | m2 | GC orgaz Base gres 24.6x24.6 - MANAU | 1.05 | 22.86 | 24
ma-lp-00540875 | Material | saco | Mortero cola PEGOLAND GEL PORCELÁNICO C2TE para colocar cerámica (interior y exterior); color blanco (25 kg/saco). Ref. lp-00540875 | 0.252 | 10.25 | 2.58
ma-lp-00540946 | Material | saco | Mortero juntas ULTRACOLOR PLUS BIGMAT 2 a 20 mm; color chocolate (5 kg/saco). Ref. lp-00540946 | 0.5 | 11 | 5.5
ma-lp-00532407 | Material | bolsa | Cuñas BIGMAT para la nivelación de pavimentos y revestimientos cerámicos (300 pzas/bolsa). Ref lp-00532407 | 0.05 | 27.85 | 1.39
ma-lp-00532404 | Material | bolsa | Bridas BIGMAT 1,5 mm para nivelación de pavimentos y revestimientos cerámicos (300 pzas/bolsa). Ref. lp-00532404 | 0.05 | 18.8 | 0.94
ma-lp-00008997 | Material | u | CANTONERA CUADRADA QUADEC ALUMINIO MATE NATURAL DE 2.50x12,5 MM | 0.05 | 15.4 | 0.77
moc-std1-generico | Partida | h | Cuadrilla Std1 - 1 Oficial de 1ª, 1 Ayudante y 1/5 Ayudante | 0.5 | 43.8 | 21.9
mo-salarial-oficial1 | Mano de obra | h | Oficial de 1ª | 1 | 21 | 21
mo-salarial-ayudante | Mano de obra | h | Ayudante | 1 | 19 | 19
mo-salarial-1/2ayudante | Mano de obra | h | 1/5 Ayudante | 0.2 | 19 | 3.8
|  |  | moc-std1-generico | 0.5 | 43.8 | 21.9
mo% |  | % | Herramientas Menores | 3 | 21.9 | 0.66
|  |  | CUB008 |  | 57.74
GES001 | Partida | M3 | GESTION DE RESIDUOS |  | 52.65
Transporte de residuos inertes, producidos en obras de construcción y/o demolición, con contenedor de 1 m³, a vertedero específico, instalación de tratamiento de residuos de construcción y demolición externa a la obra o centro de valorización o eliminación de residuos. Incluso servicio de entrega, alquiler y recogida en obra del contenedor.
BIGBAG01 | Material | saco | Big Bag runa 1m3 | 1 | 32 | 32
ma-lp-00019688 | Material | und | Saco de rafia para materiales y escombros; 50x90 cm Ref. lp-00019688 | 5 | 0.17 | 0.85
ADM01 | Material | PAR | Gestion del certificado de residuos | 0.001 | 88 | 0.09
moc-std1-generico | Partida | h | Cuadrilla Std1 - 1 Oficial de 1ª, 1 Ayudante y 1/5 Ayudante | 0.45 | 43.8 | 19.71
mo-salarial-oficial1 | Mano de obra | h | Oficial de 1ª | 1 | 21 | 21
mo-salarial-ayudante | Mano de obra | h | Ayudante | 1 | 19 | 19
mo-salarial-1/2ayudante | Mano de obra | h | 1/5 Ayudante | 0.2 | 19 | 3.8
|  |  | moc-std1-generico | 0.45 | 43.8 | 19.71
|  |  | GES001 |  | 52.65
DEM010 | Partida | M2 | o DEMOLICION DE PAVIMENTO ( FC / PT / CB / VE / CL / RF ) |  | 15.33
Demolición de pavimento existente, con medios manuales, sin deteriorar los elementos constructivos contiguos, y carga manual sobre camión o contenedor. El precio incluye el picado del material de agarre adherido al soporte, pero no incluye la demolición de la base soporte.
moc-std1-generico | Partida | h | Cuadrilla Std1 - 1 Oficial de 1ª, 1 Ayudante y 1/5 Ayudante | 0.35 | 43.8 | 15.33
mo-salarial-oficial1 | Mano de obra | h | Oficial de 1ª | 1 | 21 | 21
mo-salarial-ayudante | Mano de obra | h | Ayudante | 1 | 19 | 19
mo-salarial-1/2ayudante | Mano de obra | h | 1/5 Ayudante | 0.2 | 19 | 3.8
|  |  | moc-std1-generico | 0.35 | 43.8 | 15.33
|  |  | DEM010 |  | 15.33
INSACOM
INSAPLUVIALES | Capítulo |  | AGUAS PLUVIALES
AAPP-CANALON.PVC-CURVO-250mm | Partida | m | CANALÓN RECOLECTOR DE AGUAS PLUVIALES EN PVC 250 mm; INCLUYENDO FIJACIÓN DE SOPORTE CON TACO MECÁNICO |  | 52.97
CANALÓN RECOLECTOR DE AGUAS PLUVIALES EN PVC 250 mm; INCLUYENDO FIJACIÓN DE SOPORTE CON TACO MECÁNICO
ma-om-10510654 | Material | pza | Canalón PVC curvo 250 mm; color gris (3 m/pza). Ref. om-10510654 | 1.05 | 9.09 | 9.54
ma-om-10510696 | Material | pza | Unión de canalón PVC curvo 250 mm; color gris. Ref. om-10510696 | 0.333 | 1.53 | 0.51
ma-om-10510724 | Material | pza | Soporte de canalón PVC curvo 250 mm; color gris. Ref. om-10510724 | 1.6667 | 1.03 | 1.72
ma-om-10510703 | Material | pza | Ángulo de canalón de PVC curvo 250 mm; color gris. Ref. om-10510703 | 0.05 | 2.93 | 0.15
ma-om-10510710 | Material | pza | Tapa de canalón de PVC curvo 250 mm; color gris. Ref. om-10510710 | 0.2 | 1.12 | 0.22
ma-om-10510843 | Material | pza | Bajada central para canalón PVC 250 mm; color gris. Ref. om-10510843 | 0.1 | 3.43 | 0.34
ma-lp-00564064 | Material | envase | Limpiador disolvente para tuberías de PVC BIGMAT (500 ml/envase) Ref. lp-00564064 | 0.31 | 4.58 | 1.42
ma-lp-00540063 | Material | envase | Pegamento para tubería de PVC BIGMAT (500 ml/envase) Ref. lp-00540063 | 0.055 | 6.09 | 0.33
ma-lp-00215083 | Material | caja | Taco DUOPOWER de FISCHER (50 pzas/caja). Ref. lp-00215083 | 0.1 | 6.49 | 0.65
alq-taladro-lp-00459501 | Partida | h | Alquiler de Taladro Percutor BOSCH Modelo GSB-20-2 850 W Ref. 00469501 | 0.4 | 0.79 | 0.32
mq-lp-00469501 | Maquinaria | und | Taladro Percutor BOSCH Modelo GSB-20-2 850 W Ref. 00469501 | 0.00417 | 188.43 | 0.79
|  |  | alq-taladro-lp-00459501 | 0.4 | 0.79 | 0.32
ma-bm-10003607 | Material | und | Broca para hormigón SDS Plus-3 BOSCH CYL-3; 14x260 mm Ref. bm-10003607 | 0.2 | 4.92 | 0.98
moc-std1-generico | Partida | h | Cuadrilla Std1 - 1 Oficial de 1ª, 1 Ayudante y 1/5 Ayudante | 0.8 | 43.8 | 35.04
mo-salarial-oficial1 | Mano de obra | h | Oficial de 1ª | 1 | 21 | 21
mo-salarial-ayudante | Mano de obra | h | Ayudante | 1 | 19 | 19
mo-salarial-1/2ayudante | Mano de obra | h | 1/5 Ayudante | 0.2 | 19 | 3.8
|  |  | moc-std1-generico | 0.8 | 43.8 | 35.04
mo% |  | % | Herramientas Menores | 5 | 35.04 | 1.75
|  |  | AAPP-CANALON.PVC-CURVO-250mm |  | 52.97
AAPP-CANALON.PVC-CURVO-125mm | Partida | m | CANALÓN RECOLECTOR DE AGUAS PLUVIALES EN PVC 125 mm; INCLUYENDO FIJACIÓN DE SOPORTE CON TACO MECÁNICO |  | 40.2
CANALÓN RECOLECTOR DE AGUAS PLUVIALES EN PVC 125 mm; INCLUYENDO FIJACIÓN DE SOPORTE CON TACO MECÁNICO
ma-bd-8011031254906 | Material | pza | Canalón PVC curvo 125 mm; color blanco. (2 m/pza). Ref. bd-8011031254906 | 1.05 | 6.57 | 6.9
ma-bd-union.canalon/c.125-b | Material | pza | Unión de canalón PVC curvo 125 mm; color blanco. Ref. bd-union.canalon/c.125-b | 0.5 | 1.74 | 0.87
ma-bd-8019966005495 | Material | pza | Soporte de canalón PVC curvo 125 mm; color blanco. Ref. bd-8019966005495 | 1 | 1.28 | 1.28
ma-bd-8019966019720 | Material | pza | Tapa de canalón de PVC curvo 125 mm; color blanco. Ref. bd-8019966019720 | 0.2 | 2.07 | 0.41
ma-bd-8019966078604 | Material | pza | Bajada central para canalón PVC 125 mm; color blanco. Ref. bd-8019966078604 | 0.1 | 3.1 | 0.31
ma-lp-00564064 | Material | envase | Limpiador disolvente para tuberías de PVC BIGMAT (500 ml/envase) Ref. lp-00564064 | 0.26 | 4.58 | 1.19
ma-lp-00540063 | Material | envase | Pegamento para tubería de PVC BIGMAT (500 ml/envase) Ref. lp-00540063 | 0.0462 | 6.09 | 0.28
ma-lp-00215083 | Material | caja | Taco DUOPOWER de FISCHER (50 pzas/caja). Ref. lp-00215083 | 0.06 | 6.49 | 0.39
alq-taladro-lp-00459501 | Partida | h | Alquiler de Taladro Percutor BOSCH Modelo GSB-20-2 850 W Ref. 00469501 | 0.3 | 0.79 | 0.24
mq-lp-00469501 | Maquinaria | und | Taladro Percutor BOSCH Modelo GSB-20-2 850 W Ref. 00469501 | 0.00417 | 188.43 | 0.79
|  |  | alq-taladro-lp-00459501 | 0.3 | 0.79 | 0.24
ma-bm-10003607 | Material | und | Broca para hormigón SDS Plus-3 BOSCH CYL-3; 14x260 mm Ref. bm-10003607 | 0.15 | 4.92 | 0.74
moc-std1-generico | Partida | h | Cuadrilla Std1 - 1 Oficial de 1ª, 1 Ayudante y 1/5 Ayudante | 0.6 | 43.8 | 26.28
mo-salarial-oficial1 | Mano de obra | h | Oficial de 1ª | 1 | 21 | 21
mo-salarial-ayudante | Mano de obra | h | Ayudante | 1 | 19 | 19
mo-salarial-1/2ayudante | Mano de obra | h | 1/5 Ayudante | 0.2 | 19 | 3.8
|  |  | moc-std1-generico | 0.6 | 43.8 | 26.28
mo% |  | % | Herramientas Menores | 5 | 26.28 | 1.31
|  |  | AAPP-CANALON.PVC-CURVO-125mm |  | 40.2
DESAGUES | Capítulo |  | DESAGÜES DE AGUAS PLUVIALES
SANEADO-DESAGUES | Capítulo |  | SANEADO DE DESAGÜES DE AGUAS PLUVIALES
SANEADO-DESAGUES-C/IMP-EPDM | Partida | und | SANEADO Y REPARACIÓN DE DESAGÜE DE AGUAS PLUVIALES EXISTENTE (MÉTODO CON IMPERMEABILIZACIÓN EPDM) |  | 265.18
Reparación de desagüe de aguas pluviales existente con el respectivo recrecido de mortero y la adición de lámina impermeabilizante EPDM a fin de evitar estancamientos de agua. Las actividades incluyen: • Demoler alicatado con capa base, en un área aproximada de 1 m2 alrededor del punto de desagüe. • Desbastar el punto de desagüe para eliminar mohos y mugre, y limpiarlo con fungicida, lejía y/o detergente. • Lijar y limpiar el bote y la cazoleta con disolvente. • Reponer volumen removido con mortero cola. • Impermeabilizar área de suelo al descubierto con lámina de caucho sintético EPDM vulcanizado 1 mm (incluyendo aplicación de adhesivo EPDM). • Instalar bote y cazoleta, y sellar contornos de ambos componentes con masilla de poliuretano. • Reponer alicatado. • Colocar el sumidero.
DEM003 | Partida | M2 | o DEMOLICIÓN DE ALICATADO CERÁMICO ( VE / BJ / MT / AM / RF ) | 1.2 | 13.53 | 16.24
moc-std1-generico | Partida | h | Cuadrilla Std1 - 1 Oficial de 1ª, 1 Ayudante y 1/5 Ayudante | 0.3 | 43.8 | 13.14
mo% |  | % | Herramientas Menores | 3 | 13.14 | 0.39
|  |  | DEM003 | 1.2 | 13.53 | 16.24
LIMPIEZA-PAVIMENTO-01 | Partida | m2 | XXXX LIMPIEZA DE PAVIMENTOS CON DETERGENTE SUAVE | 1.2 | 15.18 | 18.22
ma-lp-00394142 | Material | envase | Detergente neutro concentrado para limpieza y mantenimiento FILACLEANER (1 litro/envase). Ref. lp-00394142 | 0.02 | 9.13 | 0.18
alq-hidrolimpiadora-ra-01 | Maquinaria | h | Alquiler de HidroLimpiadora Eléctrica 200 bares. Ref. RENTAIRE | 0.16 | 7.526 | 1.2
moc-std1-generico | Partida | h | Cuadrilla Std1 - 1 Oficial de 1ª, 1 Ayudante y 1/5 Ayudante | 0.3 | 43.8 | 13.14
mo% |  | % | Herramientas Menores | 5 | 13.14 | 0.66
|  |  | LIMPIEZA-PAVIMENTO-01 | 1.2 | 15.18 | 18.22
CUB06-MNR-04-02 | Partida | m2 | XXXXXX IMPERMEABILIZACIÓN CON LÁMINA DE CAUCHO SINTÉTICO EPDM VULCANIZADO 1,2 mm; INCLUYE ADHESIVO EPDM (CUB) | 1.2 | 28.83 | 34.6
ma-lp-00201399 | Material | envase | Adhesivo EPDM SA-008 MAX de ROLLGUM para la unión de láminas impermeabilizantes de EPDM y bandas de butilo (5 litros/envase). Ref. lp-00201399 | 0.17733 | 37.92 | 6.72
ma-lp-00285541 | Material | m2 | Lámina impermeabilizante GISCOLENE 120 de caucho sintético EPDM vulcanizado (ancho: 3,00 m; espesor: 1,2 mm). Ref. lp-00285541 | 0.04433 | 28.95 | 1.28
moc-std1-generico | Partida | h | Cuadrilla Std1 - 1 Oficial de 1ª, 1 Ayudante y 1/5 Ayudante | 0.44444 | 43.8 | 19.47
mo% |  | % | Herramientas Menores | 7 | 19.47 | 1.36
|  |  | CUB06-MNR-04-02 | 1.2 | 28.83 | 34.6
REVPAV-RASILLA-01 | Partida | m2 | ALICATADO DE PAVIMENTO CON CERÁMICA EN RASILLA LISA 14x28 cm | 1.2 | 45.72 | 54.86
ma-lp-00299053 | Material | pza | Rasilla lisa de 1ª calidad con un espesor de 1,2 mm. Medidas: 14x28 cm Ref. lp-00299053 | 28 | 0.4 | 11.2
ma-lp-00540875 | Material | saco | Mortero cola PEGOLAND GEL PORCELÁNICO C2TE para colocar cerámica (interior y exterior); color blanco (25 kg/saco). Ref. lp-00540875 | 0.44 | 10.25 | 4.51
ma-lp-00540946 | Material | saco | Mortero juntas ULTRACOLOR PLUS BIGMAT 2 a 20 mm; color chocolate (5 kg/saco). Ref. lp-00540946 | 0.22 | 11 | 2.42
moc-std1-generico | Partida | h | Cuadrilla Std1 - 1 Oficial de 1ª, 1 Ayudante y 1/5 Ayudante | 0.6 | 43.8 | 26.28
mo% |  | % | Herramientas Menores | 5 | 26.28 | 1.31
|  |  | REVPAV-RASILLA-01 | 1.2 | 45.72 | 54.86
ma-lp-00541256 | Material | envase | Masilla de poliuretano BIGMAT (300 ml/envase); color marrón. Ref. lp-00541256 | 0.2 | 3.7 | 0.74
ma-lp-00564064 | Material | envase | Limpiador disolvente para tuberías de PVC BIGMAT (500 ml/envase) Ref. lp-00564064 | 0.5 | 4.58 | 2.29
ma-lp-00534912 | Material | rollo | Cinta pintor KREPP 48 mm (45 m/rollo). Ref. lp-00534912 | 0.2 | 1.32 | 0.26
moc-std1-generico | Partida | h | Cuadrilla Std1 - 1 Oficial de 1ª, 1 Ayudante y 1/5 Ayudante | 3 | 43.8 | 131.4
mo-salarial-oficial1 | Mano de obra | h | Oficial de 1ª | 1 | 21 | 21
mo-salarial-ayudante | Mano de obra | h | Ayudante | 1 | 19 | 19
mo-salarial-1/2ayudante | Mano de obra | h | 1/5 Ayudante | 0.2 | 19 | 3.8
|  |  | moc-std1-generico | 3 | 43.8 | 131.4
mo% |  | % | Herramientas Menores | 5 | 131.4 | 6.57
|  |  | SANEADO-DESAGUES-C/IMP-EPDM |  | 265.18
SANEADO-DESAGUES-S/IMP-01 | Partida | und | SANEADO Y REPARACIÓN DE DESAGÜE DE AGUAS PLUVIALES EXISTENTE (MÉTODO SIN IMPERMEABILIZACIÓN) |  | 146.71
Reparación de desagüe de aguas pluviales existente con su respectivo recrecido de mortero a fin de evitar estancamientos de agua. Las actividades incluyen: • Demoler alicatado con capa base, en un cuadro aproximado de 50 cm/lado alrededor del punto de desagüe. • Desbastar el punto de desagüe para eliminar mohos y mugre, y aplicar limpiarlo con fungicida, lejía y/o detergente. • Lijar y limpiar el bote y la cazoleta con disolvente. • Aplicar mortero cola de reposición. • Instalar bote y cazoleta, y sellar contornos de ambos componentes con masilla de poliuretano. • Reponer alicatado. • Colocar el sumidero.
DEM003 | Partida | M2 | o DEMOLICIÓN DE ALICATADO CERÁMICO ( VE / BJ / MT / AM / RF ) | 1 | 13.53 | 13.53
moc-std1-generico | Partida | h | Cuadrilla Std1 - 1 Oficial de 1ª, 1 Ayudante y 1/5 Ayudante | 0.3 | 43.8 | 13.14
mo% |  | % | Herramientas Menores | 3 | 13.14 | 0.39
|  |  | DEM003 | 1 | 13.53 | 13.53
LIMPIEZA-PAVIMENTO-01 | Partida | m2 | XXXX LIMPIEZA DE PAVIMENTOS CON DETERGENTE SUAVE | 1 | 15.18 | 15.18
ma-lp-00394142 | Material | envase | Detergente neutro concentrado para limpieza y mantenimiento FILACLEANER (1 litro/envase). Ref. lp-00394142 | 0.02 | 9.13 | 0.18
alq-hidrolimpiadora-ra-01 | Maquinaria | h | Alquiler de HidroLimpiadora Eléctrica 200 bares. Ref. RENTAIRE | 0.16 | 7.526 | 1.2
moc-std1-generico | Partida | h | Cuadrilla Std1 - 1 Oficial de 1ª, 1 Ayudante y 1/5 Ayudante | 0.3 | 43.8 | 13.14
mo% |  | % | Herramientas Menores | 5 | 13.14 | 0.66
|  |  | LIMPIEZA-PAVIMENTO-01 | 1 | 15.18 | 15.18
REVPAV-RASILLA-01 | Partida | m2 | ALICATADO DE PAVIMENTO CON CERÁMICA EN RASILLA LISA 14x28 cm | 1 | 45.72 | 45.72
ma-lp-00299053 | Material | pza | Rasilla lisa de 1ª calidad con un espesor de 1,2 mm. Medidas: 14x28 cm Ref. lp-00299053 | 28 | 0.4 | 11.2
ma-lp-00540875 | Material | saco | Mortero cola PEGOLAND GEL PORCELÁNICO C2TE para colocar cerámica (interior y exterior); color blanco (25 kg/saco). Ref. lp-00540875 | 0.44 | 10.25 | 4.51
ma-lp-00540946 | Material | saco | Mortero juntas ULTRACOLOR PLUS BIGMAT 2 a 20 mm; color chocolate (5 kg/saco). Ref. lp-00540946 | 0.22 | 11 | 2.42
moc-std1-generico | Partida | h | Cuadrilla Std1 - 1 Oficial de 1ª, 1 Ayudante y 1/5 Ayudante | 0.6 | 43.8 | 26.28
mo% |  | % | Herramientas Menores | 5 | 26.28 | 1.31
|  |  | REVPAV-RASILLA-01 | 1 | 45.72 | 45.72
ma-lp-00541256 | Material | envase | Masilla de poliuretano BIGMAT (300 ml/envase); color marrón. Ref. lp-00541256 | 0.2 | 3.7 | 0.74
ma-lp-00564064 | Material | envase | Limpiador disolvente para tuberías de PVC BIGMAT (500 ml/envase) Ref. lp-00564064 | 0.5 | 4.58 | 2.29
ma-lp-00534912 | Material | rollo | Cinta pintor KREPP 48 mm (45 m/rollo). Ref. lp-00534912 | 0.2 | 1.32 | 0.26
moc-std1-generico | Partida | h | Cuadrilla Std1 - 1 Oficial de 1ª, 1 Ayudante y 1/5 Ayudante | 1.5 | 43.8 | 65.7
mo-salarial-oficial1 | Mano de obra | h | Oficial de 1ª | 1 | 21 | 21
mo-salarial-ayudante | Mano de obra | h | Ayudante | 1 | 19 | 19
mo-salarial-1/2ayudante | Mano de obra | h | 1/5 Ayudante | 0.2 | 19 | 3.8
|  |  | moc-std1-generico | 1.5 | 43.8 | 65.7
mo% |  | % | Herramientas Menores | 5 | 65.7 | 3.29
|  |  | SANEADO-DESAGUES-S/IMP-01 |  | 146.71
SANEADO-DESAGUES
DESAGUES
INSAPLUVIALES
INSCOLEC | Capítulo |  | o COLECTOR
DEM014 | Partida | M2 | o DEMOLICION DE SOLERA |  | 28.28
Demolición de solera de hormigón armado de 15 cm de espesor, con medios manuales y equipo de oxicorte, sin deteriorar los elementos constructivos contiguos, y carga manual sobre camión o contenedor. NOTA: Se demolerán únicamente las zonas necesarias para el cambio de los colectores soterrados de la red de evacuación general del edificio y el cambio de la pequeña red de evacuación privativa de la entidad de planta baja correspondiente. Ver planos de derribo para comprobar las zonas a derribar y excavar.
alq-martillo.neum.picador-ra-01 | Maquinaria | h | Alquiler de Martillo Neumático Picador 10 kg (Longitud 490 mm; Consumo de Aire: 0,95 m3). Ref. RENTAIRE | 0.5 | 1.875 | 0.94
alq-martillo.neum.rompedor-ra-01 | Maquinaria | h | Alquiler de Martillo Neumático Rompedor 24 kg (Longitud 686 mm; Consumo de Aire: 1,25 m3). Ref. RENTAIRE | 0.5 | 2 | 1
alq-compresor-ra-01 | Maquinaria | h | Alquiler de Compresor Móvil 4litros/8kg presión, Caudal 4.000 LPM, Peso 1.025 kg. Ref. RENTAIRE | 0.5 | 7.565 | 3.78
moc-std1-generico | Partida | h | Cuadrilla Std1 - 1 Oficial de 1ª, 1 Ayudante y 1/5 Ayudante | 0.5 | 43.8 | 21.9
mo-salarial-oficial1 | Mano de obra | h | Oficial de 1ª | 1 | 21 | 21
mo-salarial-ayudante | Mano de obra | h | Ayudante | 1 | 19 | 19
mo-salarial-1/2ayudante | Mano de obra | h | 1/5 Ayudante | 0.2 | 19 | 3.8
|  |  | moc-std1-generico | 0.5 | 43.8 | 21.9
mo% |  | % | Herramientas Menores | 3 | 21.9 | 0.66
|  |  | DEM014 |  | 28.28
COL001 | Partida | M3 | o EXCAVACION EN INTERIOR DEL EDIFICIO |  | 65.64
Excavación en el interior del edificio, en suelo de arcilla semidura, con medios manuales, bajo nivel freático, y carga manual a camión o contenedor. Incluso utilización de bombas para bajar el nivel freático del terreno y poder trabajar en seco durante las labores de excavación.
mq12bau030b | Maquinaria | h | Bomba autoaspirante eléctrica de aguas limpias alta presión, de 3 kW, para un caudal de 30 m³/h. | 0.089 | 2.51 | 0.22
moc-std1-generico | Partida | h | Cuadrilla Std1 - 1 Oficial de 1ª, 1 Ayudante y 1/5 Ayudante | 1.45 | 43.8 | 63.51
mo-salarial-oficial1 | Mano de obra | h | Oficial de 1ª | 1 | 21 | 21
mo-salarial-ayudante | Mano de obra | h | Ayudante | 1 | 19 | 19
mo-salarial-1/2ayudante | Mano de obra | h | 1/5 Ayudante | 0.2 | 19 | 3.8
|  |  | moc-std1-generico | 1.45 | 43.8 | 63.51
mo% |  | % | Herramientas Menores | 3 | 63.51 | 1.91
|  |  | COL001 |  | 65.64
COL002 | Partida | M | o DEMOLICION DE COLECTOR |  | 55.35
Demolición de colector enterrado, de cualquier tipo de material, de 300 mm de diámetro máximo, con medios manuales, y carga manual sobre camión o contenedor. El precio incluye la obturación temporal de las conducciones conectadas al elemento.
moc-std1-generico | Partida | h | Cuadrilla Std1 - 1 Oficial de 1ª, 1 Ayudante y 1/5 Ayudante | 1.227 | 43.8 | 53.74
mo-salarial-oficial1 | Mano de obra | h | Oficial de 1ª | 1 | 21 | 21
mo-salarial-ayudante | Mano de obra | h | Ayudante | 1 | 19 | 19
mo-salarial-1/2ayudante | Mano de obra | h | 1/5 Ayudante | 0.2 | 19 | 3.8
|  |  | moc-std1-generico | 1.227 | 43.8 | 53.74
mo% |  | % | Herramientas Menores | 3 | 53.74 | 1.61
|  |  | COL002 |  | 55.35
COL003 | Partida | U | o DEMOLICION DE ARQUETA DE OBRA |  | 187.22
Demolición de arqueta de obra de fábrica, enterrada, situada a 150 cm de la cota de acabado de planta baja, estimada de más de entre 200 y 500 l de capacidad, con medios manuales, sin deteriorar las conducciones que conecten con la arqueta, y carga manual sobre camión o contenedor. El precio incluye la obturación de las conducciones conectadas al elemento.
moc-std1-generico | Partida | h | Cuadrilla Std1 - 1 Oficial de 1ª, 1 Ayudante y 1/5 Ayudante | 4.15 | 43.8 | 181.77
mo-salarial-oficial1 | Mano de obra | h | Oficial de 1ª | 1 | 21 | 21
mo-salarial-ayudante | Mano de obra | h | Ayudante | 1 | 19 | 19
mo-salarial-1/2ayudante | Mano de obra | h | 1/5 Ayudante | 0.2 | 19 | 3.8
|  |  | moc-std1-generico | 4.15 | 43.8 | 181.77
mo% |  | % | Herramientas Menores | 3 | 181.77 | 5.45
|  |  | COL003 |  | 187.22
COL004 | Partida | U | o DEMOLICION DE REGISTRO DE 60x60CM |  | 72.18
Demolición de registro existente no registrable, situado a pie de bajante, dimensiones aproximadas máximas 60x60x60 cm, con medios manuales, sin deteriorar las conducciones que conecten con el arqueta, y carga manual sobre camión o contenedor.
moc-std1-generico | Partida | h | Cuadrilla Std1 - 1 Oficial de 1ª, 1 Ayudante y 1/5 Ayudante | 1.6 | 43.8 | 70.08
mo-salarial-oficial1 | Mano de obra | h | Oficial de 1ª | 1 | 21 | 21
mo-salarial-ayudante | Mano de obra | h | Ayudante | 1 | 19 | 19
mo-salarial-1/2ayudante | Mano de obra | h | 1/5 Ayudante | 0.2 | 19 | 3.8
|  |  | moc-std1-generico | 1.6 | 43.8 | 70.08
mo% |  | % | Herramientas Menores | 3 | 70.08 | 2.1
|  |  | COL004 |  | 72.18
COL005 | Partida | M | o TUBERIA DE SANEAMIENTO PVC SN4 TEJA DE DN 160MM |  | 97.44
Alcantarillado con tubo de PVC-U de pared maciza para saneamiento sin presión, de DN 160 mm y de SN 4 (4 kN/m2) de rigidez anular, según norma UNE-EN 1401-1, sobre solera de hormigón de 15 cm de grosor, cama de arena de 15 cm de grosor y relleno con arena hasta 30 cm por encima del tubo.
00314739 | Material | l | LIMPIADOR PVC BOTE 1 L Ref.: 00314739 | 0.125 | 8.11 | 1.01
ma-lp-00001547 | Material | u | BIG BAG ARENA FINA LA PLATAFORMA Ref.: 00001547 | 0.15 | 39.65 | 5.95
00343897 | Material | l | PEGAMENTO PVC PINCEL 500 ML NOVIPRO Ref.: 00343897 | 0.08 | 12.14 | 0.97
ma-saltoki-1900040516 | Material | U | Tubo de saneamiento PVC PVC COMPACT UNE EN-ISO 1452 P Ø160mm SN4 teja DE 6M | 0.2 | 108.36 | 21.67
ALB001 | Partida | M2 | o BASE PARA PAVIMENTO DE 4CM | 1 | 22.73 | 22.73
ma-lp-00134360 | Material | m | Polietireno expandido EPS, de Knauff, para aislamiento térmico. Tira 1000x100 mm. Espesor: 10 mm | 1 | 0.3 | 0.3
ma-lp-00001603A | Material | saco | Mortero seco para aplicaciones en albañilería M-7,5 VALSEC; color gris (25 kg/saco) Ref. lp-00001603 | 4 | 1.47 | 5.88
ma-lp-00001179 | Material | pza | Mallazo de acero corrugado electrosoldado; cuadrícula de 20x20 cm, diámetro 5 mm (3x2,5 m/pza). Ref. lp-00001179 | 0.15 | 20.13 | 3.02
moc-std1-generico | Partida | h | Cuadrilla Std1 - 1 Oficial de 1ª, 1 Ayudante y 1/5 Ayudante | 0.3 | 43.8 | 13.14
mo% |  | % | Herramientas Menores | 3 | 13.14 | 0.39
|  |  | ALB001 | 1 | 22.73 | 22.73
moc-std1-generico | Partida | h | Cuadrilla Std1 - 1 Oficial de 1ª, 1 Ayudante y 1/5 Ayudante | 1 | 43.8 | 43.8
mo-salarial-oficial1 | Mano de obra | h | Oficial de 1ª | 1 | 21 | 21
mo-salarial-ayudante | Mano de obra | h | Ayudante | 1 | 19 | 19
mo-salarial-1/2ayudante | Mano de obra | h | 1/5 Ayudante | 0.2 | 19 | 3.8
|  |  | moc-std1-generico | 1 | 43.8 | 43.8
mo% |  | % | Herramientas Menores | 3 | 43.8 | 1.31
|  |  | COL005 |  | 97.44
COL006 | Partida | M | o TUBERIA DE SANEAMIENTO PVC SN4 TEJA DE DN 250MM |  | 128.1
Alcantarillado con tubo de PVC-U de pared maciza para saneamiento sin presión, de DN 300 mm y de SN 4 (4 kN/m2) de rigidez anular, según norma UNE-EN 1401-1, sobre solera de hormigón de 15 cm de grosor, cama de arena de 15 cm de grosor y relleno con arena hasta 30 cm por encima del tubo.
00314739 | Material | l | LIMPIADOR PVC BOTE 1 L Ref.: 00314739 | 0.125 | 8.11 | 1.01
ma-lp-00001547 | Material | u | BIG BAG ARENA FINA LA PLATAFORMA Ref.: 00001547 | 0.15 | 39.65 | 5.95
00343897 | Material | l | PEGAMENTO PVC PINCEL 500 ML NOVIPRO Ref.: 00343897 | 0.08 | 12.14 | 0.97
ma-saltoki-1900040525 | Material | u | Tubo de saneamiento PVC PVC COMPACT UNE EN-ISO 1452 P Ø250mm SN4 teja | 0.2 | 261.66 | 52.33
ALB001 | Partida | M2 | o BASE PARA PAVIMENTO DE 4CM | 1 | 22.73 | 22.73
ma-lp-00134360 | Material | m | Polietireno expandido EPS, de Knauff, para aislamiento térmico. Tira 1000x100 mm. Espesor: 10 mm | 1 | 0.3 | 0.3
ma-lp-00001603A | Material | saco | Mortero seco para aplicaciones en albañilería M-7,5 VALSEC; color gris (25 kg/saco) Ref. lp-00001603 | 4 | 1.47 | 5.88
ma-lp-00001179 | Material | pza | Mallazo de acero corrugado electrosoldado; cuadrícula de 20x20 cm, diámetro 5 mm (3x2,5 m/pza). Ref. lp-00001179 | 0.15 | 20.13 | 3.02
moc-std1-generico | Partida | h | Cuadrilla Std1 - 1 Oficial de 1ª, 1 Ayudante y 1/5 Ayudante | 0.3 | 43.8 | 13.14
mo% |  | % | Herramientas Menores | 3 | 13.14 | 0.39
|  |  | ALB001 | 1 | 22.73 | 22.73
moc-std1-generico | Partida | h | Cuadrilla Std1 - 1 Oficial de 1ª, 1 Ayudante y 1/5 Ayudante | 1 | 43.8 | 43.8
mo-salarial-oficial1 | Mano de obra | h | Oficial de 1ª | 1 | 21 | 21
mo-salarial-ayudante | Mano de obra | h | Ayudante | 1 | 19 | 19
mo-salarial-1/2ayudante | Mano de obra | h | 1/5 Ayudante | 0.2 | 19 | 3.8
|  |  | moc-std1-generico | 1 | 43.8 | 43.8
mo% |  | % | Herramientas Menores | 3 | 43.8 | 1.31
|  |  | COL006 |  | 128.1
COL007 | Partida | M | o TUBERIA DE SANEAMIENTO PVC SN4 TEJA DE DN 300MM |  | 156.41
Alcantarillado con tubo de PVC-U de pared maciza para saneamiento sin presión, de DN 300 mm y de SN 4 (4 kN/m2) de rigidez anular, según norma UNE-EN 1401-1, sobre solera de hormigón de 15 cm de grosor, cama de arena de 15 cm de grosor y relleno con arena hasta 30 cm por encima del tubo.
00314739 | Material | l | LIMPIADOR PVC BOTE 1 L Ref.: 00314739 | 0.125 | 8.11 | 1.01
ma-lp-00001547 | Material | u | BIG BAG ARENA FINA LA PLATAFORMA Ref.: 00001547 | 0.15 | 39.65 | 5.95
00343897 | Material | l | PEGAMENTO PVC PINCEL 500 ML NOVIPRO Ref.: 00343897 | 0.08 | 12.14 | 0.97
ma-saltoki-1900040531 | Material | U | Tubo de saneamiento PVC PVC COMPACT UNE EN-ISO 1452 P Ø315mm SN4 teja barra de 6m | 0.2 | 403.2 | 80.64
ALB001 | Partida | M2 | o BASE PARA PAVIMENTO DE 4CM | 1 | 22.73 | 22.73
ma-lp-00134360 | Material | m | Polietireno expandido EPS, de Knauff, para aislamiento térmico. Tira 1000x100 mm. Espesor: 10 mm | 1 | 0.3 | 0.3
ma-lp-00001603A | Material | saco | Mortero seco para aplicaciones en albañilería M-7,5 VALSEC; color gris (25 kg/saco) Ref. lp-00001603 | 4 | 1.47 | 5.88
ma-lp-00001179 | Material | pza | Mallazo de acero corrugado electrosoldado; cuadrícula de 20x20 cm, diámetro 5 mm (3x2,5 m/pza). Ref. lp-00001179 | 0.15 | 20.13 | 3.02
moc-std1-generico | Partida | h | Cuadrilla Std1 - 1 Oficial de 1ª, 1 Ayudante y 1/5 Ayudante | 0.3 | 43.8 | 13.14
mo% |  | % | Herramientas Menores | 3 | 13.14 | 0.39
|  |  | ALB001 | 1 | 22.73 | 22.73
moc-std1-generico | Partida | h | Cuadrilla Std1 - 1 Oficial de 1ª, 1 Ayudante y 1/5 Ayudante | 1 | 43.8 | 43.8
mo-salarial-oficial1 | Mano de obra | h | Oficial de 1ª | 1 | 21 | 21
mo-salarial-ayudante | Mano de obra | h | Ayudante | 1 | 19 | 19
mo-salarial-1/2ayudante | Mano de obra | h | 1/5 Ayudante | 0.2 | 19 | 3.8
|  |  | moc-std1-generico | 1 | 43.8 | 43.8
mo% |  | % | Herramientas Menores | 3 | 43.8 | 1.31
|  |  | COL007 |  | 156.41
COL008 | Partida | U | o ARQUETA DE OBRA, NO REGISTRABLE DE PASO. 100x100x150CM |  | 499.46
Arqueta de paso, no registrable, soterrada, construido con fábrica de ladrillo cerámico macizo, de 1/2 pie de espesor, recibo con mortero de cemento, industrial, m-5, de dimensiones interiores 100x100x150 cm, sobre solera de hormigón en masa hm-30/b/20/x0+xa2 de 15 cm de espesor, formación de pendiente mínima del 2% , con el mismo tipo de hormigón, enlucido y bruñido interiormente con mortero de cimente, industrial, con aditivo hidrófugo, m-15 formando aristas y esquinas a media caña, cerrada su- periormente con tablero cerámico hueco machihembrado y losa de hormigón ha 30/b/20/xc4+xa2, armada con malla electrosoldada y sellada herméticamente con mortero de cemento; previa excavación con medios manuales y posterior rellenado del trasdós con material granular. Incluso mortero para sellado de juntas y piezas de pvc cortadas longitudinalmente para formación del canal en el fondo del arqueta.
ma-lp-00001159 | Material | saco | Mortero seco H-25 de VALSEC (25 kg/saco). Ref. lp-00001159 | 20.6 | 2.28 | 46.97
ma-lp-00001156 | Material | pza | Gero 6 rústico o ladrillo macizo cara vista rojo (28,5x13,7x4,6 cm/pza). Ref. lp-00001156 | 370 | 0.47 | 173.9
ma-lp-00001604 | Material | saco | Mortero seco M-5 de VALSEC; color gris (25 kg/saco). Ref. lp-00001604 | 14 | 1.62 | 22.68
mt11var110 | Material | Ud | Conjunto de piezas de PVC para realizar en el fondo de la arqueta de paso los cauces correspondientes. | 1 | 6.04 | 6.04
ma-lp-00001603A | Material | saco | Mortero seco para aplicaciones en albañilería M-7,5 VALSEC; color gris (25 kg/saco) Ref. lp-00001603 | 7 | 1.47 | 10.29
ma-lp-00001228 | Material | u | Ladrillo cerámico hueco supermahón de medidas 50x20x4 cm. Color rojo Ref.: 00001228 | 8 | 0.43 | 3.44
ma-lp-00001179 | Material | pza | Mallazo de acero corrugado electrosoldado; cuadrícula de 20x20 cm, diámetro 5 mm (3x2,5 m/pza). Ref. lp-00001179 | 0.2 | 20.13 | 4.03
moc-std1-generico | Partida | h | Cuadrilla Std1 - 1 Oficial de 1ª, 1 Ayudante y 1/5 Ayudante | 5.145 | 43.8 | 225.35
mo-salarial-oficial1 | Mano de obra | h | Oficial de 1ª | 1 | 21 | 21
mo-salarial-ayudante | Mano de obra | h | Ayudante | 1 | 19 | 19
mo-salarial-1/2ayudante | Mano de obra | h | 1/5 Ayudante | 0.2 | 19 | 3.8
|  |  | moc-std1-generico | 5.145 | 43.8 | 225.35
mo% |  | % | Herramientas Menores | 3 | 225.35 | 6.76
|  |  | COL008 |  | 499.46
COL009 | Partida | U | o ARQUETA DE OBRA, REGISTRABLE EN EXTREMO. 50x50x50CM |  | 370.43
Arqueta de paso, registrable, soterrada, construido con fábrica de ladrillo cerámico macizo, de 1/2 pie de espesor, recibo con mortero de cemento, industrial, m-5, de dimensiones interiores 50x50x50 cm, sobre solera de hormigón en masa hm-30/b/20/x0+xa2 de 15 cm de espesor, formación de pendiente mínima del 2% , con el mismo tipo de hormigón, enlucido y bruñido interiormente con mortero de cemento, in- dustrial, con aditivo hidrófugo, m-15 formando aristas y esquinas a media caña, cerrado superiormente con marco y tapa de hierro fundido clase b-125 según une-en 124; previa excavación con medios manuales y posterior rellenado del trasdós con material granular. Incluso mortero para sellado de juntas y colector de conexión de pvc, de tres entradas y una salida, con tapa de registro, para encuentros.
ma-lp-00001159 | Material | saco | Mortero seco H-25 de VALSEC (25 kg/saco). Ref. lp-00001159 | 13 | 2.28 | 29.64
ma-lp-00001156 | Material | pza | Gero 6 rústico o ladrillo macizo cara vista rojo (28,5x13,7x4,6 cm/pza). Ref. lp-00001156 | 119 | 0.47 | 55.93
ma-lp-00001604 | Material | saco | Mortero seco M-5 de VALSEC; color gris (25 kg/saco). Ref. lp-00001604 | 5 | 1.62 | 8.1
mt11var130 | Material | Ud | Colector de conexión de PVC, con tres entradas y una salida, con tapa de registro. | 1 | 38.04 | 38.04
ma-lp-00001603A | Material | saco | Mortero seco para aplicaciones en albañilería M-7,5 VALSEC; color gris (25 kg/saco) Ref. lp-00001603 | 5 | 1.47 | 7.35
mt11var100 | Material | Ud | Conjunto de elementos necesarios para garantizar el cierre hermético al paso de olores mefíticos en arquetas de saneamiento, compuesto por: angulares y chapas metálicas con sus elementos de fijación y anclaje, junta de neopreno, aceite y demás accesorios. | 1 | 8.37 | 8.37
mt11arf010e | Material | Ud | Tapa de hormigón armado prefabricada, 50x50x5 cm. | 1 | 32.61 | 32.61
moc-std1-generico | Partida | h | Cuadrilla Std1 - 1 Oficial de 1ª, 1 Ayudante y 1/5 Ayudante | 4.22 | 43.8 | 184.84
mo-salarial-oficial1 | Mano de obra | h | Oficial de 1ª | 1 | 21 | 21
mo-salarial-ayudante | Mano de obra | h | Ayudante | 1 | 19 | 19
mo-salarial-1/2ayudante | Mano de obra | h | 1/5 Ayudante | 0.2 | 19 | 3.8
|  |  | moc-std1-generico | 4.22 | 43.8 | 184.84
mo% |  | % | Herramientas Menores | 3 | 184.84 | 5.55
|  |  | COL009 |  | 370.43
COL010 | Partida | U | o ARQUETA DE OBRA, NO REGISTRABLE A PIE DE BAJANTE. 50x50x50CM |  | 340.62
Arqueta a pie de bajante, no registrable, enterrada, construido con fábrica de ladrillo cerámico macizo, de 1/2 pie de espesor, recibo con mortero de cemento, industrial, m-5, de dimensiones interiores 50x50x50 cm, sobre solera de hormigón en masa hm-30/b/20/x0+xa2 de 15 cm de espesor, formación de pendiente mínimo del 2%, con el mismo tipo de hormigón, enlucido y bruñido interiormente con mortero de cemento, industrial, con aditivo hidrófugo, m-15 formando aristas y esquinas a media caña, con codo de pvc de 45° colocado en dado de hormigón, para evitar el golpe de bajada en la pendiente de la suela, cerrada superiormente con tablero cerámico hueco machihembrado y losa de hormigón ha 30/b/20/xc4+xa2, armada con malla electrosoldada y sellada herméticamente con mortero de cemento; previa excavación con medios manuales y posterior rellenado del trasdós con material granular. Incluso mortero para sellado de juntas.
ma-lp-00001159 | Material | saco | Mortero seco H-25 de VALSEC (25 kg/saco). Ref. lp-00001159 | 14 | 2.28 | 31.92
ma-lp-00001156 | Material | pza | Gero 6 rústico o ladrillo macizo cara vista rojo (28,5x13,7x4,6 cm/pza). Ref. lp-00001156 | 199 | 0.47 | 93.53
ma-lp-00001604 | Material | saco | Mortero seco M-5 de VALSEC; color gris (25 kg/saco). Ref. lp-00001604 | 8 | 1.62 | 12.96
ma-lp-00001388 | Material | pza | Codo evacuación M-H PVC 45º x 125 mm; color gris. Ref. lp-00001388 | 1 | 1.59 | 1.59
ma-lp-00001603A | Material | saco | Mortero seco para aplicaciones en albañilería M-7,5 VALSEC; color gris (25 kg/saco) Ref. lp-00001603 | 4 | 1.47 | 5.88
ma-lp-00001228 | Material | u | Ladrillo cerámico hueco supermahón de medidas 50x20x4 cm. Color rojo Ref.: 00001228 | 6 | 0.43 | 2.58
ma-lp-00001179 | Material | pza | Mallazo de acero corrugado electrosoldado; cuadrícula de 20x20 cm, diámetro 5 mm (3x2,5 m/pza). Ref. lp-00001179 | 0.133 | 20.13 | 2.68
moc-std1-generico | Partida | h | Cuadrilla Std1 - 1 Oficial de 1ª, 1 Ayudante y 1/5 Ayudante | 4.2 | 43.8 | 183.96
mo-salarial-oficial1 | Mano de obra | h | Oficial de 1ª | 1 | 21 | 21
mo-salarial-ayudante | Mano de obra | h | Ayudante | 1 | 19 | 19
mo-salarial-1/2ayudante | Mano de obra | h | 1/5 Ayudante | 0.2 | 19 | 3.8
|  |  | moc-std1-generico | 4.2 | 43.8 | 183.96
mo% |  | % | Herramientas Menores | 3 | 183.96 | 5.52
|  |  | COL010 |  | 340.62
COL011 | Partida | M3 | o RELLENO DE ZANJAS PARA INSTALACIONES |  | 33.37
Relleno de zanjas para instalaciones, con arena de 0 a 5 mm de diámetro y compactación en tongadas sucesivas de 20 cm de espesor máximo con pisón vibrante de guiado manual, hasta alcanzar una densidad seca no inferior. Incluso cinta o distintivo indicador de la instalación.
mt01var010 | Material | m | Cinta plastificada. | 1.1 | 0.3 | 0.33
ma-lp-00001547 | Material | u | BIG BAG ARENA FINA LA PLATAFORMA Ref.: 00001547 | 0.41 | 39.65 | 16.26
BANVIB | Maquinaria | h | Alquiler de bandeja vibrante de guiado manual | 0.1 | 55 | 5.5
moc-std1-generico | Partida | h | Cuadrilla Std1 - 1 Oficial de 1ª, 1 Ayudante y 1/5 Ayudante | 0.25 | 43.8 | 10.95
mo-salarial-oficial1 | Mano de obra | h | Oficial de 1ª | 1 | 21 | 21
mo-salarial-ayudante | Mano de obra | h | Ayudante | 1 | 19 | 19
mo-salarial-1/2ayudante | Mano de obra | h | 1/5 Ayudante | 0.2 | 19 | 3.8
|  |  | moc-std1-generico | 0.25 | 43.8 | 10.95
mo% |  | % | Herramientas Menores | 3 | 10.95 | 0.33
|  |  | COL011 |  | 33.37
COL012 | Partida | M3 | o RELLENO DE ZANJA CON MATERIAL DE PROPIA EXCAVACION |  | 14.85
Relleno envolvente y principal de zanjas para instalaciones, con tierra seleccionada procedente de la propia excavación y compactación en tongadas sucesivas de 20 cm de espesor máximo con bandeja vibrante de guiado manual, hasta alcanzar una densidad seca no inferior al 95% de la máxima obtenida en el ensayo Proctor Modificado, realizado según UNE 103501. Incluso cinta o distintivo indicador de la instalación. El precio no incluye la realización del ensayo Proctor Modificado.
mt01var010 | Material | m | Cinta plastificada. | 1.1 | 0.3 | 0.33
BANVIB | Maquinaria | h | Alquiler de bandeja vibrante de guiado manual | 0.1 | 55 | 5.5
moc-std1-generico | Partida | h | Cuadrilla Std1 - 1 Oficial de 1ª, 1 Ayudante y 1/5 Ayudante | 0.2 | 43.8 | 8.76
mo-salarial-oficial1 | Mano de obra | h | Oficial de 1ª | 1 | 21 | 21
mo-salarial-ayudante | Mano de obra | h | Ayudante | 1 | 19 | 19
mo-salarial-1/2ayudante | Mano de obra | h | 1/5 Ayudante | 0.2 | 19 | 3.8
|  |  | moc-std1-generico | 0.2 | 43.8 | 8.76
mo% |  | % | Herramientas Menores | 3 | 8.76 | 0.26
|  |  | COL012 |  | 14.85
COL013 | Partida | M3 | o RELLENO DE ZANJA PARA INSTALACIONES CON SAULO |  | 27.66
Relleno envolvente y principal de zanjas para instalaciones, con material Saulo y compactación en tongadas sucesivas de 20 cm de espesor máximo con bandeja vibrante de guiado manual, hasta alcanzar una densidad seca no inferior al 95% de la máxima obtenida en el ensayo Proctor Modificado, realizado según UNE 103501. Incluso cinta o distintivo indicador de la instalación. El precio no incluye la realización del ensayo Proctor Modificado.
SAULO | Material | m3 | Saulo | 0.132 | 103.26 | 13.63
BANVIB | Maquinaria | h | Alquiler de bandeja vibrante de guiado manual | 0.05 | 55 | 2.75
moc-std1-generico | Partida | h | Cuadrilla Std1 - 1 Oficial de 1ª, 1 Ayudante y 1/5 Ayudante | 0.25 | 43.8 | 10.95
mo-salarial-oficial1 | Mano de obra | h | Oficial de 1ª | 1 | 21 | 21
mo-salarial-ayudante | Mano de obra | h | Ayudante | 1 | 19 | 19
mo-salarial-1/2ayudante | Mano de obra | h | 1/5 Ayudante | 0.2 | 19 | 3.8
|  |  | moc-std1-generico | 0.25 | 43.8 | 10.95
mo% |  | % | Herramientas Menores | 3 | 10.95 | 0.33
|  |  | COL013 |  | 27.66
COL014 | Partida | M3 | o BASE DE SOLERA CON GRAVA |  | 26.15
Base de solera realizada mediante relleno en interior de edificación existente, con grava de 40 a 70 mm de diámetro, y compactación en tongadas sucesivas de 30 cm de espesor máximo con pisón vibrante de guiado manual, hasta alcanzar una densidad seca no inferior al 95% de la máxima obtenida en el ensayo proctor modificado, realizado según une 103501.
ma-lp-00000338 | Material | u | Saca big-bag con 1 tonelada de gravilla redonda 20-40 Ref.: 00000338 | 0.25 | 32.4 | 8.1
moc-std1-generico | Partida | h | Cuadrilla Std1 - 1 Oficial de 1ª, 1 Ayudante y 1/5 Ayudante | 0.4 | 43.8 | 17.52
mo-salarial-oficial1 | Mano de obra | h | Oficial de 1ª | 1 | 21 | 21
mo-salarial-ayudante | Mano de obra | h | Ayudante | 1 | 19 | 19
mo-salarial-1/2ayudante | Mano de obra | h | 1/5 Ayudante | 0.2 | 19 | 3.8
|  |  | moc-std1-generico | 0.4 | 43.8 | 17.52
mo% |  | % | Herramientas Menores | 3 | 17.52 | 0.53
|  |  | COL014 |  | 26.15
COL015 | Partida | M2 | o LAMINA SEPARADORA DE POLIETILENO |  | 6.24
Suministro y colocación de lámina separadora de polietileno, con una masa superficial de 46g/m2, no adherida, sobre el terreno o sobre un enmacado. Incluso p/p de cortes, fijaciones, resolución de solapes y uniones.
ma-lp-00563534 | Material | u | Plastico negro 2 mt x 25 g.400 Ref.: 00563534 | 0.024 | 15.66 | 0.38
moc-std1-generico | Partida | h | Cuadrilla Std1 - 1 Oficial de 1ª, 1 Ayudante y 1/5 Ayudante | 0.13 | 43.8 | 5.69
mo-salarial-oficial1 | Mano de obra | h | Oficial de 1ª | 1 | 21 | 21
mo-salarial-ayudante | Mano de obra | h | Ayudante | 1 | 19 | 19
mo-salarial-1/2ayudante | Mano de obra | h | 1/5 Ayudante | 0.2 | 19 | 3.8
|  |  | moc-std1-generico | 0.13 | 43.8 | 5.69
mo% |  | % | Herramientas Menores | 3 | 5.69 | 0.17
|  |  | COL015 |  | 6.24
COL016 | Partida | M2 | o SOLERA DE HORMIGON ARMADO 15CM |  | 59.83
Formación de solera de hormigón armado de 15 cm de espesor realizada con hormigón ha 25/b/20/ia fabricado en central con aditivo hidrófugo, y vertido con bomba, y malla electrosoldada me 15x15 ø6-6 b 500 t 6x2,20 une-en 10080 como armadura de reparto, colocada sobre separadores homologados, extendido y vibrado manual mediante regla vibrante, sin tratamiento de su superficie; con juntas de retracción de 9 mm de espesor, realizadas con sierra de disco, formando cuadrícula; recolzada sobre capa base existente. Incluso panel de poliestireno expandido de 2 cm de espesor en todo el perímetro y alrededor de cualquier elemento que interrumpa la suela, para la ejecución de juntas de retracción; embroquetado o conexión de los elementos exteriores (aros de arquetas, sumideros, cajas sifónicas, etc.) de las redes de instalaciones ejecutadas bajo la solera; y curación del hormigón. El precio no incluye la capa base.
ma-lp-00001159 | Material | saco | Mortero seco H-25 de VALSEC (25 kg/saco). Ref. lp-00001159 | 8.2 | 2.28 | 18.7
ma-lp-00001179 | Material | pza | Mallazo de acero corrugado electrosoldado; cuadrícula de 20x20 cm, diámetro 5 mm (3x2,5 m/pza). Ref. lp-00001179 | 0.16 | 20.13 | 3.22
ma-lp-00001613 | Material | u | Placa poliestireno expandido de 2000x1000 mm. Ref.: 00001613 | 0.05 | 5.16 | 0.26
ma-lp-00000320 | Material | m3 | Arcilla expandida súper ligera de Weber para recrecidos ligeros de altas prestaciones. Granulometría: 10-20 mm. 1,5 m3. | 0.1 | 128.37 | 12.84
moc-std1-generico | Partida | h | Cuadrilla Std1 - 1 Oficial de 1ª, 1 Ayudante y 1/5 Ayudante | 0.55 | 43.8 | 24.09
mo-salarial-oficial1 | Mano de obra | h | Oficial de 1ª | 1 | 21 | 21
mo-salarial-ayudante | Mano de obra | h | Ayudante | 1 | 19 | 19
mo-salarial-1/2ayudante | Mano de obra | h | 1/5 Ayudante | 0.2 | 19 | 3.8
|  |  | moc-std1-generico | 0.55 | 43.8 | 24.09
mo% |  | % | Herramientas Menores | 3 | 24.09 | 0.72
|  |  | COL016 |  | 59.83
COL017 | Partida | M2 | o BARRERA DE POTECCIÓN FRENTE AL RADÓN SOBRE SOLERA |  | 19.19
Barrera de protección frente al radón sobre solera en contacto con el terreno con nivel de referencia de exposición al radón 300 Bq/m3, con lámina de polietileno de baja densidad (LDPE), malla de refuerzo de fibra de poliéster y armadura de polietileno de alta densidad (PEAD/HDPE), de 0,4 mm de peso coeficiente de difusión frente al gas radón 10x10-12 m2/s, no adherida. Colocación en obra: con solapes en la cara superior de la solera, con pistola de aire caliente. Exhalación de radón prevista a través de la barrera de protección: 26,9 Bq/m2·h.
mt15pdr400a | Material | m² | Lámina de polietileno de baja densidad (LDPE), malla de refuerzo de fibra de poliéster y armadura de polietileno de alta densidad (PEAD/HDPE), de 0,4 mm de espesor, 0,35 kg/m² de masa superficial, y coeficiente de difusión frente al gas radón 10x10-12 m²/s. | 1.15 | 10.8 | 12.42
moc-std1-generico | Partida | h | Cuadrilla Std1 - 1 Oficial de 1ª, 1 Ayudante y 1/5 Ayudante | 0.15 | 43.8 | 6.57
mo-salarial-oficial1 | Mano de obra | h | Oficial de 1ª | 1 | 21 | 21
mo-salarial-ayudante | Mano de obra | h | Ayudante | 1 | 19 | 19
mo-salarial-1/2ayudante | Mano de obra | h | 1/5 Ayudante | 0.2 | 19 | 3.8
|  |  | moc-std1-generico | 0.15 | 43.8 | 6.57
mo% |  | % | Herramientas Menores | 3 | 6.57 | 0.2
|  |  | COL017 |  | 19.19
COL018 | Partida | PAR | o DESMONTAJE Y MONTAJE DE APARATOS SANITARIOS DE BAÑO |  | 389.74
Desmontaje y montaje de conjunto de aparatos sanitarios en baño (1 aseo con pedestal, 1 inodoro y 1 bañera de hasta 100x90 cm), con medios manuales, y recuperación, acopio y montaje del material en el mismo emplazamiento, siendo el orden de ejecución del proceso inverso al de su instalación, sin afectar a la estabilidad de los elementos constructivos a los que pueda estar sujeto, y carga manual sobre camión o contenedor de escombros generados. El precio incluye el desmontaje del grifería y accesorios. Nota: desmontaje de aparatos sanitarios en interior de baño de local por cambio de la pequeña red evacuación privativa de la entidad.
LLV1 | Material | u | Llave de regulacion de 1/2" | 1 | 15 | 15
CODEV | Material | u | Codo para evacuacion vertical | 1 | 11.11 | 11.11
ma-lp-00407540 | Material | u | Tubo Flexi-gas extensible para el calentador de 30 cm de longitud y tipo de racorería M-H 1/2" Ref.: 00407540 | 1 | 2.72 | 2.72
moc-std1-generico | Partida | h | Cuadrilla Std1 - 1 Oficial de 1ª, 1 Ayudante y 1/5 Ayudante | 8 | 43.8 | 350.4
mo-salarial-oficial1 | Mano de obra | h | Oficial de 1ª | 1 | 21 | 21
mo-salarial-ayudante | Mano de obra | h | Ayudante | 1 | 19 | 19
mo-salarial-1/2ayudante | Mano de obra | h | 1/5 Ayudante | 0.2 | 19 | 3.8
|  |  | moc-std1-generico | 8 | 43.8 | 350.4
mo% |  | % | Herramientas Menores | 3 | 350.4 | 10.51
|  |  | COL018 |  | 389.74
COL019 | Partida | M2 | o BASE DE MORTERO LIGERO AUTONIVELANTE DE CEMENTO DE 4CM |  | 24.54
Base para pavimento interior, de 40 mm de espesor, de mortero ligero autonivelante, CT - C16 - F3 según UNE-EN 13813, vertido con mezcladora-bombeadora, sobre lámina de aislamiento para formación de suelo flotante. Incluso banda de panel rígido de poliestireno expandido para la preparación de las juntas perimetrales de dilatación. El precio no incluye la lámina de aislamiento.
mt16pea020a | Material | m² | Panel rígido de poliestireno expandido, según UNE-EN 13163, mecanizado lateral recto, de 10 mm de espesor, resistencia térmica 0,25 m²K/W, conductividad térmica 0,036 W/(mK), para junta de dilatación. | 0.1 | 0.93 | 0.09
ma-lp-00176176 | Material | u | Mortero autonivelante 5 de Valsec de 25kg | 2.5 | 6.27 | 15.68
mt09bnc020a | Material | l | Líquido de curado incoloro, formado por una disolución de resinas sintéticas en base solvente, para el curado de hormigones y morteros. | 0.15 | 6.46 | 0.97
mq06pym020 | Maquinaria | h | Mezcladora-bombeadora para morteros autonivelantes. | 0.094 | 10.95 | 1.03
moc-std1-generico | Partida | h | Cuadrilla Std1 - 1 Oficial de 1ª, 1 Ayudante y 1/5 Ayudante | 0.15 | 43.8 | 6.57
mo-salarial-oficial1 | Mano de obra | h | Oficial de 1ª | 1 | 21 | 21
mo-salarial-ayudante | Mano de obra | h | Ayudante | 1 | 19 | 19
mo-salarial-1/2ayudante | Mano de obra | h | 1/5 Ayudante | 0.2 | 19 | 3.8
|  |  | moc-std1-generico | 0.15 | 43.8 | 6.57
mo% |  | % | Herramientas Menores | 3 | 6.57 | 0.2
|  |  | COL019 |  | 24.54
COL020 | Partida | M2 | o BASE DE MORTERO LIGERO AUTONIVELANTE DE CEMENTO DE 7CM |  | 39.84
Base para pavimento interior, de 40 mm de espesor, de mortero ligero autonivelante, CT - C16 - F3 según UNE-EN 13813, vertido con mezcladora-bombeadora, sobre lámina de aislamiento para formación de suelo flotante. Incluso banda de panel rígido de poliestireno expandido para la preparación de las juntas perimetrales de dilatación. El precio no incluye la lámina de aislamiento.
mt16pea020a | Material | m² | Panel rígido de poliestireno expandido, según UNE-EN 13163, mecanizado lateral recto, de 10 mm de espesor, resistencia térmica 0,25 m²K/W, conductividad térmica 0,036 W/(mK), para junta de dilatación. | 0.1 | 0.93 | 0.09
ma-lp-00176176 | Material | u | Mortero autonivelante 5 de Valsec de 25kg | 4.375 | 6.27 | 27.43
mt09bnc020a | Material | l | Líquido de curado incoloro, formado por una disolución de resinas sintéticas en base solvente, para el curado de hormigones y morteros. | 0.2 | 6.46 | 1.29
mq06pym020 | Maquinaria | h | Mezcladora-bombeadora para morteros autonivelantes. | 0.1 | 10.95 | 1.1
moc-std1-generico | Partida | h | Cuadrilla Std1 - 1 Oficial de 1ª, 1 Ayudante y 1/5 Ayudante | 0.22 | 43.8 | 9.64
mo-salarial-oficial1 | Mano de obra | h | Oficial de 1ª | 1 | 21 | 21
mo-salarial-ayudante | Mano de obra | h | Ayudante | 1 | 19 | 19
mo-salarial-1/2ayudante | Mano de obra | h | 1/5 Ayudante | 0.2 | 19 | 3.8
|  |  | moc-std1-generico | 0.22 | 43.8 | 9.64
mo% |  | % | Herramientas Menores | 3 | 9.64 | 0.29
|  |  | COL020 |  | 39.84
COL021 | Partida | M2 | o PAVIMENTO DE GRES PORCELÁNICO ESMALTADO |  | 53.56
Pavimento interior de piezas de gres porcelánico esmaltado, de 400x600x10 mm, gama media, con resistencia al deslizamiento 35<rd<=45 según une-en 16165 y deslizamiento clase 2 según cta. Apoyo: de mortero de cemento. Colocación: en capa fina y mediante encolado simple con adhesivo cementoso mejorado de ligantes mixtos, tixótropo, c2 tiene s1, según une-en 12004, deformable, con deslizamiento reducido y mortero flexible, color gris. Rejuntado: con mortero de juntas cementosa mejorada, tipo cg2 w a, según une-en 13888, con absorción de agua reducida y resistencia elevada a la abrasión, en juntas de 2 mm de espesor.
ma-sola.azulejos-01 | Material | m2 | Baldosa porcelánica GELA de AZULIBER 40x60 mm; color beige. Ref. solá azulejos-01 | 1.075 | 25 | 26.88
ma-lp-00539956 | Material | bolsa | Cruceta plástica BIGMAT de 1,5 mm para instalación de baldosas de cerámica. (500 pzas/bolsa) Ref.: 00539956 | 0.1 | 2.63 | 0.26
ma-lp-00540845 | Material | saco | Mortero cola PORCELÁNICO FLEX de BIGMAT; color gris (25 kg/saco). Ref. lp-00540845 | 0.35 | 8.35 | 2.92
ma-lp-00540944 | Material | saco | Mortero juntas ULTRACOLOR PLUS BIGMAT 2 a 20 mm; color blanco (5 kg/saco). Ref. lp-00540944 | 0.08 | 11.74 | 0.94
moc-std1-generico | Partida | h | Cuadrilla Std1 - 1 Oficial de 1ª, 1 Ayudante y 1/5 Ayudante | 0.5 | 43.8 | 21.9
mo-salarial-oficial1 | Mano de obra | h | Oficial de 1ª | 1 | 21 | 21
mo-salarial-ayudante | Mano de obra | h | Ayudante | 1 | 19 | 19
mo-salarial-1/2ayudante | Mano de obra | h | 1/5 Ayudante | 0.2 | 19 | 3.8
|  |  | moc-std1-generico | 0.5 | 43.8 | 21.9
mo% |  | % | Herramientas Menores | 3 | 21.9 | 0.66
|  |  | COL021 |  | 53.56
COL022 | Partida | ML | o RODAPIE O ZOCALO DE GRES PORCELÁNICO ESMALTADO |  | 9.65
Pavimento interior de piezas de gres porcelánico esmaltado, de 400x600x10 mm, gama media, con resistencia al deslizamiento 35<rd<=45 según une-en 16165 y deslizamiento clase 2 según cta. Apoyo: de mortero de cemento. Colocación: en capa fina y mediante encolado simple con adhesivo cementoso mejorado de ligantes mixtos, tixótropo, c2 tiene s1, según une-en 12004, deformable, con deslizamiento reducido y mortero flexible, color gris. Rejuntado: con mortero de juntas cementosa mejorada, tipo cg2 w a, según une-en 13888, con absorción de agua reducida y resistencia elevada a la abrasión, en juntas de 2 mm de espesor.
ma-sola.azulejos-01 | Material | m2 | Baldosa porcelánica GELA de AZULIBER 40x60 mm; color beige. Ref. solá azulejos-01 | 0.1935 | 25 | 4.84
ma-lp-00539956 | Material | bolsa | Cruceta plástica BIGMAT de 1,5 mm para instalación de baldosas de cerámica. (500 pzas/bolsa) Ref.: 00539956 | 0.018 | 2.63 | 0.05
ma-lp-00540845 | Material | saco | Mortero cola PORCELÁNICO FLEX de BIGMAT; color gris (25 kg/saco). Ref. lp-00540845 | 0.063 | 8.35 | 0.53
ma-lp-00540944 | Material | saco | Mortero juntas ULTRACOLOR PLUS BIGMAT 2 a 20 mm; color blanco (5 kg/saco). Ref. lp-00540944 | 0.0144 | 11.74 | 0.17
moc-std1-generico | Partida | h | Cuadrilla Std1 - 1 Oficial de 1ª, 1 Ayudante y 1/5 Ayudante | 0.09 | 43.8 | 3.94
mo-salarial-oficial1 | Mano de obra | h | Oficial de 1ª | 1 | 21 | 21
mo-salarial-ayudante | Mano de obra | h | Ayudante | 1 | 19 | 19
mo-salarial-1/2ayudante | Mano de obra | h | 1/5 Ayudante | 0.2 | 19 | 3.8
|  |  | moc-std1-generico | 0.09 | 43.8 | 3.94
mo% |  | % | Herramientas Menores | 3 | 3.94 | 0.12
|  |  | COL022 |  | 9.65
COL023 | Partida | H | o EQUIPO DE INSPECCION - EQUIPO DE LIMPIEZA |  | 460
Servicio minimo de 1 hora, Incluye: Equipo de inspeccion visual para la valoracion optica del problema. Equipo de limpieza compuesto por camion cuba, dotado de bomba de alta presion para tareas de limpieza y bomba de absorcion para la retirada de residuos y aguas.
PILO | Material | h | DESATASCOS PILO (EQUIPOS DE INPECCION Y LIMPIEZA ) | 1 | 460 | 460
|  |  | COL023 |  | 460
COL024 | Partida | M2 | o CAPA DE MORTERO e= 4 cm; INCLUYE MALLA ZO DE REFUERZO (CUB) |  | 21.35
Capa de mortero de 4 cm de espesor, de mortero de cemento. Incluso banda de panel rígido de poliestireno expandido para la preparación de las juntas perimetrales de dilatación.
pnl | Material | m2 | Panel rígido de poliestireno expandido de 30mm de espesor | 0.05 | 2 | 0.1
ma-lp-00001603A | Material | saco | Mortero seco para aplicaciones en albañilería M-7,5 VALSEC; color gris (25 kg/saco) Ref. lp-00001603 | 3.2 | 1.47 | 4.7
ma-lp-00001179 | Material | pza | Mallazo de acero corrugado electrosoldado; cuadrícula de 20x20 cm, diámetro 5 mm (3x2,5 m/pza). Ref. lp-00001179 | 0.15 | 20.13 | 3.02
moc-std1-generico | Partida | h | Cuadrilla Std1 - 1 Oficial de 1ª, 1 Ayudante y 1/5 Ayudante | 0.3 | 43.8 | 13.14
mo-salarial-oficial1 | Mano de obra | h | Oficial de 1ª | 1 | 21 | 21
mo-salarial-ayudante | Mano de obra | h | Ayudante | 1 | 19 | 19
mo-salarial-1/2ayudante | Mano de obra | h | 1/5 Ayudante | 0.2 | 19 | 3.8
|  |  | moc-std1-generico | 0.3 | 43.8 | 13.14
mo% |  | % | Herramientas Menores | 3 | 13.14 | 0.39
|  |  | COL024 |  | 21.35
INSCOLEC
INSHUMO | Capítulo |  | INSTALACIONES PARA SALIDAS DE HUMOS
HUM001 | Partida | U | o DEFLECTOR DE ALUMINIO BLANCO DE 125MM |  | 69.84
Suministro e instalación de deflectores de aluminio blanco para extracción de humos de las campanas de las cocinas, con la finalidad de unificar todos los conductos de extracción, se retiraran los existentes y se suministraran los nuevos.
ma-lp-00117145 | Material | u | Deflector de Aluminio Blanco 125mm | 1 | 12.55 | 12.55
ma-lp-00012294 | Material | pza | Tubo redondo de aluminio esmaltado blanco 125 mm de DISMOL (50 cm/pza). Ref. lp-00012294 | 1 | 11.03 | 11.03
ma-lp-00012313 | Material | m | Tubo flexible evacuacion aluminio 125mm | 0.5 | 2.3 | 1.15
moc-std1-generico | Partida | h | Cuadrilla Std1 - 1 Oficial de 1ª, 1 Ayudante y 1/5 Ayudante | 1 | 43.8 | 43.8
mo-salarial-oficial1 | Mano de obra | h | Oficial de 1ª | 1 | 21 | 21
mo-salarial-ayudante | Mano de obra | h | Ayudante | 1 | 19 | 19
mo-salarial-1/2ayudante | Mano de obra | h | 1/5 Ayudante | 0.2 | 19 | 3.8
|  |  | moc-std1-generico | 1 | 43.8 | 43.8
mo% |  | % | Herramientas Menores | 3 | 43.8 | 1.31
|  |  | HUM001 |  | 69.84
HUM002 | Sin clasificar | U | o DEFLECTOR DE ACERO INOXIDABLE DE 125MM |  | 0
JJJJ
INSHUMO-01-AI-SP-200-AT | Partida | m | SUMINISTRO Y COLOCACIÓN EN ANDAMIO TUBULAR DE CONDUCTO PARA SALIDA DE HUMOS CON TUBO PARED SIMPLE DE ACERO INOXIDABLE DIÁMETRO 200 mm |  | 192.61
SUMINISTRO Y COLOCACIÓN EN ANDAMIO TUBULAR DE CONDUCTO PARA SALIDA DE HUMOS CON TUBO PARED SIMPLE DE ACERO INOXIDABLE DIÁMETRO 200 mm
ma-lm-18738636 | Material | pza | Tubo de simple pared en acero inoxidable 200 mm de DINAK (930 mm/pza). Ref. lm-18738636 | 1.1 | 47.1 | 51.81
ma-lm-19347965 | Material | pza | Te/Derivación 90º para tubo de simple pared en acero inoxidable 200 mm de DINAK. Ref. lm-19347965 | 0.28571 | 61.15 | 17.47
ma-lm-19133793 | Material | pza | Codo 90º para tubo de simple pared en acero inoxidable 200 mm de DINAK. Ref. lm-19133793 | 0.28571 | 42.14 | 12.04
ma-lm-18738762 | Material | pza | Codo 45º para tubo de simple pared en acero inoxidable 200 mm de DINAK (930 mm/pza). Ref. lm-18738762 | 0.28571 | 37.18 | 10.62
ma-lm-19094110 | Material | pza | Manguito M-H para tubo de simple pared en acero inoxidable 200 mm de DINAK (430 mm/pza). Ref. lm-19094110 | 0.71429 | 19 | 13.57
ma-lm-19348343 | Material | pza | Colector de hollín para tubo de simple pared en acero inoxidable 200 mm de DINAK. Ref. lm-19348343 | 0.28571 | 23.79 | 6.8
ma-lm-18739084 | Material | pza | Abrazadera de unión para tubo de simple pared en acero inoxidable 200 mm de DINAK. Ref. lm-18739084 | 3.4285 | 5.36 | 18.38
ma-lm-14668906 | Material | pza | Abrazadera para tubo de simple pared en acero inoxidable con bisagra 200 mm de DINAK Ref. lm-14668906 | 1 | 10.98 | 10.98
ma-lm-19363946 | Material | pza | Sombrerete/deflector para simple pared en acero inoxidable 200 mm de DINAK. Ref. lm-19363946 | 0.0286 | 57.84 | 1.65
ma-lm-18739014 | Material | pza | Embellecedor o rosetón de simple pared en acero inoxidable 200 mm de DINAK. Ref. lm-18739014 | 0.0286 | 27.27 | 0.78
ma-bm-10282853 | Material | bolsa | Espárrago/Varilla de inyección para anclaje químico; 10x165 mm (8 Pzas./Bolsa) Ref. bm-10282853 | 0.125 | 7.93 | 0.99
ma-bm-10943415 | Material | bolsa | Tamiz de nylon para taco/anclaje químico; 16x130 mm FISCHER (20 pzas./bolsa) Ref. bm-10943415 | 0.05 | 6.14 | 0.31
ma-lp-00551136 | Material | cartucho | Anclaje/Taco químico resina epoxi sin estireno BIGMAT. cargas medias-altas (410 ml/cartucho) Ref. lp-00551136 | 0.16896 | 7.37 | 1.25
alq-taladro-tq-01 | Maquinaria | h | Alquiler de Taladro Percutor (Cable-Batería). Ref. TOOLQUICK | 0.3 | 2 | 0.6
ma-bm-10003607 | Material | und | Broca para hormigón SDS Plus-3 BOSCH CYL-3; 14x260 mm Ref. bm-10003607 | 0.05 | 4.92 | 0.25
moc-std1-generico | Partida | h | Cuadrilla Std1 - 1 Oficial de 1ª, 1 Ayudante y 1/5 Ayudante | 1 | 43.8 | 43.8
mo-salarial-oficial1 | Mano de obra | h | Oficial de 1ª | 1 | 21 | 21
mo-salarial-ayudante | Mano de obra | h | Ayudante | 1 | 19 | 19
mo-salarial-1/2ayudante | Mano de obra | h | 1/5 Ayudante | 0.2 | 19 | 3.8
|  |  | moc-std1-generico | 1 | 43.8 | 43.8
mo% |  | % | Herramientas Menores | 3 | 43.8 | 1.31
|  |  | INSHUMO-01-AI-SP-200-AT |  | 192.61
INSHUMO-01-AI-SP-200-MS | Partida | m | SUMINISTRO Y COLOCACIÓN EN MEDIO SUSPENDIDO/COLGADO DE CONDUCTO PARA SALIDA DE HUMOS CON TUBO PARED SIMPLE DE ACERO INOXIDABLE DIÁMETRO 200 mm |  | 211.89
SUMINISTRO Y COLOCACIÓN EN MEDIO SUSPENDIDO/COLGADO DE CONDUCTO PARA SALIDA DE HUMOS CON TUBO PARED SIMPLE DE ACERO INOXIDABLE DIÁMETRO 200 mm
ma-lm-18738636 | Material | pza | Tubo de simple pared en acero inoxidable 200 mm de DINAK (930 mm/pza). Ref. lm-18738636 | 1.1 | 47.1 | 51.81
ma-lm-19347965 | Material | pza | Te/Derivación 90º para tubo de simple pared en acero inoxidable 200 mm de DINAK. Ref. lm-19347965 | 0.28571 | 61.15 | 17.47
ma-lm-19133793 | Material | pza | Codo 90º para tubo de simple pared en acero inoxidable 200 mm de DINAK. Ref. lm-19133793 | 0.28571 | 42.14 | 12.04
ma-lm-18738762 | Material | pza | Codo 45º para tubo de simple pared en acero inoxidable 200 mm de DINAK (930 mm/pza). Ref. lm-18738762 | 0.28571 | 37.18 | 10.62
ma-lm-19094110 | Material | pza | Manguito M-H para tubo de simple pared en acero inoxidable 200 mm de DINAK (430 mm/pza). Ref. lm-19094110 | 0.71429 | 19 | 13.57
ma-lm-19348343 | Material | pza | Colector de hollín para tubo de simple pared en acero inoxidable 200 mm de DINAK. Ref. lm-19348343 | 0.28571 | 23.79 | 6.8
ma-lm-18739084 | Material | pza | Abrazadera de unión para tubo de simple pared en acero inoxidable 200 mm de DINAK. Ref. lm-18739084 | 3.4285 | 5.36 | 18.38
ma-lm-14668906 | Material | pza | Abrazadera para tubo de simple pared en acero inoxidable con bisagra 200 mm de DINAK Ref. lm-14668906 | 1 | 10.98 | 10.98
ma-lm-19363946 | Material | pza | Sombrerete/deflector para simple pared en acero inoxidable 200 mm de DINAK. Ref. lm-19363946 | 0.0286 | 57.84 | 1.65
ma-lm-18739014 | Material | pza | Embellecedor o rosetón de simple pared en acero inoxidable 200 mm de DINAK. Ref. lm-18739014 | 0.0286 | 27.27 | 0.78
ma-bm-10282853 | Material | bolsa | Espárrago/Varilla de inyección para anclaje químico; 10x165 mm (8 Pzas./Bolsa) Ref. bm-10282853 | 0.125 | 7.93 | 0.99
ma-bm-10943415 | Material | bolsa | Tamiz de nylon para taco/anclaje químico; 16x130 mm FISCHER (20 pzas./bolsa) Ref. bm-10943415 | 0.05 | 6.14 | 0.31
ma-lp-00551136 | Material | cartucho | Anclaje/Taco químico resina epoxi sin estireno BIGMAT. cargas medias-altas (410 ml/cartucho) Ref. lp-00551136 | 0.16896 | 7.37 | 1.25
alq-taladro-tq-01 | Maquinaria | h | Alquiler de Taladro Percutor (Cable-Batería). Ref. TOOLQUICK | 0.3 | 2 | 0.6
ma-bm-10003607 | Material | und | Broca para hormigón SDS Plus-3 BOSCH CYL-3; 14x260 mm Ref. bm-10003607 | 0.05 | 4.92 | 0.25
moc-std1-generico | Partida | h | Cuadrilla Std1 - 1 Oficial de 1ª, 1 Ayudante y 1/5 Ayudante | 1.4 | 43.8 | 61.32
mo-salarial-oficial1 | Mano de obra | h | Oficial de 1ª | 1 | 21 | 21
mo-salarial-ayudante | Mano de obra | h | Ayudante | 1 | 19 | 19
mo-salarial-1/2ayudante | Mano de obra | h | 1/5 Ayudante | 0.2 | 19 | 3.8
|  |  | moc-std1-generico | 1.4 | 43.8 | 61.32
mo% |  | % | Herramientas Menores | 5 | 61.32 | 3.07
|  |  | INSHUMO-01-AI-SP-200-MS |  | 211.89
INSHUMO-01-AIx2-AT | Partida | m | SUMINISTRO Y COLOCACIÓN DE CONDUCTO PARA SALIDA DE HUMOS CON TUBO PARED DOBLE DE ACERO INOXIDABLE EN CHAPAS AISI 304/304 INTERIOR Y EXTERIOR, DIÁMETRO EXTERIOR 300 mm |  | 381.15
SUMINISTRO Y COLOCACIÓN DE CONDUCTO PARA SALIDA DE HUMOS CON TUBO PARED DOBLE DE ACERO INOXIDABLE EN CHAPAS AISI 304/304 INTERIOR Y EXTERIOR, DIÁMETRO EXTERIOR 300 mm
ma-centralbiomasa-2700275 | Material | pza | Tubo doble pared AISI 304/304 acero inoxidable 200 mm de SCHÜTZ o ROS TUBOS (1000 mm/pza). Ref. centralbiomasa-2700275 | 0.8 | 76.27 | 61.02
ma-centralbiomasa-2700274 | Material | pza | Tubo doble pared AISI 304/304 acero inoxidable 200 mm de SCHÜTZ o ROS TUBOS (500 mm/pza). Ref. centralbiomasa-2700274 | 0.4 | 45.52 | 18.21
ma-centralbiomasa-2700265 | Material | pza | Codo 45º para tubo doble pared AISI 304/304 acero inoxidable 200 mm de SCHÜTZ o ROS TUBOS. Ref. centralbiomasa-2700265 | 3 | 56.04 | 168.12
ma-centralbiomasa-4021805 | Material | pza | Te 90º para tubo doble pared AISI 304/304 acero inoxidable 200 mm de SCHÜTZ o ROS TUBOS. Ref. centralbiomasa-4021805 | 0.06666 | 82.03 | 5.47
ma-centralbiomasa-4015940 | Material | pza | Tapa purga para tubo doble pared AISI 316/304 acero inoxidable 200 mm de SCHÜTZ o ROS TUBOS. Ref. centralbiomasa-4015940 | 0.06667 | 35.42 | 2.36
ma-lp-00539975 | Material | manta | Manta de lana mineral aislante termo-acústica no hidrófila MRK 40 de URSA (11000x600x80 mm/manta; 2 mantas/paquete = 13,20 m2). Ref. lp-00539975 | 1.15 | 41.18 | 47.36
ma-centralbiomasa-4600709 | Material | pza | Abrazadera pared regulable doble pared acero inoxidable 250 mm para conductos AISI 304 de SCHÜTZ o ROS TUBOS. Ref. centralbiomasa-4600709 | 1 | 25.58 | 25.58
ma-bm-10943415 | Material | bolsa | Tamiz de nylon para taco/anclaje químico; 16x130 mm FISCHER (20 pzas./bolsa) Ref. bm-10943415 | 0.1 | 6.14 | 0.61
ma-lp-00016912 | Material | bolsa | Espárrago/Varilla de inyección para anclaje químico FISCHER FIS GS; 10x165 mm (8 pzas/bolsa). Ref. lp-00016912. | 0.25 | 11.38 | 2.85
ma-lp-00551136 | Material | cartucho | Anclaje/Taco químico resina epoxi sin estireno BIGMAT. cargas medias-altas (410 ml/cartucho) Ref. lp-00551136 | 0.1 | 7.37 | 0.74
ma-centralbiomasa-2500336 | Material | pza | Sombrerete antilluvia para tubo modular doble pared acero inoxidable 250 mm AISI 304/304 de SCHÜTZ o ROS TUBOS. Ref. centralbiomasa-2500336 | 0.03333 | 59.84 | 1.99
alq-taladro-tq-01 | Maquinaria | h | Alquiler de Taladro Percutor (Cable-Batería). Ref. TOOLQUICK | 0.3 | 2 | 0.6
ma-bm-10003607 | Material | und | Broca para hormigón SDS Plus-3 BOSCH CYL-3; 14x260 mm Ref. bm-10003607 | 0.05 | 4.92 | 0.25
moc-std1-generico | Partida | h | Cuadrilla Std1 - 1 Oficial de 1ª, 1 Ayudante y 1/5 Ayudante | 1 | 43.8 | 43.8
mo-salarial-oficial1 | Mano de obra | h | Oficial de 1ª | 1 | 21 | 21
mo-salarial-ayudante | Mano de obra | h | Ayudante | 1 | 19 | 19
mo-salarial-1/2ayudante | Mano de obra | h | 1/5 Ayudante | 0.2 | 19 | 3.8
|  |  | moc-std1-generico | 1 | 43.8 | 43.8
mo% |  | % | Herramientas Menores | 5 | 43.8 | 2.19
|  |  | INSHUMO-01-AIx2-AT |  | 381.15
INSHUMO-01-AL-125-AT | Partida | m | SUMINISTRO Y COLOCACIÓN EN ANDAMIO TUBULAR DE CONDUCTO PARA SALIDA DE HUMOS CON TUBO REDONDO PARED SENCILLA DE ALUMINIO 125 mm |  | 82.73
Suministro y colocación en andamio tubular de conducto para salida de humos con tubo redondo pared sencilla de aluminio 125 mm
ma-lp-00012295 | Material | pza | Tubo redondo de aluminio esmaltado blanco 130 mm de DISMOL (1 m/pza). Ref. lp-00012295 | 1.05 | 20.5 | 21.53
ma-tecsyair-TEC482 | Material | pza | Derivación “T” para tubo redondo 125 mm de TECSY-AIR para extracción de humos y sistemas de ventilación. Ref. tecsyair-TEC482 | 0.28571 | 27.73 | 7.92
ma-lp-00010913 | Material | pza | Codo 87º de aluminio esmaltado blanco 125 mm para tubo redondo de DISMOL. Ref. lp-00010913 | 0.28571 | 13.64 | 3.9
ma-lp-00010901 | Material | pza | Codo 45º de aluminio esmaltado blanco 125 mm de DISMOL. Ref. lp-00010901 | 0.28571 | 12.34 | 3.53
ma-lp-00011622 | Material | pza | Manguito de aluminio esmaltado blanco 125 mm para tubo redondo de DISMOL. Ref. lp-00011622 | 0.71429 | 4.67 | 3.34
ma-bm-10317034 | Material | pza | Sombrerete vitrificado para evacuación de humos 150 mm. Ref. bm-10317034 | 0.0286 | 15.74 | 0.45
ma-bm-10147795 | Material | pza | Rosetón vitrificado para la evacuación de humos 150 mm. Ref. bm-10147795 | 0.0286 | 4.92 | 0.14
ma-bm-10282853 | Material | bolsa | Espárrago/Varilla de inyección para anclaje químico; 10x165 mm (8 Pzas./Bolsa) Ref. bm-10282853 | 0.125 | 7.93 | 0.99
ma-bm-10943415 | Material | bolsa | Tamiz de nylon para taco/anclaje químico; 16x130 mm FISCHER (20 pzas./bolsa) Ref. bm-10943415 | 0.05 | 6.14 | 0.31
ma-lp-00551136 | Material | cartucho | Anclaje/Taco químico resina epoxi sin estireno BIGMAT. cargas medias-altas (410 ml/cartucho) Ref. lp-00551136 | 0.16896 | 7.37 | 1.25
ma-lp-00010678 | Material | pza | Abrazadera regulable de aluminio esmaltado blanco para tubería 125 mm. Ref. lp-00010678 | 1 | 1.73 | 1.73
alq-taladro-tq-01 | Maquinaria | h | Alquiler de Taladro Percutor (Cable-Batería). Ref. TOOLQUICK | 0.3 | 2 | 0.6
ma-bm-10003607 | Material | und | Broca para hormigón SDS Plus-3 BOSCH CYL-3; 14x260 mm Ref. bm-10003607 | 0.05 | 4.92 | 0.25
moc-std1-generico | Partida | h | Cuadrilla Std1 - 1 Oficial de 1ª, 1 Ayudante y 1/5 Ayudante | 0.8 | 43.8 | 35.04
mo-salarial-oficial1 | Mano de obra | h | Oficial de 1ª | 1 | 21 | 21
mo-salarial-ayudante | Mano de obra | h | Ayudante | 1 | 19 | 19
mo-salarial-1/2ayudante | Mano de obra | h | 1/5 Ayudante | 0.2 | 19 | 3.8
|  |  | moc-std1-generico | 0.8 | 43.8 | 35.04
mo% |  | % | Herramientas Menores | 5 | 35.04 | 1.75
|  |  | INSHUMO-01-AL-125-AT |  | 82.73
INSHUMO-01-AL-125-MS | Partida | m | SUMINISTRO Y COLOCACIÓN EN MEDIO SUSPENDIDO/COLGADO DE CONDUCTO PARA SALIDA DE HUMOS CON TUBO REDONDO PARED SENCILLA DE ALUMINIO 125 mm |  | 96.53
Suministro y colocación en medio suspendido/colgado de conducto para salida de humos con tubo redondo pared sencilla de aluminio 125 mm
ma-lp-00012295 | Material | pza | Tubo redondo de aluminio esmaltado blanco 130 mm de DISMOL (1 m/pza). Ref. lp-00012295 | 1.05 | 20.5 | 21.53
ma-tecsyair-TEC482 | Material | pza | Derivación “T” para tubo redondo 125 mm de TECSY-AIR para extracción de humos y sistemas de ventilación. Ref. tecsyair-TEC482 | 0.28571 | 27.73 | 7.92
ma-lp-00010913 | Material | pza | Codo 87º de aluminio esmaltado blanco 125 mm para tubo redondo de DISMOL. Ref. lp-00010913 | 0.28571 | 13.64 | 3.9
ma-lp-00010901 | Material | pza | Codo 45º de aluminio esmaltado blanco 125 mm de DISMOL. Ref. lp-00010901 | 0.28571 | 12.34 | 3.53
ma-lp-00011622 | Material | pza | Manguito de aluminio esmaltado blanco 125 mm para tubo redondo de DISMOL. Ref. lp-00011622 | 0.71429 | 4.67 | 3.34
ma-bm-10317034 | Material | pza | Sombrerete vitrificado para evacuación de humos 150 mm. Ref. bm-10317034 | 0.0286 | 15.74 | 0.45
ma-bm-10147795 | Material | pza | Rosetón vitrificado para la evacuación de humos 150 mm. Ref. bm-10147795 | 0.0286 | 4.92 | 0.14
ma-bm-10282853 | Material | bolsa | Espárrago/Varilla de inyección para anclaje químico; 10x165 mm (8 Pzas./Bolsa) Ref. bm-10282853 | 0.125 | 7.93 | 0.99
ma-bm-10943415 | Material | bolsa | Tamiz de nylon para taco/anclaje químico; 16x130 mm FISCHER (20 pzas./bolsa) Ref. bm-10943415 | 0.05 | 6.14 | 0.31
ma-lp-00551136 | Material | cartucho | Anclaje/Taco químico resina epoxi sin estireno BIGMAT. cargas medias-altas (410 ml/cartucho) Ref. lp-00551136 | 0.16896 | 7.37 | 1.25
ma-lp-00010678 | Material | pza | Abrazadera regulable de aluminio esmaltado blanco para tubería 125 mm. Ref. lp-00010678 | 1 | 1.73 | 1.73
alq-taladro-tq-01 | Maquinaria | h | Alquiler de Taladro Percutor (Cable-Batería). Ref. TOOLQUICK | 0.3 | 2 | 0.6
ma-bm-10003607 | Material | und | Broca para hormigón SDS Plus-3 BOSCH CYL-3; 14x260 mm Ref. bm-10003607 | 0.05 | 4.92 | 0.25
moc-std1-generico | Partida | h | Cuadrilla Std1 - 1 Oficial de 1ª, 1 Ayudante y 1/5 Ayudante | 1.1 | 43.8 | 48.18
mo-salarial-oficial1 | Mano de obra | h | Oficial de 1ª | 1 | 21 | 21
mo-salarial-ayudante | Mano de obra | h | Ayudante | 1 | 19 | 19
mo-salarial-1/2ayudante | Mano de obra | h | 1/5 Ayudante | 0.2 | 19 | 3.8
|  |  | moc-std1-generico | 1.1 | 43.8 | 48.18
mo% |  | % | Herramientas Menores | 5 | 48.18 | 2.41
|  |  | INSHUMO-01-AL-125-MS |  | 96.53
INSHUMO-01-PVC-125-AT | Partida | m | SUMINISTRO Y COLOCACIÓN EN ANDAMIO TUBULAR DE CONDUCTO PARA SALIDA DE HUMOS CON TUBO REDONDO PVC 125 mm |  | 66.58
Suministro y colocación en andamio tubular de conducto para salida de humos con tubo redondo pvc 125 mm
ma-tecsyair-TEC401-1 | Material | pza | Tubo redondo 125 mm de TECSY-AIR para extracción de humos y sistemas de ventilación (1 m/pza). Ref. tecsyair-TEC401-1 | 1.05 | 9.16 | 9.62
ma-tecsyair-TEC402 | Material | pza | Unión para tubo redondo 125 mm de TECSY-AIR para extracción de humos y sistemas de ventilación. Ref. tecsyair-TEC402 | 0.71429 | 3.16 | 2.26
ma-tecsyair-TEC482 | Material | pza | Derivación “T” para tubo redondo 125 mm de TECSY-AIR para extracción de humos y sistemas de ventilación. Ref. tecsyair-TEC482 | 0.28571 | 27.73 | 7.92
ma-tecsyair-TEC406 | Material | pza | Codo 90º para tubo redondo 125 mm de TECSY-AIR para extracción de humos y sistemas de ventilación. Ref. tecsyair-TEC406 | 0.28571 | 6.84 | 1.95
ma-tecsyair-TEC446-45 | Material | pza | Codo 45º para tubo redondo 125 mm de TECSY-AIR para extracción de humos y sistemas de ventilación. Ref. tecsyair-TEC446-45 | 0.28571 | 6.84 | 1.95
ma-bm-10317034 | Material | pza | Sombrerete vitrificado para evacuación de humos 150 mm. Ref. bm-10317034 | 0.0286 | 15.74 | 0.45
ma-bm-10147795 | Material | pza | Rosetón vitrificado para la evacuación de humos 150 mm. Ref. bm-10147795 | 0.0286 | 4.92 | 0.14
ma-lp-00540063 | Material | envase | Pegamento para tubería de PVC BIGMAT (500 ml/envase) Ref. lp-00540063 | 0.42 | 6.09 | 2.56
ma-lp-00564064 | Material | envase | Limpiador disolvente para tuberías de PVC BIGMAT (500 ml/envase) Ref. lp-00564064 | 0.86 | 4.58 | 3.94
ma-bm-10282853 | Material | bolsa | Espárrago/Varilla de inyección para anclaje químico; 10x165 mm (8 Pzas./Bolsa) Ref. bm-10282853 | 0.125 | 7.93 | 0.99
ma-bm-10943415 | Material | bolsa | Tamiz de nylon para taco/anclaje químico; 16x130 mm FISCHER (20 pzas./bolsa) Ref. bm-10943415 | 0.05 | 6.14 | 0.31
ma-lp-00551136 | Material | cartucho | Anclaje/Taco químico resina epoxi sin estireno BIGMAT. cargas medias-altas (410 ml/cartucho) Ref. lp-00551136 | 0.16896 | 7.37 | 1.25
ma-lp-00010678 | Material | pza | Abrazadera regulable de aluminio esmaltado blanco para tubería 125 mm. Ref. lp-00010678 | 1 | 1.73 | 1.73
alq-taladro-tq-01 | Maquinaria | h | Alquiler de Taladro Percutor (Cable-Batería). Ref. TOOLQUICK | 0.3 | 2 | 0.6
ma-bm-10003607 | Material | und | Broca para hormigón SDS Plus-3 BOSCH CYL-3; 14x260 mm Ref. bm-10003607 | 0.05 | 4.92 | 0.25
moc-std1-generico | Partida | h | Cuadrilla Std1 - 1 Oficial de 1ª, 1 Ayudante y 1/5 Ayudante | 0.66667 | 43.8 | 29.2
mo-salarial-oficial1 | Mano de obra | h | Oficial de 1ª | 1 | 21 | 21
mo-salarial-ayudante | Mano de obra | h | Ayudante | 1 | 19 | 19
mo-salarial-1/2ayudante | Mano de obra | h | 1/5 Ayudante | 0.2 | 19 | 3.8
|  |  | moc-std1-generico | 0.66667 | 43.8 | 29.2
mo% |  | % | Herramientas Menores | 5 | 29.2 | 1.46
|  |  | INSHUMO-01-PVC-125-AT |  | 66.58
INSHUMO-01-PVC-125-MS | Partida | m | SUMINISTRO Y COLOCACIÓN EN MEDIO SUSPENDIDO/COLGADO DE CONDUCTO PARA SALIDA DE HUMOS CON TUBO REDONDO PVC 125 mm |  | 72.71
SUMINISTRO Y COLOCACIÓN EN MEDIO SUSPENDIDO/COLGADO DE CONDUCTO PARA SALIDA DE HUMOS CON TUBO REDONDO PVC 125 mm
ma-tecsyair-TEC401-1 | Material | pza | Tubo redondo 125 mm de TECSY-AIR para extracción de humos y sistemas de ventilación (1 m/pza). Ref. tecsyair-TEC401-1 | 1.05 | 9.16 | 9.62
ma-tecsyair-TEC482 | Material | pza | Derivación “T” para tubo redondo 125 mm de TECSY-AIR para extracción de humos y sistemas de ventilación. Ref. tecsyair-TEC482 | 0.28571 | 27.73 | 7.92
ma-tecsyair-TEC406 | Material | pza | Codo 90º para tubo redondo 125 mm de TECSY-AIR para extracción de humos y sistemas de ventilación. Ref. tecsyair-TEC406 | 0.28571 | 6.84 | 1.95
ma-tecsyair-TEC446-45 | Material | pza | Codo 45º para tubo redondo 125 mm de TECSY-AIR para extracción de humos y sistemas de ventilación. Ref. tecsyair-TEC446-45 | 0.28571 | 6.84 | 1.95
ma-tecsyair-TEC402 | Material | pza | Unión para tubo redondo 125 mm de TECSY-AIR para extracción de humos y sistemas de ventilación. Ref. tecsyair-TEC402 | 0.71429 | 3.16 | 2.26
ma-bm-10317034 | Material | pza | Sombrerete vitrificado para evacuación de humos 150 mm. Ref. bm-10317034 | 0.0286 | 15.74 | 0.45
ma-bm-10147795 | Material | pza | Rosetón vitrificado para la evacuación de humos 150 mm. Ref. bm-10147795 | 0.0286 | 4.92 | 0.14
ma-lp-00540063 | Material | envase | Pegamento para tubería de PVC BIGMAT (500 ml/envase) Ref. lp-00540063 | 0.42 | 6.09 | 2.56
ma-lp-00564064 | Material | envase | Limpiador disolvente para tuberías de PVC BIGMAT (500 ml/envase) Ref. lp-00564064 | 0.86 | 4.58 | 3.94
ma-bm-10282853 | Material | bolsa | Espárrago/Varilla de inyección para anclaje químico; 10x165 mm (8 Pzas./Bolsa) Ref. bm-10282853 | 0.125 | 7.93 | 0.99
ma-bm-10943415 | Material | bolsa | Tamiz de nylon para taco/anclaje químico; 16x130 mm FISCHER (20 pzas./bolsa) Ref. bm-10943415 | 0.05 | 6.14 | 0.31
ma-lp-00551136 | Material | cartucho | Anclaje/Taco químico resina epoxi sin estireno BIGMAT. cargas medias-altas (410 ml/cartucho) Ref. lp-00551136 | 0.16896 | 7.37 | 1.25
ma-lp-00010678 | Material | pza | Abrazadera regulable de aluminio esmaltado blanco para tubería 125 mm. Ref. lp-00010678 | 1 | 1.73 | 1.73
alq-taladro-tq-01 | Maquinaria | h | Alquiler de Taladro Percutor (Cable-Batería). Ref. TOOLQUICK | 0.3 | 2 | 0.6
ma-bm-10003607 | Material | und | Broca para hormigón SDS Plus-3 BOSCH CYL-3; 14x260 mm Ref. bm-10003607 | 0.05 | 4.92 | 0.25
moc-std1-generico | Partida | h | Cuadrilla Std1 - 1 Oficial de 1ª, 1 Ayudante y 1/5 Ayudante | 0.8 | 43.8 | 35.04
mo-salarial-oficial1 | Mano de obra | h | Oficial de 1ª | 1 | 21 | 21
mo-salarial-ayudante | Mano de obra | h | Ayudante | 1 | 19 | 19
mo-salarial-1/2ayudante | Mano de obra | h | 1/5 Ayudante | 0.2 | 19 | 3.8
|  |  | moc-std1-generico | 0.8 | 43.8 | 35.04
mo% |  | % | Herramientas Menores | 5 | 35.04 | 1.75
|  |  | INSHUMO-01-PVC-125-MS |  | 72.71
INSHUMO-GALV-125-MS | Partida | m | SUMINISTRO Y COLOCACIÓN EN MEDIO SUSPENDIDO/COLGADO DE CONDUCTO PARA SALIDA DE HUMOS CON TUBO REDONDO DE ACERO GALVANIZADO 125 mm |  | 93.15
SUMINISTRO Y COLOCACIÓN EN MEDIO SUSPENDIDO/COLGADO DE CONDUCTO PARA SALIDA DE HUMOS CON TUBO REDONDO DE ACERO GALVANIZADO 125 mm
ma-hostelbar-Z025CA01003 | Material | m | Tubo helicoidal galvanizado 125 mm x e = 0,5 mm para salida de humos de MUNDOFAN (1 m/pza). Ref. hostelbar-Z025CA01003 | 1.05 | 15 | 15.75
ma-hostelbar-Z025CA01072 | Material | pza | Manguito de unión M-M acero galvanizado 125 mm para salida de humos de MUNDOFAN. Ref. hostelbar-Z025CA01072 | 0.71429 | 5 | 3.57
ma-hostelbar-Z025CA01563 | Material | pza | Te Simple 45º en acero galvanizado 125 mm para salida de humos de MUNDOFAN. Ref. hostelbar-Z025CA01563 | 0.28571 | 30 | 8.57
ma-hostelbar-Z025CA01523 | Material | pza | Codo 90º en acero galvanizado 125 mm para salida de humos de MUNDOFAN. Ref. hostelbar-Z025CA01523 | 0.28571 | 18 | 5.14
ma-hostelbar-Z025CA01453 | Material | pza | Codo 45º en acero galvanizado 125 mm para salida de humos de MUNDOFAN. Ref. hostelbar-Z025CA014532 | 0.28571 | 12 | 3.43
ma-bm-10282853 | Material | bolsa | Espárrago/Varilla de inyección para anclaje químico; 10x165 mm (8 Pzas./Bolsa) Ref. bm-10282853 | 0.125 | 7.93 | 0.99
ma-bm-10943415 | Material | bolsa | Tamiz de nylon para taco/anclaje químico; 16x130 mm FISCHER (20 pzas./bolsa) Ref. bm-10943415 | 0.05 | 6.14 | 0.31
ma-lp-00551136 | Material | cartucho | Anclaje/Taco químico resina epoxi sin estireno BIGMAT. cargas medias-altas (410 ml/cartucho) Ref. lp-00551136 | 0.16896 | 7.37 | 1.25
ma-lp-00010678 | Material | pza | Abrazadera regulable de aluminio esmaltado blanco para tubería 125 mm. Ref. lp-00010678 | 1 | 1.73 | 1.73
ma-hostelbar-Z025CA01337 | Material | pza | Sombrerete chino en acero galvanizado 125 mm para salida de humos de MUNDOFAN. Ref. hostelbar-Z025CA01337 | 0.0286 | 29 | 0.83
ma-bm-10147795 | Material | pza | Rosetón vitrificado para la evacuación de humos 150 mm. Ref. bm-10147795 | 0.0286 | 4.92 | 0.14
alq-taladro-tq-01 | Maquinaria | h | Alquiler de Taladro Percutor (Cable-Batería). Ref. TOOLQUICK | 0.3 | 2 | 0.6
ma-bm-10003607 | Material | und | Broca para hormigón SDS Plus-3 BOSCH CYL-3; 14x260 mm Ref. bm-10003607 | 0.05 | 4.92 | 0.25
moc-std1-generico | Partida | h | Cuadrilla Std1 - 1 Oficial de 1ª, 1 Ayudante y 1/5 Ayudante | 1.1 | 43.8 | 48.18
mo-salarial-oficial1 | Mano de obra | h | Oficial de 1ª | 1 | 21 | 21
mo-salarial-ayudante | Mano de obra | h | Ayudante | 1 | 19 | 19
mo-salarial-1/2ayudante | Mano de obra | h | 1/5 Ayudante | 0.2 | 19 | 3.8
|  |  | moc-std1-generico | 1.1 | 43.8 | 48.18
mo% |  | % | Herramientas Menores | 5 | 48.18 | 2.41
|  |  | INSHUMO-GALV-125-MS |  | 93.15
INSHUMO-GALV-250-AT | Partida | m | SUMINISTRO Y COLOCACIÓN EN ANDAMIO TUBULAR DE CONDUCTO PARA SALIDA DE HUMOS CON TUBO REDONDO DE ACERO GALVANIZADO 250 mm |  | 141.24
SUMINISTRO Y COLOCACIÓN EN ANDAMIO TUBULAR DE CONDUCTO PARA SALIDA DE HUMOS CON TUBO REDONDO DE ACERO GALVANIZADO 250 mm
ma-hostelbar-Z025CA01008 | Material | m | Tubo helicoidal galvanizado 250 mm x e = 0,5 mm para salida de humos de MUNDOFAN (1 m/pza). Ref. hostelbar-Z025CA01008 | 1.05 | 31 | 32.55
ma-hostelbar-Z025CA01075 | Material | pza | Manguito de unión M-M acero galvanizado 250 mm para salida de humos de MUNDOFAN. Ref. hostelbar-Z025CA01075 | 0.71429 | 6 | 4.29
ma-hostelbar-Z025CA01569 | Material | pza | Te Simple 45º en acero galvanizado 250 mm para salida de humos de MUNDOFAN. Ref. hostelbar-Z025CA01569 | 0.28571 | 71 | 20.29
ma-hostelbar-Z025CA01458 | Material | pza | Codo 45º en acero galvanizado 250 mm para salida de humos de MUNDOFAN. Ref. hostelbar-Z025CA01458 | 0.28571 | 23 | 6.57
ma-hostelbar-Z025CA01528 | Material | pza | Codo 90º en acero galvanizado 250 mm para salida de humos de MUNDOFAN. Ref. hostelbar-Z025CA01528 | 0.28571 | 44 | 12.57
ma-bm-10282853 | Material | bolsa | Espárrago/Varilla de inyección para anclaje químico; 10x165 mm (8 Pzas./Bolsa) Ref. bm-10282853 | 0.125 | 7.93 | 0.99
ma-bm-10943415 | Material | bolsa | Tamiz de nylon para taco/anclaje químico; 16x130 mm FISCHER (20 pzas./bolsa) Ref. bm-10943415 | 0.05 | 6.14 | 0.31
ma-lp-00551136 | Material | cartucho | Anclaje/Taco químico resina epoxi sin estireno BIGMAT. cargas medias-altas (410 ml/cartucho) Ref. lp-00551136 | 0.16896 | 7.37 | 1.25
ma-lm-14668906 | Material | pza | Abrazadera para tubo de simple pared en acero inoxidable con bisagra 200 mm de DINAK Ref. lm-14668906 | 1 | 10.98 | 10.98
alq-taladro-tq-01 | Maquinaria | h | Alquiler de Taladro Percutor (Cable-Batería). Ref. TOOLQUICK | 0.3 | 2 | 0.6
ma-bm-10003607 | Material | und | Broca para hormigón SDS Plus-3 BOSCH CYL-3; 14x260 mm Ref. bm-10003607 | 0.05 | 4.92 | 0.25
moc-std1-generico | Partida | h | Cuadrilla Std1 - 1 Oficial de 1ª, 1 Ayudante y 1/5 Ayudante | 1.1 | 43.8 | 48.18
mo-salarial-oficial1 | Mano de obra | h | Oficial de 1ª | 1 | 21 | 21
mo-salarial-ayudante | Mano de obra | h | Ayudante | 1 | 19 | 19
mo-salarial-1/2ayudante | Mano de obra | h | 1/5 Ayudante | 0.2 | 19 | 3.8
|  |  | moc-std1-generico | 1.1 | 43.8 | 48.18
mo% |  | % | Herramientas Menores | 5 | 48.18 | 2.41
|  |  | INSHUMO-GALV-250-AT |  | 141.24
INSHUMO-GALV-250-MS | Partida | m | SUMINISTRO Y COLOCACIÓN EN MEDIO SUSPENDIDO/COLGADO DE CONDUCTO PARA SALIDA DE HUMOS CON TUBO REDONDO DE ACERO GALVANIZADO 250 mm |  | 155.04
SUMINISTRO Y COLOCACIÓN EN MEDIO SUSPENDIDO/COLGADO DE CONDUCTO PARA SALIDA DE HUMOS CON TUBO REDONDO DE ACERO GALVANIZADO 250 mm
ma-hostelbar-Z025CA01008 | Material | m | Tubo helicoidal galvanizado 250 mm x e = 0,5 mm para salida de humos de MUNDOFAN (1 m/pza). Ref. hostelbar-Z025CA01008 | 1.05 | 31 | 32.55
ma-hostelbar-Z025CA01075 | Material | pza | Manguito de unión M-M acero galvanizado 250 mm para salida de humos de MUNDOFAN. Ref. hostelbar-Z025CA01075 | 0.71429 | 6 | 4.29
ma-hostelbar-Z025CA01569 | Material | pza | Te Simple 45º en acero galvanizado 250 mm para salida de humos de MUNDOFAN. Ref. hostelbar-Z025CA01569 | 0.28571 | 71 | 20.29
ma-hostelbar-Z025CA01458 | Material | pza | Codo 45º en acero galvanizado 250 mm para salida de humos de MUNDOFAN. Ref. hostelbar-Z025CA01458 | 0.28571 | 23 | 6.57
ma-hostelbar-Z025CA01528 | Material | pza | Codo 90º en acero galvanizado 250 mm para salida de humos de MUNDOFAN. Ref. hostelbar-Z025CA01528 | 0.28571 | 44 | 12.57
ma-bm-10282853 | Material | bolsa | Espárrago/Varilla de inyección para anclaje químico; 10x165 mm (8 Pzas./Bolsa) Ref. bm-10282853 | 0.125 | 7.93 | 0.99
ma-bm-10943415 | Material | bolsa | Tamiz de nylon para taco/anclaje químico; 16x130 mm FISCHER (20 pzas./bolsa) Ref. bm-10943415 | 0.05 | 6.14 | 0.31
ma-lp-00551136 | Material | cartucho | Anclaje/Taco químico resina epoxi sin estireno BIGMAT. cargas medias-altas (410 ml/cartucho) Ref. lp-00551136 | 0.16896 | 7.37 | 1.25
ma-lm-14668906 | Material | pza | Abrazadera para tubo de simple pared en acero inoxidable con bisagra 200 mm de DINAK Ref. lm-14668906 | 1 | 10.98 | 10.98
alq-taladro-tq-01 | Maquinaria | h | Alquiler de Taladro Percutor (Cable-Batería). Ref. TOOLQUICK | 0.3 | 2 | 0.6
ma-bm-10003607 | Material | und | Broca para hormigón SDS Plus-3 BOSCH CYL-3; 14x260 mm Ref. bm-10003607 | 0.05 | 4.92 | 0.25
moc-std1-generico | Partida | h | Cuadrilla Std1 - 1 Oficial de 1ª, 1 Ayudante y 1/5 Ayudante | 1.4 | 43.8 | 61.32
mo-salarial-oficial1 | Mano de obra | h | Oficial de 1ª | 1 | 21 | 21
mo-salarial-ayudante | Mano de obra | h | Ayudante | 1 | 19 | 19
mo-salarial-1/2ayudante | Mano de obra | h | 1/5 Ayudante | 0.2 | 19 | 3.8
|  |  | moc-std1-generico | 1.4 | 43.8 | 61.32
mo% |  | % | Herramientas Menores | 5 | 61.32 | 3.07
|  |  | INSHUMO-GALV-250-MS |  | 155.04
INSHUMO-GALV.125-AT | Partida | m | SUMINISTRO Y COLOCACIÓN EN ANDAMIO TUBULAR DE CONDUCTO PARA SALIDA DE HUMOS CON TUBO REDONDO DE ACERO GALVANIZADO 125 mm |  | 79.35
SUMINISTRO Y COLOCACIÓN EN ANDAMIO TUBULAR DE CONDUCTO PARA SALIDA DE HUMOS CON TUBO REDONDO DE ACERO GALVANIZADO 125 mm
ma-hostelbar-Z025CA01003 | Material | m | Tubo helicoidal galvanizado 125 mm x e = 0,5 mm para salida de humos de MUNDOFAN (1 m/pza). Ref. hostelbar-Z025CA01003 | 1.05 | 15 | 15.75
ma-hostelbar-Z025CA01072 | Material | pza | Manguito de unión M-M acero galvanizado 125 mm para salida de humos de MUNDOFAN. Ref. hostelbar-Z025CA01072 | 0.71429 | 5 | 3.57
ma-hostelbar-Z025CA01563 | Material | pza | Te Simple 45º en acero galvanizado 125 mm para salida de humos de MUNDOFAN. Ref. hostelbar-Z025CA01563 | 0.28571 | 30 | 8.57
ma-hostelbar-Z025CA01523 | Material | pza | Codo 90º en acero galvanizado 125 mm para salida de humos de MUNDOFAN. Ref. hostelbar-Z025CA01523 | 0.28571 | 18 | 5.14
ma-hostelbar-Z025CA01453 | Material | pza | Codo 45º en acero galvanizado 125 mm para salida de humos de MUNDOFAN. Ref. hostelbar-Z025CA014532 | 0.28571 | 12 | 3.43
ma-bm-10282853 | Material | bolsa | Espárrago/Varilla de inyección para anclaje químico; 10x165 mm (8 Pzas./Bolsa) Ref. bm-10282853 | 0.125 | 7.93 | 0.99
ma-bm-10943415 | Material | bolsa | Tamiz de nylon para taco/anclaje químico; 16x130 mm FISCHER (20 pzas./bolsa) Ref. bm-10943415 | 0.05 | 6.14 | 0.31
ma-lp-00551136 | Material | cartucho | Anclaje/Taco químico resina epoxi sin estireno BIGMAT. cargas medias-altas (410 ml/cartucho) Ref. lp-00551136 | 0.16896 | 7.37 | 1.25
ma-lp-00010678 | Material | pza | Abrazadera regulable de aluminio esmaltado blanco para tubería 125 mm. Ref. lp-00010678 | 1 | 1.73 | 1.73
ma-hostelbar-Z025CA01337 | Material | pza | Sombrerete chino en acero galvanizado 125 mm para salida de humos de MUNDOFAN. Ref. hostelbar-Z025CA01337 | 0.0286 | 29 | 0.83
ma-bm-10147795 | Material | pza | Rosetón vitrificado para la evacuación de humos 150 mm. Ref. bm-10147795 | 0.0286 | 4.92 | 0.14
alq-taladro-tq-01 | Maquinaria | h | Alquiler de Taladro Percutor (Cable-Batería). Ref. TOOLQUICK | 0.3 | 2 | 0.6
ma-bm-10003607 | Material | und | Broca para hormigón SDS Plus-3 BOSCH CYL-3; 14x260 mm Ref. bm-10003607 | 0.05 | 4.92 | 0.25
moc-std1-generico | Partida | h | Cuadrilla Std1 - 1 Oficial de 1ª, 1 Ayudante y 1/5 Ayudante | 0.8 | 43.8 | 35.04
mo-salarial-oficial1 | Mano de obra | h | Oficial de 1ª | 1 | 21 | 21
mo-salarial-ayudante | Mano de obra | h | Ayudante | 1 | 19 | 19
mo-salarial-1/2ayudante | Mano de obra | h | 1/5 Ayudante | 0.2 | 19 | 3.8
|  |  | moc-std1-generico | 0.8 | 43.8 | 35.04
mo% |  | % | Herramientas Menores | 5 | 35.04 | 1.75
|  |  | INSHUMO-GALV.125-AT |  | 79.35
INSHUMO
INSMECANICAS | Capítulo |  | INSTALACIONES MECÁNICAS
INSMECANICAS-AA | Capítulo |  | AIRE ACONDICIONADO |  | 0
INSMECANICAS-AA
INSMECANICAS
OTRAS.INSTALACIONES | Capítulo |  | OTRAS INSTALACIONES
INS-ANTI.INCENDIO | Capítulo |  | INSTALACIONES ANTI-INCENDIO |  | 0
INS-ANTI.INCENDIO
INS-DRENAJES | Capítulo |  | INSTALACIONES RELACIONADAS CON DRENAJES DE FLUIDOS
INS-DRENAJES-AGUA | Capítulo |  | INSTALACIONES RELACIONADAS CON DRENAJES DE AGUA
INS-DREN-AGUAxCONDENSACION-01-10 | Partida | m | INSTALACIONES RELACIONADAS CON DRENAJES DE AGUA POR CONDENSACIÓN CON MANGUERA TÉCNICA INDUSTRIAL A LA VISTA 10 mm |  | 8.27
INSTALACIONES RELACIONADAS CON DRENAJES DE AGUA POR CONDENSACIÓN CON MANGUERA TÉCNICA INDUSTRIAL A LA VISTA 10 mm
ma-lp-00533781 | Material | rollo | Manguera técnica industrial CRISTALLO EXTRA 10 mm (50 m/rollo). Ref. lp-00533781 | 0.011 | 26.68 | 0.29
ma-bd-grapas-11 | Material | bolsa | Grapa de poliamida y acero para cable redondo 11 mm DIALL (100 pzas/bolsa). Ref. bd-grapas-11 | 0.03 | 2.43 | 0.07
alq-taladro-tq-01 | Maquinaria | h | Alquiler de Taladro Percutor (Cable-Batería). Ref. TOOLQUICK | 0.1 | 2 | 0.2
ma-bm-10003607 | Material | und | Broca para hormigón SDS Plus-3 BOSCH CYL-3; 14x260 mm Ref. bm-10003607 | 0.1 | 4.92 | 0.49
moc-std1-generico | Partida | h | Cuadrilla Std1 - 1 Oficial de 1ª, 1 Ayudante y 1/5 Ayudante | 0.16 | 43.8 | 7.01
mo-salarial-oficial1 | Mano de obra | h | Oficial de 1ª | 1 | 21 | 21
mo-salarial-ayudante | Mano de obra | h | Ayudante | 1 | 19 | 19
mo-salarial-1/2ayudante | Mano de obra | h | 1/5 Ayudante | 0.2 | 19 | 3.8
|  |  | moc-std1-generico | 0.16 | 43.8 | 7.01
mo% |  | % | Herramientas Menores | 3 | 7.01 | 0.21
|  |  | INS-DREN-AGUAxCONDENSACION-01-10 |  | 8.27
INS-DRENAJES-AGUA
INS-DRENAJES
INS-TRANSMISION | Capítulo |  | INSTALACIONES RELACIONADAS CON SEÑALES Y TRANSMISION
INSTRM-ACCESORIOS-01 | Partida | und | AMPLIFICADOR MÁSTIL DE 3 ENTRADAS Y 35 dB; INCLUYENDO ACCESORIOS CONEXOS |  | 249.58
AMPLIFICADOR MÁSTIL DE 3 ENTRADAS Y 35 dB; INCLUYENDO ACCESORIOS CONEXOS
ma-lp-00013185 | Material | pza | Amplificador mástil LTE de TELEVES, 12-24V B3 (3 entradas: U-FMMX-FIMX). Ref. lp-00013185 | 1 | 25.77 | 25.77
ma-lp-00095512 | Material | pza | Fuente de alimentación 24VDC 130 mA 2 salidas F5795 de TELEVES. Ref. lp-00095512 | 1 | 19.73 | 19.73
ma-lp-00121298 | Material | rollo | Cable coaxial digital FL-75 de LAZSA; color blanco (50 m/rollo). Ref. lp-00121298 | 0.44 | 32.59 | 14.34
ma-lp-00013728 | Material | pza | Conectores F roscado con junta para cable coaxial TI01 de TELEVES. Ref. lp-00013728 | 6 | 0.38 | 2.28
moc-std1-generico | Partida | h | Cuadrilla Std1 - 1 Oficial de 1ª, 1 Ayudante y 1/5 Ayudante | 4 | 43.8 | 175.2
mo-salarial-oficial1 | Mano de obra | h | Oficial de 1ª | 1 | 21 | 21
mo-salarial-ayudante | Mano de obra | h | Ayudante | 1 | 19 | 19
mo-salarial-1/2ayudante | Mano de obra | h | 1/5 Ayudante | 0.2 | 19 | 3.8
|  |  | moc-std1-generico | 4 | 43.8 | 175.2
mo% |  | % | Herramientas Menores | 7 | 175.2 | 12.26
|  |  | INSTRM-ACCESORIOS-01 |  | 249.58
INSTRM-ANTENAS-01 | Partida | und | ANTENA PARABÓLICA DE ACERO GALVANIZADO TIPO OFFSET 60 CM + LNB UNIVERSAL TELEVES |  | 245.31
Antena parabólica de acero galvanizado tipo OFFSET 60 cm + LNB universal TELEVES.
ma-bd-3327967021600 | Material | und | Antena parabólica de acero galvanizado tipo OFFSET 60 cm + LNB universal TELEVES. Ref. bd-3327967021600 | 1 | 34.29 | 34.29
ma-lp-00215083 | Material | caja | Taco DUOPOWER de FISCHER (50 pzas/caja). Ref. lp-00215083 | 4 | 6.49 | 25.96
alq-taladro-tq-01 | Maquinaria | h | Alquiler de Taladro Percutor (Cable-Batería). Ref. TOOLQUICK | 0.5 | 2 | 1
ma-bm-10003607 | Material | und | Broca para hormigón SDS Plus-3 BOSCH CYL-3; 14x260 mm Ref. bm-10003607 | 0.02 | 4.92 | 0.1
moc-std1-generico | Partida | h | Cuadrilla Std1 - 1 Oficial de 1ª, 1 Ayudante y 1/5 Ayudante | 4 | 43.8 | 175.2
mo-salarial-oficial1 | Mano de obra | h | Oficial de 1ª | 1 | 21 | 21
mo-salarial-ayudante | Mano de obra | h | Ayudante | 1 | 19 | 19
mo-salarial-1/2ayudante | Mano de obra | h | 1/5 Ayudante | 0.2 | 19 | 3.8
|  |  | moc-std1-generico | 4 | 43.8 | 175.2
mo% |  | % | Herramientas Menores | 5 | 175.2 | 8.76
|  |  | INSTRM-ANTENAS-01 |  | 245.31
INS-TRANSMISION
OTRAS.INSTALACIONES
INS
AIS | Capítulo |  | Aislamientos e impermeabilizaciones
AISMED | Capítulo |  | MEDIANERA
AISMEDN01 | Partida | M2 | IMPERMEABILIZACION DE MEDIANERA CON TABIQUE PLUVIAL DE PLACAS GRECADA |  | 30.93
Impermeabilización de pared medianera de 12 a 18 m de altura con tabique pluvial de placas grecadas de acero galvanizado, de 0,6 mm de espesor, con nervios cada 14 a 17 cm, inercia entre 11 y 13,5 cm4 y masa superficial entre 6,5 y 7,2 kg/m², acabado prelacado en color estándar, disposición de las placas en hiladas solapadas, fijadas a la pared medianera sobre rastreles metálicos con tornillos rosca-chapa; y remate perimetral de plancha galvanizada esmaltada, de varios colores.
GRC1063 | Material | m | Rastrel de chapa galvanizada, para fijación de placas en tabiques pliviales | 1 | 1.5 | 1.5
GRC1064 | Material | u | Tornillo TI (SPTE SFS) 4,3x30 mm. | 6 | 0.5 | 3
GRC106 | Material | m2 | Placa grecada de acero galvanizado, de 0,6 mm de espesor, con nervios cada 14 a 17 cm | 1.1 | 9 | 9.9
GRC1061 | Material | u | Tornillo rosca-chapa, para fijación de placas sobre rastreles metálicos. | 6 | 0.15 | 0.9
GRC1062 | Material | m | Remate perimetral de plancha galvanizada esmaltada, de varios colores | 0.4 | 1.95 | 0.78
m.o.1 | Mano de obra | h | Mano de Obra: 1 Oficial de 1ª, 1 Ayudante y 1/2 Ayudante | 0.3 | 49.5 | 14.85
|  |  | AISMEDN01 |  | 30.93
AISMED
AIS001 | Partida | M2 | MORTERO IMPERMEABILIZACIÓN IMPE FLEX DE 3MM |  | 18.87
MORTERO IMPERMEABILIZACIÓN IMPE FLEX DE 3MM
ma-lp-00540829 | Material | saco | Mortero impermeabilización IMPE FLEX BIGMAT; color gris (15 kg/saco). Ref. lp-00540829 | 0.3 | 41.6 | 12.48
ma-lp-00001705 | Material | rollo | Malla de fibra de vidrio azul para refuerzo de morteros y revocos (rollo 50x1 m) Ref. lp-00001705 | 0.022 | 27.5 | 0.61
moc-std1-generico | Partida | h | Cuadrilla Std1 - 1 Oficial de 1ª, 1 Ayudante y 1/5 Ayudante | 0.128 | 43.8 | 5.61
mo-salarial-oficial1 | Mano de obra | h | Oficial de 1ª | 1 | 21 | 21
mo-salarial-ayudante | Mano de obra | h | Ayudante | 1 | 19 | 19
mo-salarial-1/2ayudante | Mano de obra | h | 1/5 Ayudante | 0.2 | 19 | 3.8
|  |  | moc-std1-generico | 0.128 | 43.8 | 5.61
mo% |  | % | Herramientas Menores | 3 | 5.61 | 0.17
|  |  | AIS001 |  | 18.87
AIS002 | Partida | M2 | MORTERO IMPERMEABILIZACIÓN IMPE FLEX DE 20MM |  | 73.79
MORTERO IMPERMEABILIZACIÓN IMPE FLEX de 20mm es un mortero monocomponente que actúa de recubrimiento flexible impermeabilizante, está formulado a base de cemento, áridos seleccionados, y resinas impermeabilizantes especiales.
ma-lp-00540829 | Material | saco | Mortero impermeabilización IMPE FLEX BIGMAT; color gris (15 kg/saco). Ref. lp-00540829 | 1 | 41.6 | 41.6
ma-lp-00001705 | Material | rollo | Malla de fibra de vidrio azul para refuerzo de morteros y revocos (rollo 50x1 m) Ref. lp-00001705 | 0.022 | 27.5 | 0.61
moc-std1-generico | Partida | h | Cuadrilla Std1 - 1 Oficial de 1ª, 1 Ayudante y 1/5 Ayudante | 0.7 | 43.8 | 30.66
mo-salarial-oficial1 | Mano de obra | h | Oficial de 1ª | 1 | 21 | 21
mo-salarial-ayudante | Mano de obra | h | Ayudante | 1 | 19 | 19
mo-salarial-1/2ayudante | Mano de obra | h | 1/5 Ayudante | 0.2 | 19 | 3.8
|  |  | moc-std1-generico | 0.7 | 43.8 | 30.66
mo% |  | % | Herramientas Menores | 3 | 30.66 | 0.92
|  |  | AIS002 |  | 73.79
AIS02 | Partida | M2 | MORTERO IMPERMEABILIZANTE IMPER G |  | 80.77
Mortero impermeabilizante, con una capa de mortero de cemento, tipo Mortero impermeabilizante Imper G, de 20 mm de espesor medio, a buena vista, con acabado liso, aplicado manualmente. El precio no incluye la eliminación del revestimiento existente ni la realización del revestimiento posterior.
MorImpG | Material | kg | Mortero impermeabilizante Imper G de 25kg | 40 | 0.6 | 24
m.o.1 | Mano de obra | h | Mano de Obra: 1 Oficial de 1ª, 1 Ayudante y 1/2 Ayudante | 0.6 | 49.5 | 29.7
moc-std1-generico | Partida | h | Cuadrilla Std1 - 1 Oficial de 1ª, 1 Ayudante y 1/5 Ayudante | 0.6 | 43.8 | 26.28
mo-salarial-oficial1 | Mano de obra | h | Oficial de 1ª | 1 | 21 | 21
mo-salarial-ayudante | Mano de obra | h | Ayudante | 1 | 19 | 19
mo-salarial-1/2ayudante | Mano de obra | h | 1/5 Ayudante | 0.2 | 19 | 3.8
|  |  | moc-std1-generico | 0.6 | 43.8 | 26.28
mo% |  | % | Herramientas Menores | 3 | 26.28 | 0.79
|  |  | AIS02 |  | 80.77
AIS03 | Partida | M2 | MORTERO IMPERMEABILIZANTE WEBERTEC HYDROMUR |  | 52.08
Impermeabilizacion de muro, con dos capas de mortero monocomponente formulado a base de cemento, aridos seleccionados y resinas impermeabilizantes, Webertec Hydromur, a buena vista, con acabado liso, aplicado manualmente. El precio no incluye la eliminación del revestimiento existente ni la realización del revestimiento posterior.
moreHy | Material | kg | Mortero Webertec Hydromur "WEBER saco de 25kg | 26 | 0.9 | 23.4
moc-std1-generico | Partida | h | Cuadrilla Std1 - 1 Oficial de 1ª, 1 Ayudante y 1/5 Ayudante | 0.62 | 43.8 | 27.16
mo-salarial-oficial1 | Mano de obra | h | Oficial de 1ª | 1 | 21 | 21
mo-salarial-ayudante | Mano de obra | h | Ayudante | 1 | 19 | 19
mo-salarial-1/2ayudante | Mano de obra | h | 1/5 Ayudante | 0.2 | 19 | 3.8
|  |  | moc-std1-generico | 0.62 | 43.8 | 27.16
mo% |  | % | Herramientas Menores | 3 | 50.56 | 1.52
|  |  | AIS03 |  | 52.08
AIS04 | Partida | M2 | MORTERO IMPERMEABILIZANTE PROPAM IMPE EN MUROS CAPA GRUESA DE 10MM |  | 27.72
Impermeabilizacion de muro, con dos capas de mortero monocomponente formulado a base de cemento, aridos seleccionados y resinas impermeabilizantes, PROPAM IMPE, a buena vista, con acabado liso, aplicado manualmente. El precio no incluye la eliminación del revestimiento existente ni la realización del revestimiento posterior.
00540832 | Material | kg | MORTERO IMPERMEABILIZACIÓN PROPAM CAL SEC BLANCO 25 KG Ref.: 00540832 | 15 | 0.858 | 12.87
m.o.1 | Mano de obra | h | Mano de Obra: 1 Oficial de 1ª, 1 Ayudante y 1/2 Ayudante | 0.3 | 49.5 | 14.85
|  |  | AIS04 |  | 27.72
AIS05 | Partida | M2 | MORTERO IMPERMEABILIZANTE PROPAM IMPE EN PAVIMENTOS CAPA DE 3MM |  | 15.06
MORTERO IMPERMEABILIZANTE PROPAM IMPE EN PAVIMENTOS CAPA DE 3MM
00540828 | Material | kg | MORTERO IMPERMEABILIZACIÓN PROPAM IMPE GRIS 25 KG Ref.: 00540828 | 6 | 0.86 | 5.16
m.o.1 | Mano de obra | h | Mano de Obra: 1 Oficial de 1ª, 1 Ayudante y 1/2 Ayudante | 0.2 | 49.5 | 9.9
|  |  | AIS05 |  | 15.06
AIS07 | Partida | M2 | MORTERO IMPERMEABILIZANTE DANOCRET PROTECT FLEX 2C |  | 36.08
Impermeabilización con DANOCRET Protect Flex 2C con malla de fibra de vidrio antiálcalis, formado por dos capas de membrana cementosa PCC flexible e impermeable bicomponente para la protección superficial e impermeabilización del hormigón y el mortero. Formulado a base de conglomerantes hidráulicos, áridos seleccionados y polímeros que le proporcionan una excelente elasticidad, adherencia y capacidad impermeabilizante. El precio no incluye el revestimiento.
danocret | Material | kg | Danocret Protect Flex 500 Gris 15 kg | 2.5 | 4.23 | 10.58
00001705 | Material | m2 | MALLA AZUL ESPECIAL MORTERO 50 M Ref.: 00001705 | 1.1 | 0.68 | 0.75
m.o.1 | Mano de obra | h | Mano de Obra: 1 Oficial de 1ª, 1 Ayudante y 1/2 Ayudante | 0.5 | 49.5 | 24.75
|  |  | AIS07 |  | 36.08
PINT032 | Partida | M2 | o HIDROFUGANTE Y ANTI-GRAFITI SIKAGARD 790 |  | 23.47
Impregnación diseñada para la protección de todo tipo de soportes porosos minerales contra la penetración de líquidos en base agua y aceites, y para prevenir o reducir significativamente la tendencia a la aparición de manchas
ma-obramat-25028586 | Material | u | IMPREGNACION SIKAGARD 790 de 5L | 0.13 | 104.13 | 13.54
moc-std1-generico | Partida | h | Cuadrilla Std1 - 1 Oficial de 1ª, 1 Ayudante y 1/5 Ayudante | 0.22 | 43.8 | 9.64
mo-salarial-oficial1 | Mano de obra | h | Oficial de 1ª | 1 | 21 | 21
mo-salarial-ayudante | Mano de obra | h | Ayudante | 1 | 19 | 19
mo-salarial-1/2ayudante | Mano de obra | h | 1/5 Ayudante | 0.2 | 19 | 3.8
|  |  | moc-std1-generico | 0.22 | 43.8 | 9.64
mo% |  | % | Herramientas Menores | 3 | 9.64 | 0.29
|  |  | PINT032 |  | 23.47
AIS11 | Partida | M2 | MORTERO IMPERMEABILIZACIÓN IMPE FLEX DE 2MM |  | 24.65
Impermeabilización bajo revestimiento cerámico o petreo, en paramentos verticales y horizontales de locales húmedos, con MORTERO IMPERMEABILIZACIÓN IMPE FLEX es un mortero monocomponente que actúa de recubrimiento flexible impermeabilizante, está formulado a base de cemento, áridos seleccionados, y resinas impermeabilizantes especiales. Aplicacion de 2 manos correspondientes a 4kg/m2.
00540829 | Material | kg | MORTERO IMPERMEABILIZACIÓN BIGMAT IMPE FLEX GRIS 15 KG Ref.: 00540829 | 5 | 2.8 | 14
00001705 | Material | m2 | MALLA AZUL ESPECIAL MORTERO 50 M Ref.: 00001705 | 1.1 | 0.68 | 0.75
m.o.1 | Mano de obra | h | Mano de Obra: 1 Oficial de 1ª, 1 Ayudante y 1/2 Ayudante | 0.2 | 49.5 | 9.9
|  |  | AIS11 |  | 24.65
AIS12 | Partida | M2 | MORTERO IMPERMEABILIZANTE SIKA TOP SEAL 107 |  | 20.7
Reparación de impermeabilización, SikaTop® Seal-107 es un mortero impermeabilizante de dos componentes, a base de una mezcla de cemento que incorpora aditivos especiales y polímeros modifi cados, aplicado con brocha en dos o más capas sobre el soporte humedecido, hasta conseguir un espesor mínimo total de 2 mm.
SIKASEAL107 | Material | kg | Mortero impermeabilizante SikaTop Seal 107 Lote 25 Kg | 4 | 2 | 8
ma-om-10519845 | Material | rollo | Malla de refuerzo de fibra de vidrio ARMATOP 100 de SIKA (1x50 m/rollo; 175 gr/m2). Ref. om-10519845 | 0.022 | 71.07 | 1.56
m.o.1 | Mano de obra | h | Mano de Obra: 1 Oficial de 1ª, 1 Ayudante y 1/2 Ayudante | 0.225 | 49.5 | 11.14
|  |  | AIS12 |  | 20.7
AIS13-oki | Partida | ML | TRATAMIENTO DE HUMEDADES POR CAPILARIDAD EN MUROS MEDIANTE INYECCIONES |  | 70.04
Tratamiento con barrera antihumedad basada en silosanos para tratamiento de humedades por capilaridad en muros de mampostería o de fábrica a una cara, con producto SikaMur® InjectoCream-100 o similar, sustancia repelente al agua, con perforaciones mediante taladros, y con una separación indicada en ficha tecnica del producto aplicado. El precio no incluye la eliminación del revestimiento existente ni la realización del revestimiento posterior.
WHYDROMUR | Material | kg | REVAT CAL PROPAMSA | 2 | 0.27 | 0.54
sikamur600 | Material | u | BARRERA ANTIHUMEDAD SIKAMUR INJECTOCREAM-100 600 CM | 0.54 | 22.97 | 12.4
pistsika | Material | u | PISTOLA TUBULAR PARA MASILLAS 600ML | 0.02 | 8.02 | 0.16
moc-std1-generico | Partida | h | Cuadrilla Std1 - 1 Oficial de 1ª, 1 Ayudante y 1/5 Ayudante | 1.3 | 43.8 | 56.94
mo-salarial-oficial1 | Mano de obra | h | Oficial de 1ª | 1 | 21 | 21
mo-salarial-ayudante | Mano de obra | h | Ayudante | 1 | 19 | 19
mo-salarial-1/2ayudante | Mano de obra | h | 1/5 Ayudante | 0.2 | 19 | 3.8
|  |  | moc-std1-generico | 1.3 | 43.8 | 56.94
|  |  | AIS13-oki |  | 70.04
AIS14.1 | Partida | M2 | HIDROFUGADO TRANSPARENTE PARA FACHADAS |  | 21.18
Tratamiento superficial de protección hidrófuga para fachadas de piedra natural, mediante impregnación hidrófuga incolora, Antipluviol W "MAPEI SPAIN", aplicada en manos sucesivas hasta la saturación del elemento (rendimiento: 0,75 kg/m²).
00540897 | Material | kg | ANTIPLUVIOL W GARRAFA 10 KG. HIDRORREPELENTE SILICÓNICO Ref.: 00540897 | 1 | 6.33 | 6.33
m.o.1 | Mano de obra | h | Mano de Obra: 1 Oficial de 1ª, 1 Ayudante y 1/2 Ayudante | 0.3 | 49.5 | 14.85
|  |  | AIS14.1 |  | 21.18
AIS17-MNR-01 | Partida | m2 | XXXXXX REVESTIMIENTO CON IMPERMEABILIZANTE FIBRA LIQUIDO DE POLIURETANO |  | 19.71
REVESTIMIENTO CON IMPERMEABILIZANTE FIBRA LIQUIDO DE POLIURETANO
ma-lp-00001704 | Material | rollo | Malla de fibra de vidrio blanca para refuerzo de impermeabilización (rollo 50x1 m) Ref. lp-00001704 | 0.022 | 30.51 | 0.67
ma-lp-00571314 | Material | bidón | Impermeabilizante fibrado con poliuretano de BIGMAT; color teja (15 litros/bidón). Ref. lp-00571314 | 0.13333 | 63.95 | 8.53
moc-std1-generico | Partida | h | Cuadrilla Std1 - 1 Oficial de 1ª, 1 Ayudante y 1/5 Ayudante | 0.22857 | 43.8 | 10.01
mo-salarial-oficial1 | Mano de obra | h | Oficial de 1ª | 1 | 21 | 21
mo-salarial-ayudante | Mano de obra | h | Ayudante | 1 | 19 | 19
mo-salarial-1/2ayudante | Mano de obra | h | 1/5 Ayudante | 0.2 | 19 | 3.8
|  |  | moc-std1-generico | 0.22857 | 43.8 | 10.01
mo% |  | % | Herramientas Menores | 5 | 10.01 | 0.5
|  |  | AIS17-MNR-01 |  | 19.71
AIS14.2 | Partida | M2 | IMPREGNACION HIDROFUGA |  | 28.34
Aplicación manual de una mano de impregnación hidrófuga incolora, para la protección del hormigón o mortero frente a la humedad, la intemperie y las heladas.
ma-lp-00394158 | Material | envase | Protector hidrofugado antisalitre HYDROREP ECO de FILA (5 litros/envase). Ref. lp-00394158 | 0.2 | 70.3 | 14.06
moc-std1-generico | Partida | h | Cuadrilla Std1 - 1 Oficial de 1ª, 1 Ayudante y 1/5 Ayudante | 0.326 | 43.8 | 14.28
mo-salarial-oficial1 | Mano de obra | h | Oficial de 1ª | 1 | 21 | 21
mo-salarial-ayudante | Mano de obra | h | Ayudante | 1 | 19 | 19
mo-salarial-1/2ayudante | Mano de obra | h | 1/5 Ayudante | 0.2 | 19 | 3.8
|  |  | moc-std1-generico | 0.326 | 43.8 | 14.28
|  |  | AIS14.2 |  | 28.34
AIS20-MNR-01-V-AT | Partida | m2 | MORTERO IMPERMEABILIZANTE FLEXIBLE BICOMPONENTE SIKATOP-209 ES; MEDIANTE USO DE ANDAMIO TUBULAR |  | 26.87
MORTERO IMPERMEABILIZANTE FLEXIBLE BICOMPONENTE SIKATOP-209 ES; MEDIANTE USO DE ANDAMIO TUBULAR
ma-manau-49189-sikatop209es | Material | lote | Mortero bicomponente de impermeabilización flexible SIKATOP-209 ES de SIKA (32 kg/lote A+B). Ref. manau-49189 | 0.11 | 126.72 | 13.94
ma-lp-00001704 | Material | rollo | Malla de fibra de vidrio blanca para refuerzo de impermeabilización (rollo 50x1 m) Ref. lp-00001704 | 0.022 | 30.51 | 0.67
moc-std1-generico | Partida | h | Cuadrilla Std1 - 1 Oficial de 1ª, 1 Ayudante y 1/5 Ayudante | 0.26667 | 43.8 | 11.68
mo-salarial-oficial1 | Mano de obra | h | Oficial de 1ª | 1 | 21 | 21
mo-salarial-ayudante | Mano de obra | h | Ayudante | 1 | 19 | 19
mo-salarial-1/2ayudante | Mano de obra | h | 1/5 Ayudante | 0.2 | 19 | 3.8
|  |  | moc-std1-generico | 0.26667 | 43.8 | 11.68
mo% |  | % | Herramientas Menores | 5 | 11.68 | 0.58
|  |  | AIS20-MNR-01-V-AT |  | 26.87
AIS20-MNR-01-V-MS | Partida | m2 | MORTERO IMPERMEABILIZANTE FLEXIBLE BICOMPONENTE SIKATOP-209 ES; MEDIANTE USO DE MEDIO SUSPENDIDO/COLGADO |  | 29.33
MORTERO IMPERMEABILIZANTE FLEXIBLE BICOMPONENTE SIKATOP-209 ES; MEDIANTE USO DE MEDIO SUSPENDIDO/COLGADO
ma-manau-49189-sikatop209es | Material | lote | Mortero bicomponente de impermeabilización flexible SIKATOP-209 ES de SIKA (32 kg/lote A+B). Ref. manau-49189 | 0.11 | 126.72 | 13.94
ma-lp-00001704 | Material | rollo | Malla de fibra de vidrio blanca para refuerzo de impermeabilización (rollo 50x1 m) Ref. lp-00001704 | 0.022 | 30.51 | 0.67
moc-std1-generico | Partida | h | Cuadrilla Std1 - 1 Oficial de 1ª, 1 Ayudante y 1/5 Ayudante | 0.32 | 43.8 | 14.02
mo-salarial-oficial1 | Mano de obra | h | Oficial de 1ª | 1 | 21 | 21
mo-salarial-ayudante | Mano de obra | h | Ayudante | 1 | 19 | 19
mo-salarial-1/2ayudante | Mano de obra | h | 1/5 Ayudante | 0.2 | 19 | 3.8
|  |  | moc-std1-generico | 0.32 | 43.8 | 14.02
mo% |  | % | Herramientas Menores | 5 | 14.02 | 0.7
|  |  | AIS20-MNR-01-V-MS |  | 29.33
AIS21 | Partida | M2 | IMPERMEABILIZACION DE BALCON CON MORTERO INFINITY |  | 108.73
Impermeabilització de terres de balcons amb morter Infinity en pols a base de resines i additius especials per a capes de regularització de paviments, impermeable i d'alta resistència. Marcat CE conforme a la norma europea UNI EN 998G1. Acabat rugós per complir amb el C3 de la DB-SUA.
ma-pp-infin-fix | Material | u | INFINITY FIX 5KG | 0.052 | 71.87 | 3.74
ma-pp-micro-blnc | Material | u | INFINITY MICROCEMENTO MD.1C. BLANCO 20KG | 0.052 | 62.66 | 3.26
ma-pp-infin-fiber | Material | u | INFINITY FIBER (Fibras P/20KG) 120GR | 0.052 | 8.63 | 0.45
ma-pp-infin-micro-blnc | Material | u | INFINITY MICROCEMENTO MD.1C. BLANCO 20KG | 0.052 | 62.66 | 3.26
ma-pp-incin-sealer | Material | u | INFINITY SEALER 0.75L | 0.079 | 16.01 | 1.26
ma-pp-infin-finish | Material | u | INFINITY FINISH 2C. MATE 3,25L | 0.052 | 117.25 | 6.1
ma-om-10519845 | Material | rollo | Malla de refuerzo de fibra de vidrio ARMATOP 100 de SIKA (1x50 m/rollo; 175 gr/m2). Ref. om-10519845 | 0.022 | 71.07 | 1.56
m.o.1 | Mano de obra | h | Mano de Obra: 1 Oficial de 1ª, 1 Ayudante y 1/2 Ayudante | 1.8 | 49.5 | 89.1
|  |  | AIS21 |  | 108.73
PINT029 | Partida | M2 | o HIDROFUGANTE SIKAGARD 703W |  | 12.9
Hidrofugante Sikagard 703 W es una emulsión, lista para su uso, a base de silanos y siloxanos, que actúa como hidrofugante. Usos Se utiliza como impregnación para hidrofugar fachadas y proteger la edificiación frente a la penetración de agua. Se puede aplicar sobre hormigón, mortero, mampostería, ladrillo, piedra natural, fi brocemento, etc.
ma-s.lucia-sikagard703w | Material | ud | Hidrofugo SIKAGARD 703W 5L | 0.1 | 38.75 | 3.88
moc-std1-generico | Partida | h | Cuadrilla Std1 - 1 Oficial de 1ª, 1 Ayudante y 1/5 Ayudante | 0.2 | 43.8 | 8.76
mo-salarial-oficial1 | Mano de obra | h | Oficial de 1ª | 1 | 21 | 21
mo-salarial-ayudante | Mano de obra | h | Ayudante | 1 | 19 | 19
mo-salarial-1/2ayudante | Mano de obra | h | 1/5 Ayudante | 0.2 | 19 | 3.8
|  |  | moc-std1-generico | 0.2 | 43.8 | 8.76
mo% |  | % | Herramientas Menores | 3 | 8.76 | 0.26
|  |  | PINT029 |  | 12.9
CUB21-OK | Partida | M2 | MORTERO IMPERMEABILIZANTE |  | 41.8
Impermeabilización de menaje horizontal con mortero impermeabilizante, monocomponente, de base cemento y resinas sintéticas, tipo Sika Monotop 107 Seal, de 2 mm de espesor aplicado en dos o tres capas (4kg/m2), previo repicado, limpieza y cepillado del antiguo revestimiento y con acabado fratasado.
ma-bauhaus-sikatopseal107 | Material | saco | Mortero de impermeabilización SIKATOP SEAL-107 de SIKA (25 kg/saco). Ref. bauhaus-sikatopseal107 | 0.16 | 50.82 | 8.13
ma-om-10519845 | Material | rollo | Malla de refuerzo de fibra de vidrio ARMATOP 100 de SIKA (1x50 m/rollo; 175 gr/m2). Ref. om-10519845 | 0.021 | 71.07 | 1.49
m.o.1 | Mano de obra | h | Mano de Obra: 1 Oficial de 1ª, 1 Ayudante y 1/2 Ayudante | 0.65 | 49.5 | 32.18
|  |  | CUB21-OK |  | 41.8
CUBIMP02-MNR-02 | Partida | m2 | IMPERMEABILIZACIÓN CON MORTERO HIDRÁULICO FLEXIBLE "IMPE FLEX" DE PROPAMSA |  | 35.93
Impermeabilización con mortero hidráulico flexible "IMPE FLEX" de PROPAMSA
ma-lp-00540829 | Material | saco | Mortero impermeabilización IMPE FLEX BIGMAT; color gris (15 kg/saco). Ref. lp-00540829 | 0.4 | 41.6 | 16.64
ma-lp-00388436 | Material | rollo | Malla impermeabilizante GEOTEXTIL A-154 de JIMTEN (5x1,5 m/rollo). Ref. lp-00388436 | 0.14667 | 49.5 | 7.26
moc-std1-generico | Partida | h | Cuadrilla Std1 - 1 Oficial de 1ª, 1 Ayudante y 1/5 Ayudante | 0.26667 | 43.8 | 11.68
mo-salarial-oficial1 | Mano de obra | h | Oficial de 1ª | 1 | 21 | 21
mo-salarial-ayudante | Mano de obra | h | Ayudante | 1 | 19 | 19
mo-salarial-1/2ayudante | Mano de obra | h | 1/5 Ayudante | 0.2 | 19 | 3.8
|  |  | moc-std1-generico | 0.26667 | 43.8 | 11.68
mo% |  | % | Herramientas Menores | 3 | 11.68 | 0.35
|  |  | CUBIMP02-MNR-02 |  | 35.93
CUBIMP02-MNR-03 | Partida | m2 | IMPERMEABILIZACIÓN CON PRODUCTO MINERAL EN CAPA FINA "WEBERDRY IMPER F" de WEBER |  | 28.15
Impermeabilización con producto mineral en capa fina "WEBERDRY IMPER F" de WEBER
ma-prolisur-08 | Material | saco | Impermeabilizante mineral en capa fina WEBERDRY IMPER F de WEBER (25 kg/saco). Ref. prolisur-08 | 0.189 | 46.88 | 8.86
ma-lp-00388436 | Material | rollo | Malla impermeabilizante GEOTEXTIL A-154 de JIMTEN (5x1,5 m/rollo). Ref. lp-00388436 | 0.14667 | 49.5 | 7.26
moc-std1-generico | Partida | h | Cuadrilla Std1 - 1 Oficial de 1ª, 1 Ayudante y 1/5 Ayudante | 0.26667 | 43.8 | 11.68
mo-salarial-oficial1 | Mano de obra | h | Oficial de 1ª | 1 | 21 | 21
mo-salarial-ayudante | Mano de obra | h | Ayudante | 1 | 19 | 19
mo-salarial-1/2ayudante | Mano de obra | h | 1/5 Ayudante | 0.2 | 19 | 3.8
|  |  | moc-std1-generico | 0.26667 | 43.8 | 11.68
mo% |  | % | Herramientas Menores | 3 | 11.68 | 0.35
|  |  | CUBIMP02-MNR-03 |  | 28.15
AIS
CUB | Capítulo |  | o CUBIERTAS
CUB001 | Partida | M2 | o EXTRACCION DE PAVIMENTO E IMPERMEABILIZACION EXISTENTE |  | 32.93
Extracción de sistema de impermeabilización existente consistente en la retirada del pavimento de rasilla colocada con mortero de cemento, retirada de lámina impermeabilizante existente hasta alcanzar la base consolidada o pendientes sin dañar la estructura soporte, todo ello realizado con medios manuales.
alq-martillo-mym-16kg | Maquinaria | h | Alquiler de Martillo Eléctrico Picador-Demoledor 16 kg. Ref. MÁQUINAS Y MÁQUINAS | 0.2 | 3.74 | 0.75
alq-compresor-ra-01 | Maquinaria | h | Alquiler de Compresor Móvil 4litros/8kg presión, Caudal 4.000 LPM, Peso 1.025 kg. Ref. RENTAIRE | 0.2 | 7.565 | 1.51
moc-std1-generico | Partida | h | Cuadrilla Std1 - 1 Oficial de 1ª, 1 Ayudante y 1/5 Ayudante | 0.68 | 43.8 | 29.78
mo-salarial-oficial1 | Mano de obra | h | Oficial de 1ª | 1 | 21 | 21
mo-salarial-ayudante | Mano de obra | h | Ayudante | 1 | 19 | 19
mo-salarial-1/2ayudante | Mano de obra | h | 1/5 Ayudante | 0.2 | 19 | 3.8
|  |  | moc-std1-generico | 0.68 | 43.8 | 29.78
mo% |  | % | Herramientas Menores | 3 | 29.78 | 0.89
|  |  | CUB001 |  | 32.93
CUB002 | Partida | ML | o REGATA EN EL PERIMETRO BAJO DEL MURO |  | 12.03
Apertura de regatas perimetrales en paramento vertical a una altura aproximada de 15cm para poder empotrar la lámina impermeabilizante.
moc-std1-generico | Partida | h | Cuadrilla Std1 - 1 Oficial de 1ª, 1 Ayudante y 1/5 Ayudante | 0.2666 | 43.8 | 11.68
mo-salarial-oficial1 | Mano de obra | h | Oficial de 1ª | 1 | 21 | 21
mo-salarial-ayudante | Mano de obra | h | Ayudante | 1 | 19 | 19
mo-salarial-1/2ayudante | Mano de obra | h | 1/5 Ayudante | 0.2 | 19 | 3.8
|  |  | moc-std1-generico | 0.2666 | 43.8 | 11.68
mo% |  | % | Herramientas Menores | 3 | 11.68 | 0.35
|  |  | CUB002 |  | 12.03
CUB003 | Partida | M | o FORMACION DE MEDIAS CAÑAS |  | 9.43
Formación de medias cañas con mortero en zonas perimetrales del muro de terraza para asentamiento del la lamina impermeabilizante.
ma-lp-00001704 | Material | rollo | Malla de fibra de vidrio blanca para refuerzo de impermeabilización (rollo 50x1 m) Ref. lp-00001704 | 0.0084 | 30.51 | 0.26
ma-lp-00001603A | Material | saco | Mortero seco para aplicaciones en albañilería M-7,5 VALSEC; color gris (25 kg/saco) Ref. lp-00001603 | 0.1 | 1.47 | 0.15
moc-std1-generico | Partida | h | Cuadrilla Std1 - 1 Oficial de 1ª, 1 Ayudante y 1/5 Ayudante | 0.2 | 43.8 | 8.76
mo-salarial-oficial1 | Mano de obra | h | Oficial de 1ª | 1 | 21 | 21
mo-salarial-ayudante | Mano de obra | h | Ayudante | 1 | 19 | 19
mo-salarial-1/2ayudante | Mano de obra | h | 1/5 Ayudante | 0.2 | 19 | 3.8
|  |  | moc-std1-generico | 0.2 | 43.8 | 8.76
mo% |  | % | Herramientas Menores | 3 | 8.76 | 0.26
|  |  | CUB003 |  | 9.43
CUB004 | Partida | M2 | o RESTITUCION DE PENDIENTES |  | 21.35
Capa de regularización de mortero de cemento de 4 cm de espesor medio para formación de pendientes, para su posterior uso como soporte de la impermeabilización. Incluso replanteo y marcado de los niveles de acabado, colocación de banda de panel rígido de poliestireno expandido de espesor en el perímetro, formación de las juntas de retracción y curado de la superficie.
COL024 | Partida | M2 | o CAPA DE MORTERO e= 4 cm; INCLUYE MALLA ZO DE REFUERZO (CUB) | 1 | 21.35 | 21.35
pnl | Material | m2 | Panel rígido de poliestireno expandido de 30mm de espesor | 0.05 | 2 | 0.1
ma-lp-00001603A | Material | saco | Mortero seco para aplicaciones en albañilería M-7,5 VALSEC; color gris (25 kg/saco) Ref. lp-00001603 | 3.2 | 1.47 | 4.7
ma-lp-00001179 | Material | pza | Mallazo de acero corrugado electrosoldado; cuadrícula de 20x20 cm, diámetro 5 mm (3x2,5 m/pza). Ref. lp-00001179 | 0.15 | 20.13 | 3.02
moc-std1-generico | Partida | h | Cuadrilla Std1 - 1 Oficial de 1ª, 1 Ayudante y 1/5 Ayudante | 0.3 | 43.8 | 13.14
mo% |  | % | Herramientas Menores | 3 | 13.14 | 0.39
|  |  | COL024 | 1 | 21.35 | 21.35
|  |  | CUB004 |  | 21.35
CUB005 | Partida | M2 | o IMPERMEABILIZACIÓN CON LÁMINA ASFALTICA APP BIGMAT PLUS FV 40 |  | 28.23
Impermeabilización con Lámina para impermeablización cubierta Lámina APP BigMat Plus FV 40 es lámina impermeabilización de betún aditivado de 4 Kg/m2 Armada velo de vidrio. Film fusible en cara inferior y superior, totalmente adherida al soporte con soplete.
ma-lp-00274122 | Material | bote | Primer de impermeabilización, emulsión asfáltica AQUASEAL BIGMAT de SOPREMA; color negro (25 kg/envase). Ref. lp-00274122 | 0.042 | 44.84 | 1.88
ma-lp-00269977 | Material | rollo | Lámina Impermeabilizante de betún aditivado APP BIGMAT PLUS FV 40 (MOPLY N PLUS FV 4 KG de SOPREMA) con fieltro FV; espesor 3 mm (10x1 m/rollo). Ref. lp-00269977 | 0.13333 | 28.4 | 3.79
moc-std1-generico | Partida | h | Cuadrilla Std1 - 1 Oficial de 1ª, 1 Ayudante y 1/5 Ayudante | 0.5 | 43.8 | 21.9
mo-salarial-oficial1 | Mano de obra | h | Oficial de 1ª | 1 | 21 | 21
mo-salarial-ayudante | Mano de obra | h | Ayudante | 1 | 19 | 19
mo-salarial-1/2ayudante | Mano de obra | h | 1/5 Ayudante | 0.2 | 19 | 3.8
|  |  | moc-std1-generico | 0.5 | 43.8 | 21.9
mo% |  | % | Herramientas Menores | 3 | 21.9 | 0.66
|  |  | CUB005 |  | 28.23
CUB006 | Partida | M2 | o GEOTEXTIL |  | 4.52
Geotextil no tejido Geotextil no tejido formado por fibras de poliéster y una masa superficial de 200 g/m². Colocación en obra: con solapes, directamente bajo el aislamiento térmico.
ma-lp-00179615 | Material | rollo | Lámina geotextil de poliéster ROOFTEX V de SOPREMA; 150 gr/m2 (50x1,1 m/rollo). Ref. lp-00179615 | 0.022 | 41.25 | 0.91
moc-std1-generico | Partida | h | Cuadrilla Std1 - 1 Oficial de 1ª, 1 Ayudante y 1/5 Ayudante | 0.08 | 43.8 | 3.5
mo-salarial-oficial1 | Mano de obra | h | Oficial de 1ª | 1 | 21 | 21
mo-salarial-ayudante | Mano de obra | h | Ayudante | 1 | 19 | 19
mo-salarial-1/2ayudante | Mano de obra | h | 1/5 Ayudante | 0.2 | 19 | 3.8
|  |  | moc-std1-generico | 0.08 | 43.8 | 3.5
mo% |  | % | Herramientas Menores | 3 | 3.5 | 0.11
|  |  | CUB006 |  | 4.52
CUB007 | Partida | M2 | o PAVIMENTO DE RASILLA 14x28 |  | 45.41
Suministro y colocación de pavimento de rasilla cerámica natural de 14x28 cm, colocada a punta de paleta con mortero 1:2:10 elaborado en obra, formación de juntas de dilatación cada 5m incluso rejuntado remates y limpieza, sellado de junta de dilatación con resinas de poliuretano. incluye borada.
ma-lp-00299053 | Material | pza | Rasilla lisa de 1ª calidad con un espesor de 1,2 mm. Medidas: 14x28 cm Ref. lp-00299053 | 30 | 0.4 | 12
ma-lp-00540944 | Material | saco | Mortero juntas ULTRACOLOR PLUS BIGMAT 2 a 20 mm; color blanco (5 kg/saco). Ref. lp-00540944 | 0.1 | 11.74 | 1.17
ma-lp-00540875 | Material | saco | Mortero cola PEGOLAND GEL PORCELÁNICO C2TE para colocar cerámica (interior y exterior); color blanco (25 kg/saco). Ref. lp-00540875 | 0.504 | 10.25 | 5.17
moc-std1-generico | Partida | h | Cuadrilla Std1 - 1 Oficial de 1ª, 1 Ayudante y 1/5 Ayudante | 0.6 | 43.8 | 26.28
mo-salarial-oficial1 | Mano de obra | h | Oficial de 1ª | 1 | 21 | 21
mo-salarial-ayudante | Mano de obra | h | Ayudante | 1 | 19 | 19
mo-salarial-1/2ayudante | Mano de obra | h | 1/5 Ayudante | 0.2 | 19 | 3.8
|  |  | moc-std1-generico | 0.6 | 43.8 | 26.28
mo% |  | % | Herramientas Menores | 3 | 26.28 | 0.79
|  |  | CUB007 |  | 45.41
CUB008 | Partida | M2 | o PAVIMENTO DE BALDOSAS CERAMICAS 25x25 |  | 57.74
Pavimento de baldosas cerámicas, de 30x30 cm, 25 €/m², capacidad de absorción de agua, resistencia al deslizamiento, recibidas con mortero de cemento M-5 de 3 cm de espesor y rejuntadas con mortero de juntas cementoso, color blanco, para juntas de hasta 3 mm.
ma-manau-6622 | Material | m2 | GC orgaz Base gres 24.6x24.6 - MANAU | 1.05 | 22.86 | 24
ma-lp-00540875 | Material | saco | Mortero cola PEGOLAND GEL PORCELÁNICO C2TE para colocar cerámica (interior y exterior); color blanco (25 kg/saco). Ref. lp-00540875 | 0.252 | 10.25 | 2.58
ma-lp-00540946 | Material | saco | Mortero juntas ULTRACOLOR PLUS BIGMAT 2 a 20 mm; color chocolate (5 kg/saco). Ref. lp-00540946 | 0.5 | 11 | 5.5
ma-lp-00532407 | Material | bolsa | Cuñas BIGMAT para la nivelación de pavimentos y revestimientos cerámicos (300 pzas/bolsa). Ref lp-00532407 | 0.05 | 27.85 | 1.39
ma-lp-00532404 | Material | bolsa | Bridas BIGMAT 1,5 mm para nivelación de pavimentos y revestimientos cerámicos (300 pzas/bolsa). Ref. lp-00532404 | 0.05 | 18.8 | 0.94
ma-lp-00008997 | Material | u | CANTONERA CUADRADA QUADEC ALUMINIO MATE NATURAL DE 2.50x12,5 MM | 0.05 | 15.4 | 0.77
moc-std1-generico | Partida | h | Cuadrilla Std1 - 1 Oficial de 1ª, 1 Ayudante y 1/5 Ayudante | 0.5 | 43.8 | 21.9
mo-salarial-oficial1 | Mano de obra | h | Oficial de 1ª | 1 | 21 | 21
mo-salarial-ayudante | Mano de obra | h | Ayudante | 1 | 19 | 19
mo-salarial-1/2ayudante | Mano de obra | h | 1/5 Ayudante | 0.2 | 19 | 3.8
|  |  | moc-std1-generico | 0.5 | 43.8 | 21.9
mo% |  | % | Herramientas Menores | 3 | 21.9 | 0.66
|  |  | CUB008 |  | 57.74
CUB009 | Partida | M | o FORMACION DE MIMBEL RASILLA 14x28 |  | 10.58
Suministro y colocación de mimbel de rasilla cerámica natural de 14x28 cm, colocada a punta de paleta con mortero 1:2:10 elaborado en obra. incluye borada.
ma-lp-00540875 | Material | saco | Mortero cola PEGOLAND GEL PORCELÁNICO C2TE para colocar cerámica (interior y exterior); color blanco (25 kg/saco). Ref. lp-00540875 | 0.033 | 10.25 | 0.34
ma-lp-00299053 | Material | pza | Rasilla lisa de 1ª calidad con un espesor de 1,2 mm. Medidas: 14x28 cm Ref. lp-00299053 | 5 | 0.4 | 2
ma-lp-00540944 | Material | saco | Mortero juntas ULTRACOLOR PLUS BIGMAT 2 a 20 mm; color blanco (5 kg/saco). Ref. lp-00540944 | 0.01 | 11.74 | 0.12
moc-std1-generico | Partida | h | Cuadrilla Std1 - 1 Oficial de 1ª, 1 Ayudante y 1/5 Ayudante | 0.18 | 43.8 | 7.88
mo-salarial-oficial1 | Mano de obra | h | Oficial de 1ª | 1 | 21 | 21
mo-salarial-ayudante | Mano de obra | h | Ayudante | 1 | 19 | 19
mo-salarial-1/2ayudante | Mano de obra | h | 1/5 Ayudante | 0.2 | 19 | 3.8
|  |  | moc-std1-generico | 0.18 | 43.8 | 7.88
mo% |  | % | Herramientas Menores | 3 | 7.88 | 0.24
|  |  | CUB009 |  | 10.58
CUB010 | Partida | M | o FORMACION DE MIMBEL BALDOSA CERAMICA 25x25 |  | 12.93
ZOCALO CERAMICO
ma-manau-6622 | Material | m2 | GC orgaz Base gres 24.6x24.6 - MANAU | 0.2 | 22.86 | 4.57
ma-lp-00540875 | Material | saco | Mortero cola PEGOLAND GEL PORCELÁNICO C2TE para colocar cerámica (interior y exterior); color blanco (25 kg/saco). Ref. lp-00540875 | 0.08 | 10.25 | 0.82
ma-lp-00540946 | Material | saco | Mortero juntas ULTRACOLOR PLUS BIGMAT 2 a 20 mm; color chocolate (5 kg/saco). Ref. lp-00540946 | 0.07 | 11 | 0.77
moc-std1-generico | Partida | h | Cuadrilla Std1 - 1 Oficial de 1ª, 1 Ayudante y 1/5 Ayudante | 0.15 | 43.8 | 6.57
mo-salarial-oficial1 | Mano de obra | h | Oficial de 1ª | 1 | 21 | 21
mo-salarial-ayudante | Mano de obra | h | Ayudante | 1 | 19 | 19
mo-salarial-1/2ayudante | Mano de obra | h | 1/5 Ayudante | 0.2 | 19 | 3.8
|  |  | moc-std1-generico | 0.15 | 43.8 | 6.57
mo% |  | % | Herramientas Menores | 3 | 6.57 | 0.2
|  |  | CUB010 |  | 12.93
CUB011 | Partida | U | o SUMIDERO |  | 57.26
Suministro y colocacion de un nuevo sumidero de PVC de medidas con cierre sifonico para tubo pvc D-110. Incluye: Cazoleta.
ma-lp-00001955 | Material | pza | Sumidero sifónico CEM de aluminio 20x20 cm con vaso-salida vertical 75 mm. Ref. lp-00001955 | 1 | 20 | 20
ma-lp-00257943 | Material | pza | Cazoleta de caucho EPDM desagüe para cubiertas con paragravillas; faldilla: 320 mm, bajante: 235 mm., diámetro: 110 mm. Ref. lp-00257943 | 1 | 8.84 | 8.84
moc-std1-generico | Partida | h | Cuadrilla Std1 - 1 Oficial de 1ª, 1 Ayudante y 1/5 Ayudante | 0.63 | 43.8 | 27.59
mo-salarial-oficial1 | Mano de obra | h | Oficial de 1ª | 1 | 21 | 21
mo-salarial-ayudante | Mano de obra | h | Ayudante | 1 | 19 | 19
mo-salarial-1/2ayudante | Mano de obra | h | 1/5 Ayudante | 0.2 | 19 | 3.8
|  |  | moc-std1-generico | 0.63 | 43.8 | 27.59
mo% |  | % | Herramientas Menores | 3 | 27.59 | 0.83
|  |  | CUB011 |  | 57.26
CUB012 | Partida | M2 | o RETIRO DE JUNTAS Y REJUNTADO DE PAVIMENTO CERAMICO |  | 25.11
Retiro de juntas y rejuntado de pavimento de baldosas cerámicas, mediante mortero de juntas cementoso mejorado, con absorción de agua reducida, color blanco, para juntas de 2 a 15 mm, previa eliminación del material de juntas existente con medios manuales.
ma-lp-00540944 | Material | saco | Mortero juntas ULTRACOLOR PLUS BIGMAT 2 a 20 mm; color blanco (5 kg/saco). Ref. lp-00540944 | 0.2 | 11.74 | 2.35
ma-lp-00394135 | Material | envase | Detergente quitacemento DETERDEK de FILA (5 litros/envase). Ref. lp-00394135 | 0.0063 | 31.65 | 0.2
moc-std1-generico | Partida | h | Cuadrilla Std1 - 1 Oficial de 1ª, 1 Ayudante y 1/5 Ayudante | 0.5 | 43.8 | 21.9
mo-salarial-oficial1 | Mano de obra | h | Oficial de 1ª | 1 | 21 | 21
mo-salarial-ayudante | Mano de obra | h | Ayudante | 1 | 19 | 19
mo-salarial-1/2ayudante | Mano de obra | h | 1/5 Ayudante | 0.2 | 19 | 3.8
|  |  | moc-std1-generico | 0.5 | 43.8 | 21.9
mo% |  | % | Herramientas Menores | 3 | 21.9 | 0.66
|  |  | CUB012 |  | 25.11
CUB013 | Partida | M | o SELLADO DE JUNTA DE DILATACION |  | 12.12
Sellado de junta de dilatación horizontal en forjado, con una anchura media de junta de 10 mm, con panel rígido de lana mineral de 40 mm de espesor como material de relleno, recubierto por la cara superior con una capa de 6 mm de espesor de sellador elástico de silicona con propiedades ignífugas, color gris.
panelrig | Material | m2 | Panel rígido de lana mineral, según UNE-EN 13162, no revestido, de 40mm | 0.1 | 14 | 1.4
ma-ma-659709 | Material | u | Sikaflex- 11 FC marron cartucho 300ml | 0.2 | 8.5 | 1.7
moc-std1-generico | Partida | h | Cuadrilla Std1 - 1 Oficial de 1ª, 1 Ayudante y 1/5 Ayudante | 0.2 | 43.8 | 8.76
mo-salarial-oficial1 | Mano de obra | h | Oficial de 1ª | 1 | 21 | 21
mo-salarial-ayudante | Mano de obra | h | Ayudante | 1 | 19 | 19
mo-salarial-1/2ayudante | Mano de obra | h | 1/5 Ayudante | 0.2 | 19 | 3.8
|  |  | moc-std1-generico | 0.2 | 43.8 | 8.76
mo% |  | % | Herramientas Menores | 3 | 8.76 | 0.26
|  |  | CUB013 |  | 12.12
CUB014 | Partida | M | o SELLADO DE JUNTA CON CORDON DE POLIETILENO |  | 11.84
Sellado de junta de dilatación de 15 mm de anchura, en paramento horizontal exterior, con masilla elastómera monocomponente a base de poliuretano, de color blanco, sobre cordón de polietileno expandido de celdas cerradas, de sección circular de 20 mm de diámetro; acabado mediante alisado del material con espátula.
ma-lp-00540928 | Material | pza | Cordón de espuma polietilénica extruida MAPEFOAM de MAPEI (1 m x 25 mm/pza). Ref. lp-00540928 | 1.06 | 1.06 | 1.12
ma-ma-659709 | Material | u | Sikaflex- 11 FC marron cartucho 300ml | 0.2 | 8.5 | 1.7
moc-std1-generico | Partida | h | Cuadrilla Std1 - 1 Oficial de 1ª, 1 Ayudante y 1/5 Ayudante | 0.2 | 43.8 | 8.76
mo-salarial-oficial1 | Mano de obra | h | Oficial de 1ª | 1 | 21 | 21
mo-salarial-ayudante | Mano de obra | h | Ayudante | 1 | 19 | 19
mo-salarial-1/2ayudante | Mano de obra | h | 1/5 Ayudante | 0.2 | 19 | 3.8
|  |  | moc-std1-generico | 0.2 | 43.8 | 8.76
mo% |  | % | Herramientas Menores | 3 | 8.76 | 0.26
|  |  | CUB014 |  | 11.84
CUB014TV | Partida | M | o SELLADO DE JUNTA CON CORDON DE POLIETILENO C/TRABAJOS VERTICALES ( PT / CB ) |  | 23.21
Sellado de junta de dilatación de 15 mm de anchura CON TRABAJOS VERTICALES, en paramento horizontal exterior, con masilla elastómera monocomponente a base de poliuretano, de color blanco, sobre cordón de polietileno expandido de celdas cerradas, de sección circular de 20 mm de diámetro; acabado mediante alisado del material con espátula.
ma-ma-659709 | Material | u | Sikaflex- 11 FC marron cartucho 300ml | 0.2 | 8.5 | 1.7
ma-lp-00540928 | Material | pza | Cordón de espuma polietilénica extruida MAPEFOAM de MAPEI (1 m x 25 mm/pza). Ref. lp-00540928 | 1.06 | 1.06 | 1.12
moc-std1-TVERTICAL | Partida | h | Cuadrilla Std2 - VERTICALES - 1 Oficial de 1ª, 2 Ayudante | 0.4 | 49.5 | 19.8
mo-ofi-TV | Mano de obra | h | Oficial de 1ª con trabajos verticales | 1 | 21 | 21
mo-ayu-TV | Mano de obra | h | Ayudante de trabajos verticales | 1 | 19 | 19
mo-1_4-ayu-TV | Mano de obra | h | 1/2 Ayudante de trabajos verticales | 0.5 | 19 | 9.5
|  |  | moc-std1-TVERTICAL | 0.4 | 49.5 | 19.8
mo% |  | % | Herramientas Menores | 3 | 19.8 | 0.59
|  |  | CUB014TV |  | 23.21
CUB015 | Partida | M2 | o REJUNTADO CON SIKACERAM-670 ELITE |  | 16.69
Rejuntado de pavimento de baldosas cerámicas con SIKACERAM-670 ELITE, mediante mortero de juntas cementoso mejorado, con absorción de agua reducida, color blanco, para juntas de 2 a 15 mm, previa eliminación del material de juntas existente con medios manuales.
ma-web-Sikaceram670 | Material | ud | Sikaceram 670 Elite (Bolsa 5 Kg) | 0.06 | 15 | 0.9
moc-std1-generico | Partida | h | Cuadrilla Std1 - 1 Oficial de 1ª, 1 Ayudante y 1/5 Ayudante | 0.35 | 43.8 | 15.33
mo-salarial-oficial1 | Mano de obra | h | Oficial de 1ª | 1 | 21 | 21
mo-salarial-ayudante | Mano de obra | h | Ayudante | 1 | 19 | 19
mo-salarial-1/2ayudante | Mano de obra | h | 1/5 Ayudante | 0.2 | 19 | 3.8
|  |  | moc-std1-generico | 0.35 | 43.8 | 15.33
mo% |  | % | Herramientas Menores | 3 | 15.33 | 0.46
|  |  | CUB015 |  | 16.69
CUB016 | Partida | M2 | o IMPERMEABILIZACION CON POLIURETANO PU BIGMAT TEJA |  | 23.37
Impermeabilizacion con membrana de poliuretano monocomponente en color blanco, gris o terracota, de aplicación en frío, con tecnología activada por la humedad. Cura formando una membrana impermeabilizante continua y duradera para cubiertas expuestas así como para patios, terrazas y cubiertas.
ma-lp-00571314 | Material | bidón | Impermeabilizante fibrado con poliuretano de BIGMAT; color teja (15 litros/bidón). Ref. lp-00571314 | 0.2 | 63.95 | 12.79
ma-om-10519845 | Material | rollo | Malla de refuerzo de fibra de vidrio ARMATOP 100 de SIKA (1x50 m/rollo; 175 gr/m2). Ref. om-10519845 | 0.022 | 71.07 | 1.56
moc-std1-generico | Partida | h | Cuadrilla Std1 - 1 Oficial de 1ª, 1 Ayudante y 1/5 Ayudante | 0.2 | 43.8 | 8.76
mo-salarial-oficial1 | Mano de obra | h | Oficial de 1ª | 1 | 21 | 21
mo-salarial-ayudante | Mano de obra | h | Ayudante | 1 | 19 | 19
mo-salarial-1/2ayudante | Mano de obra | h | 1/5 Ayudante | 0.2 | 19 | 3.8
|  |  | moc-std1-generico | 0.2 | 43.8 | 8.76
mo% |  | % | Herramientas Menores | 3 | 8.76 | 0.26
|  |  | CUB016 |  | 23.37
CUB017 | Partida | M2 | o IMPERMEABILIZACIÓN CON POLIURETANO SIKAFILL-420 DE SIKA |  | 26.79
Impermeabilización con membrana acrílica líquida de poliuretano SIKAFILL-420 de SIKA; incluye primer del mismo producto diluido con agua 10%
ma-lm-90779424 | Material | bidón | Membrana acrílica líquida impermeabilizante SIKAFILL-420 EXTREME de SIKA (20 kg/bidón). Ref. lm-90779424 | 0.0777 | 123.14 | 9.57
ma-vtc-97480 | Material | rollo | Malla TNT de Poliéster SIKALASTIC FLEECE 120 de SIKA (50 mx100 cm/rollo). Ref. vtc-97480 | 0.022 | 167.87 | 3.69
moc-std1-generico | Partida | h | Cuadrilla Std1 - 1 Oficial de 1ª, 1 Ayudante y 1/5 Ayudante | 0.3 | 43.8 | 13.14
mo-salarial-oficial1 | Mano de obra | h | Oficial de 1ª | 1 | 21 | 21
mo-salarial-ayudante | Mano de obra | h | Ayudante | 1 | 19 | 19
mo-salarial-1/2ayudante | Mano de obra | h | 1/5 Ayudante | 0.2 | 19 | 3.8
|  |  | moc-std1-generico | 0.3 | 43.8 | 13.14
mo% |  | % | Herramientas Menores | 3 | 13.14 | 0.39
|  |  | CUB017 |  | 26.79
CUB018 | Partida | M2 | o IMPERMEABILIZACION CON POLIURETANO MARISEAL 250 |  | 35.05
Impermeabilización líquida de cubiertas, galerias y balcones. Sistema MARISEAL 250 formado por mMembrana de poliuretano monocomponente impermeable de aplicación líquida, altamente elástica, de aplicación y secado en frío, MARISEAL 250, previa aplicación de imprimación de poliuretano base agua, transparente, semi-rígida, de alta penetración, monocomponente y de secado rápido mariseal 710, colocación de malla en toda la superficie y en puntos singulares, acabado con una mano de Barniz de poliuretano alifático monocomponente, de aplicación líquida y secado en frío, para tránsito ligero de personas MARISEAL 400.
ma-om-10519845 | Material | rollo | Malla de refuerzo de fibra de vidrio ARMATOP 100 de SIKA (1x50 m/rollo; 175 gr/m2). Ref. om-10519845 | 0.022 | 71.07 | 1.56
mrsl250 | Material | kg | Membrana de poliuretano Mariseal 250 | 2.5 | 7 | 17.5
mar710 | Material | kg | Imprimacion MARISEAL 710 | 0.2 | 15 | 3
mar400 | Material | kg | Barniz MARISEAL 400 | 0.2 | 19.86 | 3.97
moc-std1-generico | Partida | h | Cuadrilla Std1 - 1 Oficial de 1ª, 1 Ayudante y 1/5 Ayudante | 0.2 | 43.8 | 8.76
mo-salarial-oficial1 | Mano de obra | h | Oficial de 1ª | 1 | 21 | 21
mo-salarial-ayudante | Mano de obra | h | Ayudante | 1 | 19 | 19
mo-salarial-1/2ayudante | Mano de obra | h | 1/5 Ayudante | 0.2 | 19 | 3.8
|  |  | moc-std1-generico | 0.2 | 43.8 | 8.76
mo% |  | % | Herramientas Menores | 3 | 8.76 | 0.26
|  |  | CUB018 |  | 35.05
CUB019 | Partida | M2 | o IMPERMEABILIZACION CON POLIURETANO SIKALASTIC 612 |  | 32.64
Impermeabilizacion con Sikalastic 612 con membrana de poliuretano monocomponente en color blanco, gris o terracota, de aplicación en frío, con tecnología activada por la humedad. Cura formando una membrana impermeabilizante continua y duradera para cubiertas expuestas así como para terrazas y cubiertas.
ma-s.lucia-02 | Material | pack | Imprimante de poliuretano para impermeabilización de cubiertas con membrana líquida SIKA CONCRETE PRIMER de SIKA (12 kg/bidón). Ref. s.lucia-02 | 0.008 | 330.54 | 2.64
ma-obramat-10363115 | Material | envase | SIKALASTIC 612 de SIKA; color terracota (15 litros/envase). | 0.107 | 198.35 | 21.22
ma-om-10519845 | Material | rollo | Malla de refuerzo de fibra de vidrio ARMATOP 100 de SIKA (1x50 m/rollo; 175 gr/m2). Ref. om-10519845 | 0.022 | 71.07 | 1.56
moc-std1-generico | Partida | h | Cuadrilla Std1 - 1 Oficial de 1ª, 1 Ayudante y 1/5 Ayudante | 0.16 | 43.8 | 7.01
mo-salarial-oficial1 | Mano de obra | h | Oficial de 1ª | 1 | 21 | 21
mo-salarial-ayudante | Mano de obra | h | Ayudante | 1 | 19 | 19
mo-salarial-1/2ayudante | Mano de obra | h | 1/5 Ayudante | 0.2 | 19 | 3.8
|  |  | moc-std1-generico | 0.16 | 43.8 | 7.01
mo% |  | % | Herramientas Menores | 3 | 7.01 | 0.21
|  |  | CUB019 |  | 32.64
CUB020 | Partida | M2 | o IMPERMEABILIZACION CON POLIURETANO MASTERSEAL M 640 BASF |  | 38.43
Impermeabilización de cubiertas, realizada mediante el sistema para revestir MasterSeal 640 "BASF Construction Chemical", con DITE - 05/0197, formada por: membrana elástica impermeabilizante a base de poliuretano, MasterSeal M 640 "BASF Construction Chemical", aplicada mediante brocha, rodillo o pistola; previa imprimación con MasterSeal P 640 "BASF Construction Chemical", aplicada con brocha, rodillo o pistola, sobre superficie soporte cementosa (no incluida en este precio).
MSTSP640 | Material | kg | Imprimacion a base de poliuretano MasterSeal P 640 | 0.25 | 18 | 4.5
MSTSML640 | Material | kg | MasterSeal M 640 | 2 | 12 | 24
moc-std1-generico | Partida | h | Cuadrilla Std1 - 1 Oficial de 1ª, 1 Ayudante y 1/5 Ayudante | 0.22 | 43.8 | 9.64
mo-salarial-oficial1 | Mano de obra | h | Oficial de 1ª | 1 | 21 | 21
mo-salarial-ayudante | Mano de obra | h | Ayudante | 1 | 19 | 19
mo-salarial-1/2ayudante | Mano de obra | h | 1/5 Ayudante | 0.2 | 19 | 3.8
|  |  | moc-std1-generico | 0.22 | 43.8 | 9.64
mo% |  | % | Herramientas Menores | 3 | 9.64 | 0.29
|  |  | CUB020 |  | 38.43
CUB021 | Partida | M2 | o IMPERMEABILIZACIÓN CON MEMBRANA IMPERMEABILIZANTE REVESTIBLE BICOMPONENTE ARDEX 8+9 |  | 30.84
IMPERMEABILIZACIÓN CON MEMBRANA IMPERMEABILIZANTE REVESTIBLE BICOMPONENTE ARDEX 8+9
ma-ardex.tarifario.2024-61111 | Material | rollo | Banda geotextil de refuerzo para impermeabilización ARDEX SK12 (50 m/rollo). Ref. ardex.tarifario.2024-61111 | 0.022 | 125.46 | 2.76
ma-pinturas.mata-433739000 | Material | pack | Membrana impermeabilizante revestible bicomponente ARDEX 8 + 9 (20 kg/pack). Ref. pinturas.mata-433739000 | 0.0825 | 176.32 | 14.55
moc-std1-generico | Partida | h | Cuadrilla Std1 - 1 Oficial de 1ª, 1 Ayudante y 1/5 Ayudante | 0.3 | 43.8 | 13.14
mo-salarial-oficial1 | Mano de obra | h | Oficial de 1ª | 1 | 21 | 21
mo-salarial-ayudante | Mano de obra | h | Ayudante | 1 | 19 | 19
mo-salarial-1/2ayudante | Mano de obra | h | 1/5 Ayudante | 0.2 | 19 | 3.8
|  |  | moc-std1-generico | 0.3 | 43.8 | 13.14
mo% |  | % | Herramientas Menores | 3 | 13.14 | 0.39
|  |  | CUB021 |  | 30.84
CUB022 | Partida | M2 | o IMPERMEABILIZACIÓN CON MEMBRANA LÍQUIDA FLEXIBLE MAPELASTIC AQUADEFENSE DE MAPEI |  | 26.72
Membrana líquida flexible a base de resinas sintéticas; de secado ultra rápido y consistencia pastosa para impermeabilización de superficies internas y externas. Aplicación (lista para usar): rodillo, brocha o espátula.
ma-lp-00567972 | Material | bote | Membrana líquida flexible impermeabilizante MAPELASTIC AQUADEFENSE de MAPEI (7,5kg/bote). Ref.: 00567972 | 0.19 | 67.59 | 12.84
ma-interazulejo-mapetex | Material | rollo | Malla de Refuerzo TNT Macroperforado de Polipropileno MAPETEX SEL de MAPEI (25 m/rollo; ancho 1 m). Ref. lechada.es-41625 | 0.044 | 115.66 | 5.09
moc-std1-generico | Partida | h | Cuadrilla Std1 - 1 Oficial de 1ª, 1 Ayudante y 1/5 Ayudante | 0.2 | 43.8 | 8.76
mo-salarial-oficial1 | Mano de obra | h | Oficial de 1ª | 1 | 21 | 21
mo-salarial-ayudante | Mano de obra | h | Ayudante | 1 | 19 | 19
mo-salarial-1/2ayudante | Mano de obra | h | 1/5 Ayudante | 0.2 | 19 | 3.8
|  |  | moc-std1-generico | 0.2 | 43.8 | 8.76
mo% |  | % | Herramientas Menores | 0.3 | 8.76 | 0.03
|  |  | CUB022 |  | 26.72
CUB023 | Partida | M2 | o IMPERMEABILIZACION CON PINTURA DE CAUCHO AGUASTOP DE CEYS |  | 21
Suministro y colocacion de impermeabilizacion sobre superficie actual de pavimento y mimbel con pintura de caucho acrílico con fibras, es una dispersión acuosa de copolímeros acrílicos auto-reticulables con cargas y fibras de refuerzo que le confieren al producto, una vez seco, elasticidad y una gran resistencia mecánica. La película, una vez seca, es impermeable, elástica, transpirable y duradera a la intemperie de aplicacion en frio, aplicando. Incluye: Malla de refuerzo de geotextil.
ma-lp-00158349 | Material | u | CAUCHO ACRÍLICO CON FIBRAS AGUASTOP CAUCHO FIBRAS CEYS ROJO 20 KG Ref.: 00158349 | 0.175 | 61.48 | 10.76
ma-lp-00001704 | Material | rollo | Malla de fibra de vidrio blanca para refuerzo de impermeabilización (rollo 50x1 m) Ref. lp-00001704 | 0.04 | 30.51 | 1.22
moc-std1-generico | Partida | h | Cuadrilla Std1 - 1 Oficial de 1ª, 1 Ayudante y 1/5 Ayudante | 0.2 | 43.8 | 8.76
mo-salarial-oficial1 | Mano de obra | h | Oficial de 1ª | 1 | 21 | 21
mo-salarial-ayudante | Mano de obra | h | Ayudante | 1 | 19 | 19
mo-salarial-1/2ayudante | Mano de obra | h | 1/5 Ayudante | 0.2 | 19 | 3.8
|  |  | moc-std1-generico | 0.2 | 43.8 | 8.76
mo% |  | % | Herramientas Menores | 3 | 8.76 | 0.26
|  |  | CUB023 |  | 21
CUB024 | Partida | M2 | o IMPERMEABILIZACION CON PINTURA SIKAFILL-200 FIBRAS |  | 21.58
Aplicacion de SIKAFILL-200, revestimiento elástico de consistencia cremosa, a base de copolímeros estireno- acrílicos en emulsión acuosa, con fibras de vidrio, que una vez seco forma una película flexible, impermeable y duradera.
ma-leroy-13976711 | Material | bote | Pintura impermeabilizante SIKAFILL 200 fibras 20KG rojo | 0.15 | 77.68 | 11.65
ma-lp-00179615 | Material | rollo | Lámina geotextil de poliéster ROOFTEX V de SOPREMA; 150 gr/m2 (50x1,1 m/rollo). Ref. lp-00179615 | 0.022 | 41.25 | 0.91
moc-std1-generico | Partida | h | Cuadrilla Std1 - 1 Oficial de 1ª, 1 Ayudante y 1/5 Ayudante | 0.2 | 43.8 | 8.76
mo-salarial-oficial1 | Mano de obra | h | Oficial de 1ª | 1 | 21 | 21
mo-salarial-ayudante | Mano de obra | h | Ayudante | 1 | 19 | 19
mo-salarial-1/2ayudante | Mano de obra | h | 1/5 Ayudante | 0.2 | 19 | 3.8
|  |  | moc-std1-generico | 0.2 | 43.8 | 8.76
mo% |  | % | Herramientas Menores | 3 | 8.76 | 0.26
|  |  | CUB024 |  | 21.58
CUB025 | Partida | M2 | o IMPERMEABILIZACION CON PINTURA HIBRIDA ACRILICA-POLIURETANO CAMPOLIN NEO |  | 24.78
Suministro y colocacion de impermeabilizacion sobre superficie actual de pavimento y mimbel con resina hibrida Acrilica-Poliuretano de alta densidad, sin disolventes, que forma un revestimiento elastico impermeable al agua, transpirable al vapor de agua que permite que el soporte pueda respirar, gran elongacion y capacidad de absorver los movimientos propios de la cubierta por cambios de temperatura o asentamientos, elevada resistencia a los agentes atmosfericos, ideal para renovacion de cubiertas impermeabilizadas anteriormente con caucho. Incluye: Malla de fibra de vidrio indicada para el refuerzo en impermeabilización de cubiertas y terrazas, evitando la aparición de fisuras y grietas.
ma-lp-00569901 | Material | u | CAMPOLIN NEO, ROJO 20 KG - Ref.: 00569901 | 0.15 | 96.9 | 14.54
ma-lp-00001704 | Material | rollo | Malla de fibra de vidrio blanca para refuerzo de impermeabilización (rollo 50x1 m) Ref. lp-00001704 | 0.04 | 30.51 | 1.22
moc-std1-generico | Partida | h | Cuadrilla Std1 - 1 Oficial de 1ª, 1 Ayudante y 1/5 Ayudante | 0.2 | 43.8 | 8.76
mo-salarial-oficial1 | Mano de obra | h | Oficial de 1ª | 1 | 21 | 21
mo-salarial-ayudante | Mano de obra | h | Ayudante | 1 | 19 | 19
mo-salarial-1/2ayudante | Mano de obra | h | 1/5 Ayudante | 0.2 | 19 | 3.8
|  |  | moc-std1-generico | 0.2 | 43.8 | 8.76
mo% |  | % | Herramientas Menores | 3 | 8.76 | 0.26
|  |  | CUB025 |  | 24.78
CUB026 | Partida | M2 | o IMPERMEABILIZACIÓN CON PINTURA ASFÁLTICA "TEXPUR-SOPREM" CAPA 1,6mm |  | 36.02
Impermeabilización con pintura asfáltica "texpur-soprem"; grosor/capa 1,6 mm (CUB). Mínima Cantidad Consumida: 2,4 kg/m2.
ma-lp-00305007 | Material | bidón | Primer de impermeabilización, emulsión asfáltica EMUFAL PRIMER de SOPREMA para preparar soporte a impermeabilizar (24 litros/bidón). Ref. lp-00305007 | 0.042 | 42.95 | 1.8
ma-lp-00388436 | Material | rollo | Malla impermeabilizante GEOTEXTIL A-154 de JIMTEN (5x1,5 m/rollo). Ref. lp-00388436 | 0.14667 | 49.5 | 7.26
ma-lp-00291743 | Material | bidón | Pintura impermeabilizante TEXPUR de SOPREMA; color rojo (25 kg/bidón). Ref. lp-00291743 | 0.08888 | 151.08 | 13.43
moc-std1-generico | Partida | h | Cuadrilla Std1 - 1 Oficial de 1ª, 1 Ayudante y 1/5 Ayudante | 0.3 | 43.8 | 13.14
mo-salarial-oficial1 | Mano de obra | h | Oficial de 1ª | 1 | 21 | 21
mo-salarial-ayudante | Mano de obra | h | Ayudante | 1 | 19 | 19
mo-salarial-1/2ayudante | Mano de obra | h | 1/5 Ayudante | 0.2 | 19 | 3.8
|  |  | moc-std1-generico | 0.3 | 43.8 | 13.14
mo% |  | % | Herramientas Menores | 3 | 13.14 | 0.39
|  |  | CUB026 |  | 36.02
CUB027 | Partida | M2 | o IMPERMEABILIZACIÓN CON PINTURA ASFÁLTICA "TEXPUR-SOPREM" CAPA 2,9mm |  | 50.06
Impermeabilización con pintura asfáltica "TEXPUR-SOPREM"; grosor/capa 2,9 mm (CUB). Mínima Cantidad Consumida: 4,1 kg/m2.
ma-lp-00305007 | Material | bidón | Primer de impermeabilización, emulsión asfáltica EMUFAL PRIMER de SOPREMA para preparar soporte a impermeabilizar (24 litros/bidón). Ref. lp-00305007 | 0.0125 | 42.95 | 0.54
ma-lp-00388436 | Material | rollo | Malla impermeabilizante GEOTEXTIL A-154 de JIMTEN (5x1,5 m/rollo). Ref. lp-00388436 | 0.14667 | 49.5 | 7.26
ma-lp-00291743 | Material | bidón | Pintura impermeabilizante TEXPUR de SOPREMA; color rojo (25 kg/bidón). Ref. lp-00291743 | 0.17222 | 151.08 | 26.02
moc-std1-generico | Partida | h | Cuadrilla Std1 - 1 Oficial de 1ª, 1 Ayudante y 1/5 Ayudante | 0.36 | 43.8 | 15.77
mo-salarial-oficial1 | Mano de obra | h | Oficial de 1ª | 1 | 21 | 21
mo-salarial-ayudante | Mano de obra | h | Ayudante | 1 | 19 | 19
mo-salarial-1/2ayudante | Mano de obra | h | 1/5 Ayudante | 0.2 | 19 | 3.8
|  |  | moc-std1-generico | 0.36 | 43.8 | 15.77
mo% |  | % | Herramientas Menores | 3 | 15.77 | 0.47
|  |  | CUB027 |  | 50.06
CUB028 | Partida | M2 | o IMPRIMACION EMULSIÓN ASFALTICA BITUMINOSA |  | 9.46
Suministro y colocacion de imprimacion con emulsion asfaltica para lámina de impermeablización en cubierta adherida al soporte con soplete.
ma-lp-00274122 | Material | bote | Primer de impermeabilización, emulsión asfáltica AQUASEAL BIGMAT de SOPREMA; color negro (25 kg/envase). Ref. lp-00274122 | 0.06 | 44.84 | 2.69
moc-std1-generico | Partida | h | Cuadrilla Std1 - 1 Oficial de 1ª, 1 Ayudante y 1/5 Ayudante | 0.15 | 43.8 | 6.57
mo-salarial-oficial1 | Mano de obra | h | Oficial de 1ª | 1 | 21 | 21
mo-salarial-ayudante | Mano de obra | h | Ayudante | 1 | 19 | 19
mo-salarial-1/2ayudante | Mano de obra | h | 1/5 Ayudante | 0.2 | 19 | 3.8
|  |  | moc-std1-generico | 0.15 | 43.8 | 6.57
mo% |  | % | Herramientas Menores | 3 | 6.57 | 0.2
|  |  | CUB028 |  | 9.46
CUB029 | Partida | M2 | o IMPERMEABILIZACIÓN CON LÁMINA ASFALTICA DOBLE APP BIGMAT PLUS FV 40 |  | 38.96
IMPERMEABILIZACIÓN CON DOBLE LÁMINA ASFÁLTICA DE BETÚN CON FIELTRO DE FIBRA DE VIDRIO; INCLUYE ADHESIVO CON EMULSIÓN ASFÁLTICA EN PASTA (CUB)
ma-lp-00274122 | Material | bote | Primer de impermeabilización, emulsión asfáltica AQUASEAL BIGMAT de SOPREMA; color negro (25 kg/envase). Ref. lp-00274122 | 0.063 | 44.84 | 2.82
ma-lp-00269977 | Material | rollo | Lámina Impermeabilizante de betún aditivado APP BIGMAT PLUS FV 40 (MOPLY N PLUS FV 4 KG de SOPREMA) con fieltro FV; espesor 3 mm (10x1 m/rollo). Ref. lp-00269977 | 0.24 | 28.4 | 6.82
moc-std1-generico | Partida | h | Cuadrilla Std1 - 1 Oficial de 1ª, 1 Ayudante y 1/5 Ayudante | 0.65 | 43.8 | 28.47
mo-salarial-oficial1 | Mano de obra | h | Oficial de 1ª | 1 | 21 | 21
mo-salarial-ayudante | Mano de obra | h | Ayudante | 1 | 19 | 19
mo-salarial-1/2ayudante | Mano de obra | h | 1/5 Ayudante | 0.2 | 19 | 3.8
|  |  | moc-std1-generico | 0.65 | 43.8 | 28.47
mo% |  | % | Herramientas Menores | 3 | 28.47 | 0.85
|  |  | CUB029 |  | 38.96
CUB030 | Partida | M2 | o IMPERMEABILIZACIÓN CON LÁMINA ASFÁLTICA SBS FP CON ACABADO PIZARRA COLOR GRIS |  | 32.79
Impermeabilización con lámina impermeable autoprotegida Morterplas SBS FP 4kg formada por base de betún elastomérico SBS con armadura de poliéster y autoproteccion mineral color gris, entregada en la barandilla de obra, por medio de una zanja.
ma-lp-00274122 | Material | bote | Primer de impermeabilización, emulsión asfáltica AQUASEAL BIGMAT de SOPREMA; color negro (25 kg/envase). Ref. lp-00274122 | 0.042 | 44.84 | 1.88
ma-lp-00563154 | Material | rollo | Lámina impermeabilizante de betún elastómero SBS con armadura de poliéster MORTERPLAS SBS FP 4KG de SOPREMA (10x1 m/rollo gris). Ref. lp-00563154 | 0.1333 | 52.5 | 7
moc-std1-generico | Partida | h | Cuadrilla Std1 - 1 Oficial de 1ª, 1 Ayudante y 1/5 Ayudante | 0.53 | 43.8 | 23.21
mo-salarial-oficial1 | Mano de obra | h | Oficial de 1ª | 1 | 21 | 21
mo-salarial-ayudante | Mano de obra | h | Ayudante | 1 | 19 | 19
mo-salarial-1/2ayudante | Mano de obra | h | 1/5 Ayudante | 0.2 | 19 | 3.8
|  |  | moc-std1-generico | 0.53 | 43.8 | 23.21
mo% |  | % | Herramientas Menores | 3 | 23.21 | 0.7
|  |  | CUB030 |  | 32.79
CUB031 | Partida | M2 | o IMPERMEABILIZACION CON LAMINA ASFALTICA ELAST FV CON ACABADO PIZARRA COLOR ROJO |  | 31.11
Impermeabilización con lamina SBS BigMat ELAST FV 40 a base de betún modificado con plastómeros, tipo APP, con autoprotección mineral y armadura de fieltro de fibra de vidrio. Acabado una cara con laminillas de pizarra, excepto una banda de 8 cm para el solape y la otra con antiadherente de plástico. Se utiliza en sistemas de impermeabilización tipo bicapa con protección ligera (autoprotección), de acuerdo con las membranas GA-2, GA-5 y GA-6 de la norma UNE 104-402, adecuadas para la impermeabilización de cubiertas de edificios. Color pizagrra rojo. Rollo de 10x1 m. Espesor: 3 mm. Peso: 40 kg. Masa: 4,0 kg /m².
ma-lp-00274122 | Material | bote | Primer de impermeabilización, emulsión asfáltica AQUASEAL BIGMAT de SOPREMA; color negro (25 kg/envase). Ref. lp-00274122 | 0.042 | 44.84 | 1.88
ma-lp-00278899 | Material | rollo | Lámina impermeabilizante de betún elastómero SBS con fieltro FV SBS BIGMAT ELAST FV 40 1X10 ROJA (MORTERPLAS SBS FV 4 KG de SOPREMA); espesor 3 mm (10x1 m/rollo). Ref. lp-00278899 | 0.1333 | 39.9 | 5.32
moc-std1-generico | Partida | h | Cuadrilla Std1 - 1 Oficial de 1ª, 1 Ayudante y 1/5 Ayudante | 0.53 | 43.8 | 23.21
mo-salarial-oficial1 | Mano de obra | h | Oficial de 1ª | 1 | 21 | 21
mo-salarial-ayudante | Mano de obra | h | Ayudante | 1 | 19 | 19
mo-salarial-1/2ayudante | Mano de obra | h | 1/5 Ayudante | 0.2 | 19 | 3.8
|  |  | moc-std1-generico | 0.53 | 43.8 | 23.21
mo% |  | % | Herramientas Menores | 3 | 23.21 | 0.7
|  |  | CUB031 |  | 31.11
CUB032 | Partida | M2 | o IMPERMEABILIZACION CON LAMINA SCHLUTER DITRA 25 |  | 39.94
Impermeabilización balcones con suministro y colocación de una lámina Schlüter DITRA 25 , lámina de polietileno con estructura cuadriculada , conformada en forma de cola de golondrina , con una tela sin tejer en su reverso, que actúa como impermeabilización , como equilibra instalada con cemento adhesivo flexible colocada con lana dentada según prescripciones fabricante. Se realizará refuerzo sobre encuentros con paramentos verticales (minveles empotrados en paredes).
ma-lp-00009520 | Material | UD | Lámina impermeabilización Schlüter-Ditra rollo de 5 m2 | 0.25 | 81.75 | 20.44
ma-lp-00540875 | Material | saco | Mortero cola PEGOLAND GEL PORCELÁNICO C2TE para colocar cerámica (interior y exterior); color blanco (25 kg/saco). Ref. lp-00540875 | 0.252 | 10.25 | 2.58
moc-std1-generico | Partida | h | Cuadrilla Std1 - 1 Oficial de 1ª, 1 Ayudante y 1/5 Ayudante | 0.375 | 43.8 | 16.43
mo-salarial-oficial1 | Mano de obra | h | Oficial de 1ª | 1 | 21 | 21
mo-salarial-ayudante | Mano de obra | h | Ayudante | 1 | 19 | 19
mo-salarial-1/2ayudante | Mano de obra | h | 1/5 Ayudante | 0.2 | 19 | 3.8
|  |  | moc-std1-generico | 0.375 | 43.8 | 16.43
mo% |  | % | Herramientas Menores | 3 | 16.43 | 0.49
|  |  | CUB032 |  | 39.94
CUB033 | Partida | M2 | o IMPERMEABILIZACION CON LAMINA EPDM DE 1.2MM |  | 27.64
Impermeabilizacion con lamina EPDM de 1.2mm, adhesivo de reticulación y contacto, a base de con cauchos sintéticos y base disolvente. Se usa para la unión por solape entre láminas impermeables de EPDM y entre láminas de butilo, así como para la adhesión de estas láminas sobre diversos sustratos y superficies como hormigón, cemento, madera y metal. Muy buena adherencia, resistencia al envejecimiento, frío o calor. Color negro.
ma-lp-00201399 | Material | envase | Adhesivo EPDM SA-008 MAX de ROLLGUM para la unión de láminas impermeabilizantes de EPDM y bandas de butilo (5 litros/envase). Ref. lp-00201399 | 0.177 | 37.92 | 6.71
ma-lp-00285541 | Material | m2 | Lámina impermeabilizante GISCOLENE 120 de caucho sintético EPDM vulcanizado (ancho: 3,00 m; espesor: 1,2 mm). Ref. lp-00285541 | 0.3333 | 28.95 | 9.65
moc-std1-generico | Partida | h | Cuadrilla Std1 - 1 Oficial de 1ª, 1 Ayudante y 1/5 Ayudante | 0.25 | 43.8 | 10.95
mo-salarial-oficial1 | Mano de obra | h | Oficial de 1ª | 1 | 21 | 21
mo-salarial-ayudante | Mano de obra | h | Ayudante | 1 | 19 | 19
mo-salarial-1/2ayudante | Mano de obra | h | 1/5 Ayudante | 0.2 | 19 | 3.8
|  |  | moc-std1-generico | 0.25 | 43.8 | 10.95
mo% |  | % | Herramientas Menores | 3 | 10.95 | 0.33
|  |  | CUB033 |  | 27.64
CUB034 | Partida | M2 | o IMPERMEABILIZACIÓN DE CUBIERTA PLANA CON SISTEMA CHOVATERM BICAPA ADHESIVO NATURE (CHOVATERM XPS-50 POL PY 30) |  | 51.16
Suministro y aplicación de sistema de impermeabilización y de aislamiento térmico para cubiertas en rehabilitación, en cubierta plana, con pendiente inferior al 15%, no transitable, no ventilada, mediante solución CHOVATERM BICAPA de CHOVA, fijado mecánicamente sobre soporte resistente de pavimento cerámico y mortero existente, etc. El sistema se compone de aislamiento térmico y capa inferior de la impermeabilización con: sistema CHOVATERM XPS-40 POL PY 30 de CHOVA fijado mecánicamente al soporte, formado por lamas de aislamiento térmico de poliestireno extruido XPS CHOVAFOAM de 50 mm de grosor, unidas térmicamente a una lámina POLITABER POL PY 30 de CHOVA, lámina de betún modificado con elastómeros SBS, LBM-30-FP, que actúa como capa base de la impermeabilización; fijaciones: fijaciones mecánicas al soporte con 4 fijaciones cada m2; capa superior de la impermeabilización: lámina de betún modificado con elastómeros SBS, POLITABER NATURE COMBI 50/G color a escoger, con granulometría mineral de color según lámina CHOVA. Incluye parte proporcional de refuerzos necesarios en puntos singulares como: Encuentro con paramento vertical mediante la colocación de perfil de chapa de acero galvanizado con cordón de sellado, para remate y protección de la impermeabilización formada por: banda de refuerzo de 30 cm de ancho, realizado a partir de lámina LBM(SBS)-30-FP, POLITABER POL PY 30 «CHOVA», con armadura de fieltro de poliéster no tejido, acabado inferior y exterior de plástico, y remate con pieza de finalización de 50 cm de desarrollo con lámina LBM(SBS)-50/G-FP, POLITABER NATURE COMBI 50/G CHOVA; TRABAMIENTO CON BONERAS: realización de rebaje alrededor de las sumideros (6 unidades) de unos 7-10 mm y 92×100 cm de ancho máximo, con una pieza de 92 x 100 cm de CHOVATERM XPS 50 POL PY 30 fijado al soporte; colocación de sumideros compatibles con láminas asfálticas y paragravillas, surtida vertical, de 100 mm de diámetro, sobre el ChovATERM XPS 50 POL PY 30; colocado de pieza de refuerzo inferior (sobresaliendo 15 cm del ala de la cazoleta) de lámina LBM(SBS)-30-FP, POLITABER POL PY 30 «CHOVA»; colocación de piezas de refuerzo superior con la lámina LBM(SBS)-30-FP, POLITABER POL PY 30 CHOVA, de dimensiones máximas 92×100 cm. Toda la partida ejecutada según manual del fabricante.
ma-manau-CHOVATERM.XPS-50POLPY30 | Material | m2 | Lámina impermeabilizante con aislante térmico XPS-50 mm CHOVATERM XPS POL PY 30 de CHOVA (5x1 m/rollo). Ref. Ref. manau-CHOVATERM.XPS-50POLPY30 | 1.07 | 15.25 | 16.32
ma-pierre.sol-SOU.124159 | Material | bombona | Espuma PU adhesiva SOUDATHERM ROOF 330 de SOUDAL (10,4 kg/bombona). Ref. pierre.sol-SOU.124159 | 0.01 | 213.56 | 2.14
ma-manau-POLITABER.POL.PY.30 | Material | m2 | Lámina de betún modificado con elastómero POLITABER POL PY 30 de CHOVA (12x1 m/rollo).…Ref. manau-POLITABER.POL.PY.30 | 0.05914 | 3.35 | 0.2
ma-manau-POLITABER.BANDA.33 | Material | m2 | Lámina de betún modificado con elastómero POLITABER BANDA 33 de CHOVA (12x1 m/rollo). Ref. manau-POLITABER.BANDA.33 | 0.09677 | 1.66 | 0.16
ma-manau-POLITABER.POL.PY.40 | Material | m2 | Lámina de betún modificado con elastómero POLITABER POL PY 40 de CHOVA (10x1 m/rollo). Ref. manau-POLITABER.POL.PY.40 | 0.15054 | 4.16 | 0.63
ma-om-10387356 | Material | m | Cordón Sellador/Relleno bituminoso de juntas MASTIC P20 de CHOVA. Ref. om-10387356 | 0.32258 | 2.6 | 0.84
ma-manau-POLITABER.NATURE.C.50Gc | Material | m2 | Lámina impermeabilizante de betún modificado con elastómeros SBS POLITABER NATURE COMBI 50/G de CHOVA; color (8x1 m/rollo). Ref. manau-POLITABER.NATUREC.50Gc | 1.5054 | 4.61 | 6.94
ma-STOTHERM-01802-036 | Material | pza | Fijador de paneles aislantes STO-ESPIGA Martillada T UEZ—K-01 8/60 135 mm para sistema STOTHERM. Ref. STOTHERM-01802-036 | 7 | 0.254 | 1.78
ma-om-10356864 | Material | m | Perfil metálico galvanizado para remate perimetral de impermeabilización 7 cm de CHOVA. Ref. om-10356864 | 0.43011 | 3.33 | 1.43
ma-lp-00215083 | Material | caja | Taco DUOPOWER de FISCHER (50 pzas/caja). Ref. lp-00215083 | 0.03226 | 6.49 | 0.21
ma-lm-322182 | Material | cartucho | Masilla de poliuretano SIKAFLEX 11FC de SIKA; color gris (300 cm3/cartucho). Ref. lm-322182 | 0.32 | 6.32 | 2.02
ma-lp-00541254 | Material | envase | Masilla de poliuretano BIGMAT (600 ml/envase); color blanco. Ref. lp-00541254 | 0.16 | 6.19 | 0.99
ma-lp-00257943 | Material | pza | Cazoleta de caucho EPDM desagüe para cubiertas con paragravillas; faldilla: 320 mm, bajante: 235 mm., diámetro: 110 mm. Ref. lp-00257943 | 0.06452 | 8.84 | 0.57
ma-bm-10003607 | Material | und | Broca para hormigón SDS Plus-3 BOSCH CYL-3; 14x260 mm Ref. bm-10003607 | 0.05376 | 4.92 | 0.26
alq-taladro-tq-01 | Maquinaria | h | Alquiler de Taladro Percutor (Cable-Batería). Ref. TOOLQUICK | 0.2 | 2 | 0.4
GAS-PROPANO.BUTANO | Material | carga | CARGA DE GAS PROPANO/BUTANO EN BOMBONA | 0.03226 | 15 | 0.48
moc-std1-generico | Partida | h | Cuadrilla Std1 - 1 Oficial de 1ª, 1 Ayudante y 1/5 Ayudante | 0.35 | 43.8 | 15.33
mo-salarial-oficial1 | Mano de obra | h | Oficial de 1ª | 1 | 21 | 21
mo-salarial-ayudante | Mano de obra | h | Ayudante | 1 | 19 | 19
mo-salarial-1/2ayudante | Mano de obra | h | 1/5 Ayudante | 0.2 | 19 | 3.8
|  |  | moc-std1-generico | 0.35 | 43.8 | 15.33
mo% |  | % | Herramientas Menores | 3 | 15.33 | 0.46
|  |  | CUB034 |  | 51.16
CUB035 | Partida | U | o SOPORTE ANCLADO A MURO PARA CLARABOYA |  | 74.75
Suministro y colocación de soportes formados por perfiles metalicos cuadrados huecos de 60#5 mm a traves de 3 tornillos por unidad, anclados con taco quimico a muro de patio
vilas-1233 | Material | m | TUB QUADRAT 60X60X5 (2A4000+RESTES) CASTELL VILASECA | 1 | 14.6 | 14.6
ma-lp-00351244 | Material | caja | Electrodo básico EUTECTRODE ECB 3218 CASTOLIN EUTECTIC; 3,2x350 mm (5 kg o 150 varillas/caja). Ref. lp-00351244 | 0.1 | 23.83 | 2.38
ma-lp-00016913 | Material | bolsa | Espárrago/Varilla de inyección para anclaje químico FISCHER FIS GS; 12x120 mm (8 pzas/bolsa). Ref. lp-00016913. | 0.5 | 16.67 | 8.34
ma-lp-00016623 | Material | u | Anclaje químico Fischer FIS P PLUS 300 T cartucho de 300 ml + 1 boquilla mezcladora. Ref.: 00016623 | 0.65 | 6.64 | 4.32
moc-std1-generico | Partida | h | Cuadrilla Std1 - 1 Oficial de 1ª, 1 Ayudante y 1/5 Ayudante | 1 | 43.8 | 43.8
mo-salarial-oficial1 | Mano de obra | h | Oficial de 1ª | 1 | 21 | 21
mo-salarial-ayudante | Mano de obra | h | Ayudante | 1 | 19 | 19
mo-salarial-1/2ayudante | Mano de obra | h | 1/5 Ayudante | 0.2 | 19 | 3.8
|  |  | moc-std1-generico | 1 | 43.8 | 43.8
mo% |  | % | Herramientas Menores | 3 | 43.8 | 1.31
|  |  | CUB035 |  | 74.75
CUB036 | Partida | M | o VIGAS DE ACERO DE PERFIL HUECO RECTANGULAR DE 120x60#6MM |  | 101.39
Suministro y colocación de vigas formadas por perfiles metalicos huecos rectangulares 120 x 60 # 6 mm, mediante soldadura a pilaretes.
ma-vilas-1946 | Material | m | TUB RECTANGULAR 120x60x6MM | 1.1 | 49 | 53.9
ma-lp-00351244 | Material | caja | Electrodo básico EUTECTRODE ECB 3218 CASTOLIN EUTECTIC; 3,2x350 mm (5 kg o 150 varillas/caja). Ref. lp-00351244 | 0.1 | 23.83 | 2.38
moc-std1-generico | Partida | h | Cuadrilla Std1 - 1 Oficial de 1ª, 1 Ayudante y 1/5 Ayudante | 1 | 43.8 | 43.8
mo-salarial-oficial1 | Mano de obra | h | Oficial de 1ª | 1 | 21 | 21
mo-salarial-ayudante | Mano de obra | h | Ayudante | 1 | 19 | 19
mo-salarial-1/2ayudante | Mano de obra | h | 1/5 Ayudante | 0.2 | 19 | 3.8
|  |  | moc-std1-generico | 1 | 43.8 | 43.8
mo% |  | % | Herramientas Menores | 3 | 43.8 | 1.31
|  |  | CUB036 |  | 101.39
CUB037 | Partida | M2 | o SANEADO Y PINTADO DE ESTRUCTURA EXISTENTE DE CLARABOYA |  | 26.5
Preparacion de superficie metalica y posterior pintado de la misma, incluye: lijado para proceder posteriormente a su pintado mediante aplicación manual de dos manos de esmalte sintético; previa aplicación de una mano de imprimación antioxidante, color gris.
ma-lp-00007331 | Material | bote | Imprimante TODO TERRENO de BEISSIER como puente de adherencia multisuperficie; color gris (2,5 litros/envase). Ref. lp-00007331 | 0.05 | 36.06 | 1.8
ma-lp-00523842 | Material | bote | Esmalte ecológico al agua de Titanlux con acabado mate Color blanco. Envase de 2,5 l.Ref.: 00523842 | 0.05 | 42.84 | 2.14
moc-std1-generico | Partida | h | Cuadrilla Std1 - 1 Oficial de 1ª, 1 Ayudante y 1/5 Ayudante | 0.5 | 43.8 | 21.9
mo-salarial-oficial1 | Mano de obra | h | Oficial de 1ª | 1 | 21 | 21
mo-salarial-ayudante | Mano de obra | h | Ayudante | 1 | 19 | 19
mo-salarial-1/2ayudante | Mano de obra | h | 1/5 Ayudante | 0.2 | 19 | 3.8
|  |  | moc-std1-generico | 0.5 | 43.8 | 21.9
mo% |  | % | Herramientas Menores | 3 | 21.9 | 0.66
|  |  | CUB037 |  | 26.5
CUB038 | Partida | M2 | o CUBIERTA CLARABOYA DE POLICARBONATO CELULAR 6MM |  | 36.86
CUBIERTA DE PLACAS DE POLICARBONATO CELULAR 6 mm
ma-lp-00563465 | Material | placa | Placa de policarbonato celular de ONDUCLAIR (2000x980x6 mm/placa). Ref. lp-00563465 | 0.55 | 20.91 | 11.5
ma-lp-00413509 | Material | pza | Perfil H de policarbonato para cubiertas ligeras translúcidas (3000x4a6 mm/pza). Ref. lp-00413509 | 0.23625 | 9.75 | 2.3
ma-lp-00537566 | Material | pza | Perfil U de policarbonato para cubiertas ligeras translúcidas (2100x6 mm/pza). Ref. lp-00537566 | 0.7 | 2.92 | 2.04
ma-lp-00537570 | Material | rollo | Cinta microperforada 38 mm para placas de policarbonato ONDULINE (33 m/rollo). Ref. lp-00537570 | 0.02222 | 57.88 | 1.29
ma-lp-00537572 | Material | rollo | Cinta ciega 25 mm para placas de policarbonato ONDULINE (50 m/rollo). Ref. lp-00537572 | 0.01467 | 20.55 | 0.3
ma-lp-00114066 | Material | cartucho | Silicona SELLACEYS EXPRESS translúcida (280 ml/cartucho). Ref. lp-00114066 | 0.16667 | 4.4 | 0.73
ma-lp-00412482 | Material | bolsa | Tornillo autoroscante cabeza hexagonal con arandela de 16 mm de HIDRAFIX (6,3x25 mm/pza; 500 pzas/bolsa). Ref. lp-00412482 | 0.01 | 15.09 | 0.15
ma-lp-00367910 | Material | caja | Juego de brocas metal HSS-CO-DIN 338 (19 brocas/caja). Ref. lp-00367910 | 0.01578 | 64.19 | 1.01
alq-taladro-tq-01 | Maquinaria | h | Alquiler de Taladro Percutor (Cable-Batería). Ref. TOOLQUICK | 0.2 | 2 | 0.4
moc-std1-generico | Partida | h | Cuadrilla Std1 - 1 Oficial de 1ª, 1 Ayudante y 1/5 Ayudante | 0.38 | 43.8 | 16.64
mo-salarial-oficial1 | Mano de obra | h | Oficial de 1ª | 1 | 21 | 21
mo-salarial-ayudante | Mano de obra | h | Ayudante | 1 | 19 | 19
mo-salarial-1/2ayudante | Mano de obra | h | 1/5 Ayudante | 0.2 | 19 | 3.8
|  |  | moc-std1-generico | 0.38 | 43.8 | 16.64
mo% |  | % | Herramientas Menores | 3 | 16.64 | 0.5
|  |  | CUB038 |  | 36.86
CUB039 | Partida | M2 | o CUBIERTA CLARABOYA DE POLICARBONATO CELULAR 10MM |  | 42.22
Suministro y colocacion de claraboya con placas traslucida de policarbonato celular incoloro de 10mm de espesor; incluye: Perfiles en H para uniones de las placas, perfil perimetral en "U", fijaciones a estructura.
ma-lp-00563467 | Material | placa | Placa de policarbonato celular de ONDUCLAIR (3000x980x10 mm/placa). Ref. lp-00563467 | 0.37 | 40.6 | 15.02
ma-lp-00413511 | Material | pza | Perfil H de policarbonato para cubiertas ligeras translúcidas (3000x10 mm/pza). Ref. lp-00413511 | 0.23625 | 11.34 | 2.68
ma-lp-00537567 | Material | pza | Perfil U de policarbonato para cubiertas ligeras translúcidas (2100x10 mm/pza). Ref. lp-00537567 | 0.7 | 3.7 | 2.59
ma-lp-00537570 | Material | rollo | Cinta microperforada 38 mm para placas de policarbonato ONDULINE (33 m/rollo). Ref. lp-00537570 | 0.02222 | 57.88 | 1.29
ma-lp-00537572 | Material | rollo | Cinta ciega 25 mm para placas de policarbonato ONDULINE (50 m/rollo). Ref. lp-00537572 | 0.01467 | 20.55 | 0.3
ma-lp-00114066 | Material | cartucho | Silicona SELLACEYS EXPRESS translúcida (280 ml/cartucho). Ref. lp-00114066 | 0.16667 | 4.4 | 0.73
ma-lp-00412482 | Material | bolsa | Tornillo autoroscante cabeza hexagonal con arandela de 16 mm de HIDRAFIX (6,3x25 mm/pza; 500 pzas/bolsa). Ref. lp-00412482 | 0.01 | 15.09 | 0.15
ma-lp-00367910 | Material | caja | Juego de brocas metal HSS-CO-DIN 338 (19 brocas/caja). Ref. lp-00367910 | 0.01578 | 64.19 | 1.01
alq-taladro-tq-01 | Maquinaria | h | Alquiler de Taladro Percutor (Cable-Batería). Ref. TOOLQUICK | 0.2 | 2 | 0.4
moc-std1-generico | Partida | h | Cuadrilla Std1 - 1 Oficial de 1ª, 1 Ayudante y 1/5 Ayudante | 0.4 | 43.8 | 17.52
mo-salarial-oficial1 | Mano de obra | h | Oficial de 1ª | 1 | 21 | 21
mo-salarial-ayudante | Mano de obra | h | Ayudante | 1 | 19 | 19
mo-salarial-1/2ayudante | Mano de obra | h | 1/5 Ayudante | 0.2 | 19 | 3.8
|  |  | moc-std1-generico | 0.4 | 43.8 | 17.52
mo% |  | % | Herramientas Menores | 3 | 17.52 | 0.53
|  |  | CUB039 |  | 42.22
CUB040 | Partida | M2 | o CUBIERTA CLARABOYA DE POLICARBONATO CELULAR 16MM |  | 49.85
Suministro y colocacion de claraboya con placas traslucida de policarbonato celular incoloro de 16mm de espesor (5,59 kg/placa); incluye: Perfiles en H para uniones de las placas, perfil perimetral en "U", fijaciones a estructura.
ma-lp-00563469 | Material | placa | Placa de policarbonato celular de ONDUCLAIR 5.59 kg/placa (3000x980x16 mm/placa). Ref. lp-00563469 | 0.37 | 48.89 | 18.09
ma-lp-00413513 | Material | pza | Perfil H de policarbonato para cubiertas ligeras translúcidas (3000x16 mm/pza). Ref. lp-00413513 | 0.23625 | 16.68 | 3.94
ma-lp-00537568 | Material | pza | Perfil U de policarbonato para cubiertas ligeras translúcidas (2100x16 mm/pza). Ref. lp-00537568 | 0.7 | 5.84 | 4.09
ma-lp-00537570 | Material | rollo | Cinta microperforada 38 mm para placas de policarbonato ONDULINE (33 m/rollo). Ref. lp-00537570 | 0.02222 | 57.88 | 1.29
ma-lp-00537572 | Material | rollo | Cinta ciega 25 mm para placas de policarbonato ONDULINE (50 m/rollo). Ref. lp-00537572 | 0.01467 | 20.55 | 0.3
ma-lp-00114066 | Material | cartucho | Silicona SELLACEYS EXPRESS translúcida (280 ml/cartucho). Ref. lp-00114066 | 0.16667 | 4.4 | 0.73
ma-lp-00412482 | Material | bolsa | Tornillo autoroscante cabeza hexagonal con arandela de 16 mm de HIDRAFIX (6,3x25 mm/pza; 500 pzas/bolsa). Ref. lp-00412482 | 0.01 | 15.09 | 0.15
ma-lp-00367910 | Material | caja | Juego de brocas metal HSS-CO-DIN 338 (19 brocas/caja). Ref. lp-00367910 | 0.01578 | 64.19 | 1.01
alq-taladro-tq-01 | Maquinaria | h | Alquiler de Taladro Percutor (Cable-Batería). Ref. TOOLQUICK | 0.2 | 2 | 0.4
moc-std1-generico | Partida | h | Cuadrilla Std1 - 1 Oficial de 1ª, 1 Ayudante y 1/5 Ayudante | 0.44 | 43.8 | 19.27
mo-salarial-oficial1 | Mano de obra | h | Oficial de 1ª | 1 | 21 | 21
mo-salarial-ayudante | Mano de obra | h | Ayudante | 1 | 19 | 19
mo-salarial-1/2ayudante | Mano de obra | h | 1/5 Ayudante | 0.2 | 19 | 3.8
|  |  | moc-std1-generico | 0.44 | 43.8 | 19.27
mo% |  | % | Herramientas Menores | 3 | 19.27 | 0.58
|  |  | CUB040 |  | 49.85
CUB041 | Partida | M2 | o CUBIERTA CLARABOYA DE PLACA ONDULADA TRANNSLUCIDA |  | 37.38
Suministro y colocacion de claraboya con placas onduladas de poliester. Incluye: Perfiles para uniones de las placas y fijaciones a estructura.
ma-lp-00563461 | Material | u | Placa poliester Onduclair PLR gran onda 2x1,10Onduline | 0.6 | 18.15 | 10.89
ma-leroy-10610726 | Material | u | Kit fijación placas gran onda pack de 10 | 0.6 | 9.35 | 5.61
00411800 | Material | u | GANCHO URALITA M-7 280-115-20 MM Ref.: 00411800 | 0.0001 | 1.14 | 0
ma-ma-659709 | Material | u | Sikaflex- 11 FC marron cartucho 300ml | 0.1 | 8.5 | 0.85
moc-std1-generico | Partida | h | Cuadrilla Std1 - 1 Oficial de 1ª, 1 Ayudante y 1/5 Ayudante | 0.444 | 43.8 | 19.45
mo-salarial-oficial1 | Mano de obra | h | Oficial de 1ª | 1 | 21 | 21
mo-salarial-ayudante | Mano de obra | h | Ayudante | 1 | 19 | 19
mo-salarial-1/2ayudante | Mano de obra | h | 1/5 Ayudante | 0.2 | 19 | 3.8
|  |  | moc-std1-generico | 0.444 | 43.8 | 19.45
mo% |  | % | Herramientas Menores | 3 | 19.45 | 0.58
|  |  | CUB041 |  | 37.38
CUB042 | Partida | M2 | o CUBIERTA CLARABOYA DE PLACA ONDULADA DE FIBROCEMENTO SIN AMIANTO FIJADA A EXTRUCTURA EXISTENTE |  | 40.25
Suministro y colocación de placas onduladas de fibrocemento sin amianto de 3000 mm de longitud, 1100 mm de ancho y 6 mm de espesor; Euroclase A1 de reacción al fuego, para cubierta inclinada, con una pendiente inferior del 10%, colocadas con un solape de la placa superior de 150 mm y fijadas mecánicamente a cualquier tipo de correa estructural. Incluso accesorios de fijación de las placas y ribete de sellado autoadhesivo para la estanqueidad del solapamiento de placas.
ma-obramat-10425716 | Material | u | Placa fibrocemento EURONIT granonda rojo rustico arcilla 2.00x1.10m | 0.6 | 10.97 | 6.58
ma-lp-00006902 | Material | u | Burlete autoadhesivo de caucho para aislamiento de puertas y ventanas. Color blanco Tamaño: 6 mm x 9 m Ref.: 00006902 | 0.22 | 3.74 | 0.82
ma-lp-00001069 | Material | u | Accesorio gafa para cubierta ondulada Ref.: 00001069 | 3 | 3.43 | 10.29
moc-std1-generico | Partida | h | Cuadrilla Std1 - 1 Oficial de 1ª, 1 Ayudante y 1/5 Ayudante | 0.5 | 43.8 | 21.9
mo-salarial-oficial1 | Mano de obra | h | Oficial de 1ª | 1 | 21 | 21
mo-salarial-ayudante | Mano de obra | h | Ayudante | 1 | 19 | 19
mo-salarial-1/2ayudante | Mano de obra | h | 1/5 Ayudante | 0.2 | 19 | 3.8
|  |  | moc-std1-generico | 0.5 | 43.8 | 21.9
mo% |  | % | Herramientas Menores | 3 | 21.9 | 0.66
|  |  | CUB042 |  | 40.25
CUB043 | Partida | U | o CUBIERTA CLARABOYA DE CRISTAL DE BALDOSA GRABADA DE 18/20 DE 3.00x0.60M |  | 321.32
SUMINISTRO Y COLOCACION DE CRISTAL DE BALDOSA GRABADA DE 18/20
ma-jc-crstal | Material | u | Cristal armado de 3.00 x 0.60ml baldosa grabada 18/20 | 1 | 195 | 195
moc-std1-generico | Partida | h | Cuadrilla Std1 - 1 Oficial de 1ª, 1 Ayudante y 1/5 Ayudante | 2.8 | 43.8 | 122.64
mo-salarial-oficial1 | Mano de obra | h | Oficial de 1ª | 1 | 21 | 21
mo-salarial-ayudante | Mano de obra | h | Ayudante | 1 | 19 | 19
mo-salarial-1/2ayudante | Mano de obra | h | 1/5 Ayudante | 0.2 | 19 | 3.8
|  |  | moc-std1-generico | 2.8 | 43.8 | 122.64
mo% |  | % | Herramientas Menores | 3 | 122.64 | 3.68
|  |  | CUB043 |  | 321.32
CUB044 | Partida | M2 | o CUBIERTA DE TEJAS CURVAS ROJO T2 |  | 113.41
Cobertura de tejas cerámicas curvas, acabado con teja color rojo T2 (20x10x7,5 cm), recibidas con mortero de cemento industrial M5 o M7,5 directamente sobre la lámina asfáltica, en cubierta inclinada con pendiente <=25%. El precio no incluye la lámina asfáltica, la resolución de puntos singulares ni las piezas especiales de la cobertura.
ma-lp-00001603A | Material | saco | Mortero seco para aplicaciones en albañilería M-7,5 VALSEC; color gris (25 kg/saco) Ref. lp-00001603 | 5 | 1.47 | 7.35
ma-lp-00110914 | Material | pza | Teja cerámica curva T2 Roja de LA ESCANDELLA (20x10x7,5 cm/pza). Ref. lp-00110914 | 55 | 0.78 | 42.9
moc-std1-generico | Partida | h | Cuadrilla Std1 - 1 Oficial de 1ª, 1 Ayudante y 1/5 Ayudante | 1.4 | 43.8 | 61.32
mo-salarial-oficial1 | Mano de obra | h | Oficial de 1ª | 1 | 21 | 21
mo-salarial-ayudante | Mano de obra | h | Ayudante | 1 | 19 | 19
mo-salarial-1/2ayudante | Mano de obra | h | 1/5 Ayudante | 0.2 | 19 | 3.8
|  |  | moc-std1-generico | 1.4 | 43.8 | 61.32
mo% |  | % | Herramientas Menores | 3 | 61.32 | 1.84
|  |  | CUB044 |  | 113.41
CUB045 | Partida | M2 | o CUBIERTA DE TEJAS CURVAS ROJO T4 |  | 79.53
Cobertura de tejas cerámicas curvas, acabado con teja color rojo T4 (40x18,3x13 cm), recibidas con mortero de cemento industrial M5 o M7,5 directamente sobre la lámina asfáltica, en cubierta inclinada con pendiente <=25%. El precio no incluye la lámina asfáltica, la resolución de puntos singulares ni las piezas especiales de la cobertura.
ma-lp-00001603A | Material | saco | Mortero seco para aplicaciones en albañilería M-7,5 VALSEC; color gris (25 kg/saco) Ref. lp-00001603 | 4 | 1.47 | 5.88
ma-lp-00110913 | Material | pza | Teja cerámica curva T4 Roja de LA ESCANDELLA (40x18,3x13 cm/pza). Ref. lp-00110913 | 20 | 0.75 | 15
moc-std1-generico | Partida | h | Cuadrilla Std1 - 1 Oficial de 1ª, 1 Ayudante y 1/5 Ayudante | 1.3 | 43.8 | 56.94
mo-salarial-oficial1 | Mano de obra | h | Oficial de 1ª | 1 | 21 | 21
mo-salarial-ayudante | Mano de obra | h | Ayudante | 1 | 19 | 19
mo-salarial-1/2ayudante | Mano de obra | h | 1/5 Ayudante | 0.2 | 19 | 3.8
|  |  | moc-std1-generico | 1.3 | 43.8 | 56.94
mo% |  | % | Herramientas Menores | 3 | 56.94 | 1.71
|  |  | CUB045 |  | 79.53
CUB046 | Partida | M2 | o CUBIERTA DE TEJAS CURVAS ROJO T5 |  | 77.3
Cobertura de tejas cerámicas curvas, acabado con teja color rojo T5 (50x21x16 cm), recibidas con mortero de cemento industrial M5 o M7,5 directamente sobre la lámina asfáltica, en cubierta inclinada con pendiente <=25%. El precio no incluye la lámina asfáltica, la resolución de puntos singulares ni las piezas especiales de la cobertura.
ma-lp-00001603A | Material | saco | Mortero seco para aplicaciones en albañilería M-7,5 VALSEC; color gris (25 kg/saco) Ref. lp-00001603 | 3 | 1.47 | 4.41
ma-lp-00110915 | Material | pza | Teja cerámica curva T5 Roja de LA ESCANDELLA (50x21x16cm/pza). Ref. lp-00110915 | 15 | 1.25 | 18.75
moc-std1-generico | Partida | h | Cuadrilla Std1 - 1 Oficial de 1ª, 1 Ayudante y 1/5 Ayudante | 1.2 | 43.8 | 52.56
mo-salarial-oficial1 | Mano de obra | h | Oficial de 1ª | 1 | 21 | 21
mo-salarial-ayudante | Mano de obra | h | Ayudante | 1 | 19 | 19
mo-salarial-1/2ayudante | Mano de obra | h | 1/5 Ayudante | 0.2 | 19 | 3.8
|  |  | moc-std1-generico | 1.2 | 43.8 | 52.56
mo% |  | % | Herramientas Menores | 3 | 52.56 | 1.58
|  |  | CUB046 |  | 77.3
CUB047 | Partida | M2 | o CUBIERTA DE PANEL SANDWICH, IMITACIÓN TEJA ÁRABE |  | 64.39
Suministro y colocacion de Panel de cubierta con una chapa exterior en imitación teja y núcleo aislante de espuma PUR o PIR de alta densidad, unos 36-40 kg/m3. Se trata de un panel sandwich con un acabado estético sobresaliente, además de gran resistencia mecánica y elevado aislamiento térmico; por todo ello, está especialmente recomendado para uso residencial.
AUX004 | Partida | MES | o MES DE PLATAFORMA ELEVADORA DE TIJERAS | 0.001 | 3270.54 | 3.27
BTID12 | Maquinaria | DIA | PLATAFORMA TIJERA DIESEL 12M ALQUILER DIARIO 63.27€ | 30 | 63.27 | 1898.1
SEGURO | Material | PAR | SEGURO 14% (DÍAS NATURALES) | 1 | 8.86 | 8.86
RESID | Material | PAR | GESTIÓN DE RESIDUOS 14€ (POR CONTRATO). | 1 | 14 | 14
ENTRG1 | Material | PAR | PORTES DE ENTREGA | 1 | 140 | 140
RECO1 | Material | PAR | PORTE DE RECOGIDA | 1 | 140 | 140
FIAN | Material | PAR | FIANZA DE ALQUILER Y CONSUMO DE COMBUSTIBLE | 0.1 | 150 | 15
SEGURO14 | Material | par | Seguro obligatorio 14% (Cálculo días naturales) | 0.14 | 72 | 10.08
DIESEL | Material | l | Diesel | 155 | 1.9 | 294.5
operador1 | Mano de obra | h | Operador plataforma de tijera | 30 | 25 | 750
|  |  | AUX004 | 0.001 | 3270.54 | 3.27
AUX006 | Partida | U | o TRANSPORTE DE PLATAFORMA ELEVADORA | 0.002 | 280 | 0.56
ENTRG1 | Material | PAR | PORTES DE ENTREGA | 1 | 140 | 140
RECO1 | Material | PAR | PORTE DE RECOGIDA | 1 | 140 | 140
|  |  | AUX006 | 0.002 | 280 | 0.56
036teja-r-b-50 | Material | m2 | PANEL TEJA EXTRA AISLAMIENTO ROJO MARRON TERRACOTA EXT/BLANCO INTERIOR 1,00x1,05M | 1 | 41.02 | 41.02
09cum2arojo5t | Material | m | REMATE 5 TEJAS DE CUMBRERA A 2 AGUAS TEJA EN ROJO MARRON TERRACOTA | 0.05 | 25.1 | 1.26
09frontrojo5t | Material | m | REMATE 5 TEJAS DE FRONTAL PARA PANEL TEJA ROJO MARRON TERRACOTA | 0.05 | 8 | 0.4
09latrojo | Material | m | REMATE LATERAL FORMA DE U PARA PANEL TEJA ROJO MARRON TERRACOTA | 0.05 | 10 | 0.5
09canal416 | Material | m | CANAL DE CHAPA COLOR ROJO MARRON TERRACOTA, DESARROLLO DE 416MM | 0.05 | 0.05 | 0
09tapa416 | Material | m | TAPA PARA CANAL DE CHAPA COLOR ROJO MARRON TERRACOTA, DESARROLLO DE 416MM | 0.05 | 12.5 | 0.63
11canalembo | Material | u | EMBOCADURA PARA CANAL PARA CONEXIÓN CON BAJANTE | 0.1 | 11.65 | 1.17
fijac1kit | Material | u | Kit de accesorios de fijación, para paneles sándwich aislantes, en cubiertas inclinadas. | 1 | 1.01 | 1.01
00225201 | Material | m | CINTA ADHESIVA DOBLE CARA TYVEK BUTILO 50 MM 30 M Ref.: 00225201 | 2.1 | 1.93 | 4.05
trnsparabe | Material | par | Transporte Panel Sandwich Teja Arabe | 1 | 1.5 | 1.5
moc-std1-generico | Partida | h | Cuadrilla Std1 - 1 Oficial de 1ª, 1 Ayudante y 1/5 Ayudante | 0.2 | 43.8 | 8.76
mo-salarial-oficial1 | Mano de obra | h | Oficial de 1ª | 1 | 21 | 21
mo-salarial-ayudante | Mano de obra | h | Ayudante | 1 | 19 | 19
mo-salarial-1/2ayudante | Mano de obra | h | 1/5 Ayudante | 0.2 | 19 | 3.8
|  |  | moc-std1-generico | 0.2 | 43.8 | 8.76
mo% |  | % | Herramientas Menores | 3 | 8.76 | 0.26
|  |  | CUB047 |  | 64.39
CUB048 | Partida | M2 | o CUBIERTA DE PANEL SANDWICH ACERO-PU-ACERO 3 cm |  | 55.4
CUBIERTA DE PLACAS DE PANEL SANDWICH ACERO-PU-ACERO 3 cm
ma-lp-00134445 | Material | panel | Panel sandwich aislante autoportante acabado GRECADO; color blanco/blanco (3000x1000x30 mm/panel). Ref. lp-00134445 | 0.35 | 79.77 | 27.92
ma-lp-00249793 | Material | pza | Remate lateral para panel sándwich acabado GRECADO de 3 cm (3 m/pza). Ref. lp-00249793 | 0.2333 | 16.47 | 3.84
ma-lp-00269940 | Material | pza | Remate frontal para panel sándwich acabado GRECADO de 3 cm (1 m/pza). Ref. lp-00269940 | 0.23333 | 6.33 | 1.48
ma-lp-00281618 | Material | pza | Remate de cumbrera para panel sándwich acabado GRECADO de 3 cm (3 m/pza). Ref. lp-00281618 | 0.1165 | 54.94 | 6.4
ma-lp-00215083 | Material | caja | Taco DUOPOWER de FISCHER (50 pzas/caja). Ref. lp-00215083 | 0.05333 | 6.49 | 0.35
ma-lp-00411804 | Material | pza | Tornillo punta broca de acero cincado para panel sándwich con arandela diámetro 16 mm (5,5/6,3x115 mm/pza). Ref. lp-00411804 | 5.3333 | 0.62 | 3.31
ma-lp-00541254 | Material | envase | Masilla de poliuretano BIGMAT (600 ml/envase); color blanco. Ref. lp-00541254 | 0.44444 | 6.19 | 2.75
alq-taladro-lp-00459501 | Partida | h | Alquiler de Taladro Percutor BOSCH Modelo GSB-20-2 850 W Ref. 00469501 | 0.12 | 0.79 | 0.09
mq-lp-00469501 | Maquinaria | und | Taladro Percutor BOSCH Modelo GSB-20-2 850 W Ref. 00469501 | 0.00417 | 188.43 | 0.79
|  |  | alq-taladro-lp-00459501 | 0.12 | 0.79 | 0.09
alq-sierra.circular-tq-01 | Maquinaria | h | Alquiler de Sierra Circular Eléctrica Portátil. Ref. TOOLQUICK | 0.12 | 2 | 0.24
moc-std1-generico | Partida | h | Cuadrilla Std1 - 1 Oficial de 1ª, 1 Ayudante y 1/5 Ayudante | 0.2 | 43.8 | 8.76
mo-salarial-oficial1 | Mano de obra | h | Oficial de 1ª | 1 | 21 | 21
mo-salarial-ayudante | Mano de obra | h | Ayudante | 1 | 19 | 19
mo-salarial-1/2ayudante | Mano de obra | h | 1/5 Ayudante | 0.2 | 19 | 3.8
|  |  | moc-std1-generico | 0.2 | 43.8 | 8.76
mo% |  | % | Herramientas Menores | 3 | 8.76 | 0.26
|  |  | CUB048 |  | 55.4
CUB049 | Partida | M2 | o AISLAMIENTO TÉRMICO CON POLIESTIRENO ESTRUIDO (XPS) 40MM |  | 18.82
Aislamiento térmico de cubierta plana transitable, pendiente del 1% al 5%, para tráfico peatonal privado; formado por panel rígido de poliestireno extruido, de 40 mm de espesor.
ma-lp-00275678 | Material | paquete | Placa XPS SL para Sistema SATE; 1250x600x40 mm/panel (7,5 m2/paquete). Ref. lp-00275678 | 0.16 | 36.37 | 5.82
ma-lp-00572023 | Material | saco | Mortero hidráulico de adhesión y protección de placas aislantes PROPAM AISTERM FLEX en sistema SATE (25 kg/saco). Ref. lp-00572023 | 0.16 | 33.2 | 5.31
ma-lp-00540007 | Material | rollo | Malla de fibra de vidrio SATE – BIGMAT (1.10x50m/rollo). Ref- lp-00540007 | 0.022 | 52.25 | 1.15
moc-std1-generico | Partida | h | Cuadrilla Std1 - 1 Oficial de 1ª, 1 Ayudante y 1/5 Ayudante | 0.145 | 43.8 | 6.35
mo-salarial-oficial1 | Mano de obra | h | Oficial de 1ª | 1 | 21 | 21
mo-salarial-ayudante | Mano de obra | h | Ayudante | 1 | 19 | 19
mo-salarial-1/2ayudante | Mano de obra | h | 1/5 Ayudante | 0.2 | 19 | 3.8
|  |  | moc-std1-generico | 0.145 | 43.8 | 6.35
mo% |  | % | Herramientas Menores | 3 | 6.35 | 0.19
|  |  | CUB049 |  | 18.82
CUB050 | Partida | M2 | o AISLAMIENTO TÉRMICO CON POLIESTIRENO ESTRUIDO (XPS) 60MM |  | 20.92
Aislamiento térmico de cubierta plana transitable, pendiente del 1% al 5%, para tráfico peatonal privado; formado por panel rígido de poliestireno extruido, de 60 mm de espesor.
ma-lp-00275683 | Material | paquete | Placa XPS SL para Sistema SATE; 1250x600x60 mm/panel (5,25 m2/paquete). Ref. lp-00275683 | 0.229 | 33.6 | 7.69
ma-lp-00572023 | Material | saco | Mortero hidráulico de adhesión y protección de placas aislantes PROPAM AISTERM FLEX en sistema SATE (25 kg/saco). Ref. lp-00572023 | 0.16 | 33.2 | 5.31
ma-lp-00540007 | Material | rollo | Malla de fibra de vidrio SATE – BIGMAT (1.10x50m/rollo). Ref- lp-00540007 | 0.022 | 52.25 | 1.15
moc-std1-generico | Partida | h | Cuadrilla Std1 - 1 Oficial de 1ª, 1 Ayudante y 1/5 Ayudante | 0.15 | 43.8 | 6.57
mo-salarial-oficial1 | Mano de obra | h | Oficial de 1ª | 1 | 21 | 21
mo-salarial-ayudante | Mano de obra | h | Ayudante | 1 | 19 | 19
mo-salarial-1/2ayudante | Mano de obra | h | 1/5 Ayudante | 0.2 | 19 | 3.8
|  |  | moc-std1-generico | 0.15 | 43.8 | 6.57
mo% |  | % | Herramientas Menores | 3 | 6.57 | 0.2
|  |  | CUB050 |  | 20.92
CUB051 | Partida | M2 | o AISLAMIENTO TÉRMICO CON POLIESTIRENO ESTRUIDO (XPS) 80MM |  | 23.92
Aislamiento térmico de cubierta plana transitable, pendiente del 1% al 5%, para tráfico peatonal privado; formado por panel rígido de poliestireno extruido, de 80 mm de espesor.
ma-lp-00275685 | Material | paquete | Placa XPS SL para Sistema SATE; 1250x600x80 mm/panel (3,75 m2/paquete). Ref. lp-00275685 | 0.32 | 31.99 | 10.24
ma-lp-00572023 | Material | saco | Mortero hidráulico de adhesión y protección de placas aislantes PROPAM AISTERM FLEX en sistema SATE (25 kg/saco). Ref. lp-00572023 | 0.16 | 33.2 | 5.31
ma-lp-00540007 | Material | rollo | Malla de fibra de vidrio SATE – BIGMAT (1.10x50m/rollo). Ref- lp-00540007 | 0.022 | 52.25 | 1.15
moc-std1-generico | Partida | h | Cuadrilla Std1 - 1 Oficial de 1ª, 1 Ayudante y 1/5 Ayudante | 0.16 | 43.8 | 7.01
mo-salarial-oficial1 | Mano de obra | h | Oficial de 1ª | 1 | 21 | 21
mo-salarial-ayudante | Mano de obra | h | Ayudante | 1 | 19 | 19
mo-salarial-1/2ayudante | Mano de obra | h | 1/5 Ayudante | 0.2 | 19 | 3.8
|  |  | moc-std1-generico | 0.16 | 43.8 | 7.01
mo% |  | % | Herramientas Menores | 3 | 7.01 | 0.21
|  |  | CUB051 |  | 23.92
CUB052 | Partida | M2 | o AISLAMIENTO TÉRMICO CON POLIESTIRENO EXPANDIDO (EPS) 40MM |  | 18.23
EEEE
ma-lp-00235527 | Material | placa | Placa EPS KNAUF TECK para Sistema SATE; blanca (1000x500x40 mm/placa). Ref. lp-00235527 | 2.1 | 2.49 | 5.23
ma-lp-00572023 | Material | saco | Mortero hidráulico de adhesión y protección de placas aislantes PROPAM AISTERM FLEX en sistema SATE (25 kg/saco). Ref. lp-00572023 | 0.16 | 33.2 | 5.31
ma-lp-00540007 | Material | rollo | Malla de fibra de vidrio SATE – BIGMAT (1.10x50m/rollo). Ref- lp-00540007 | 0.022 | 52.25 | 1.15
moc-std1-generico | Partida | h | Cuadrilla Std1 - 1 Oficial de 1ª, 1 Ayudante y 1/5 Ayudante | 0.145 | 43.8 | 6.35
mo-salarial-oficial1 | Mano de obra | h | Oficial de 1ª | 1 | 21 | 21
mo-salarial-ayudante | Mano de obra | h | Ayudante | 1 | 19 | 19
mo-salarial-1/2ayudante | Mano de obra | h | 1/5 Ayudante | 0.2 | 19 | 3.8
|  |  | moc-std1-generico | 0.145 | 43.8 | 6.35
mo% |  | % | Herramientas Menores | 3 | 6.35 | 0.19
|  |  | CUB052 |  | 18.23
CUB053 | Partida | M2 | o AISLAMIENTO TÉRMICO CON POLIESTIRENO EXPANDIDO (EPS) 60MM |  | 20.33
CAPA DE AISLAMIENTO TÉRMICO CON LÁMINA POLIESTIRENO EXPANDIDO (EPS) 60 mm COLOCADA CON MORTERO ADHESIVO
ma-lp-00235528 | Material | placa | Placa EPS KNAUF TECK para Sistema SATE; blanca (1000x500x60 mm/placa). Ref. lp-00235528 | 2.1 | 3.38 | 7.1
ma-lp-00572023 | Material | saco | Mortero hidráulico de adhesión y protección de placas aislantes PROPAM AISTERM FLEX en sistema SATE (25 kg/saco). Ref. lp-00572023 | 0.16 | 33.2 | 5.31
ma-lp-00540007 | Material | rollo | Malla de fibra de vidrio SATE – BIGMAT (1.10x50m/rollo). Ref- lp-00540007 | 0.022 | 52.25 | 1.15
moc-std1-generico | Partida | h | Cuadrilla Std1 - 1 Oficial de 1ª, 1 Ayudante y 1/5 Ayudante | 0.15 | 43.8 | 6.57
mo-salarial-oficial1 | Mano de obra | h | Oficial de 1ª | 1 | 21 | 21
mo-salarial-ayudante | Mano de obra | h | Ayudante | 1 | 19 | 19
mo-salarial-1/2ayudante | Mano de obra | h | 1/5 Ayudante | 0.2 | 19 | 3.8
|  |  | moc-std1-generico | 0.15 | 43.8 | 6.57
mo% |  | % | Herramientas Menores | 3 | 6.57 | 0.2
|  |  | CUB053 |  | 20.33
CUB054 | Partida | M2 | o AISLAMIENTO TÉRMICO CON POLIESTIRENO EXPANDIDO (EPS) 80MM |  | 23.51
CAPA DE AISLAMIENTO TÉRMICO CON LÁMINA POLIESTIRENO EXPANDIDO (EPS) 80 mm COLOCADA CON MORTERO ADHESIVO
ma-lp-00535728 | Material | placa | Placa EPS para Sistema SATE; blanca (1000x500x80 mm/placa). Ref. lp-00535728 | 2.1 | 4.68 | 9.83
ma-lp-00572023 | Material | saco | Mortero hidráulico de adhesión y protección de placas aislantes PROPAM AISTERM FLEX en sistema SATE (25 kg/saco). Ref. lp-00572023 | 0.16 | 33.2 | 5.31
ma-lp-00540007 | Material | rollo | Malla de fibra de vidrio SATE – BIGMAT (1.10x50m/rollo). Ref- lp-00540007 | 0.022 | 52.25 | 1.15
moc-std1-generico | Partida | h | Cuadrilla Std1 - 1 Oficial de 1ª, 1 Ayudante y 1/5 Ayudante | 0.16 | 43.8 | 7.01
mo-salarial-oficial1 | Mano de obra | h | Oficial de 1ª | 1 | 21 | 21
mo-salarial-ayudante | Mano de obra | h | Ayudante | 1 | 19 | 19
mo-salarial-1/2ayudante | Mano de obra | h | 1/5 Ayudante | 0.2 | 19 | 3.8
|  |  | moc-std1-generico | 0.16 | 43.8 | 7.01
mo% |  | % | Herramientas Menores | 3 | 7.01 | 0.21
|  |  | CUB054 |  | 23.51
CUB055 | Partida | UD | o TRAMPILLA DE ACCESO A CUBIERTA 70x120CM MAYDISA |  | 2884.94
Suministro y colocación de nuevo acceso a cubierta. Consiste en apertura de hueco en techo escalera. Posterior suministro y colocación de trampilla MAYDISA ISO de 120x70cm de accionamiento manual de apertura telescòpica. Incluye escalera integrada para acceso a cubierta EM-3 ISO metálica lacada 3 tramos MAYDISA Tapa Ignífuga EI2 de 120x70cm.
DEM014 | Partida | M2 | o DEMOLICION DE SOLERA | 4 | 28.28 | 113.12
alq-martillo.neum.picador-ra-01 | Maquinaria | h | Alquiler de Martillo Neumático Picador 10 kg (Longitud 490 mm; Consumo de Aire: 0,95 m3). Ref. RENTAIRE | 0.5 | 1.875 | 0.94
alq-martillo.neum.rompedor-ra-01 | Maquinaria | h | Alquiler de Martillo Neumático Rompedor 24 kg (Longitud 686 mm; Consumo de Aire: 1,25 m3). Ref. RENTAIRE | 0.5 | 2 | 1
alq-compresor-ra-01 | Maquinaria | h | Alquiler de Compresor Móvil 4litros/8kg presión, Caudal 4.000 LPM, Peso 1.025 kg. Ref. RENTAIRE | 0.5 | 7.565 | 3.78
moc-std1-generico | Partida | h | Cuadrilla Std1 - 1 Oficial de 1ª, 1 Ayudante y 1/5 Ayudante | 0.5 | 43.8 | 21.9
mo% |  | % | Herramientas Menores | 3 | 21.9 | 0.66
|  |  | DEM014 | 4 | 28.28 | 113.12
esc1 | Material | ud | EM-3 ISO metálica lacada 3 tramos Tapa Ignífuga EI2 de 120x70cm | 1 | 986 | 986
trap1 | Material | ud | Trampilla ISO de 120x70cm | 1 | 1064 | 1064
moc-std1-generico | Partida | h | Cuadrilla Std1 - 1 Oficial de 1ª, 1 Ayudante y 1/5 Ayudante | 16 | 43.8 | 700.8
mo-salarial-oficial1 | Mano de obra | h | Oficial de 1ª | 1 | 21 | 21
mo-salarial-ayudante | Mano de obra | h | Ayudante | 1 | 19 | 19
mo-salarial-1/2ayudante | Mano de obra | h | 1/5 Ayudante | 0.2 | 19 | 3.8
|  |  | moc-std1-generico | 16 | 43.8 | 700.8
mo% |  | % | Herramientas Menores | 3 | 700.8 | 21.02
|  |  | CUB055 |  | 2884.94
CUB056 | Partida | U | o TRAMPILLA DE ACCESO A CUBIERTA CON CUPULA DE 70x70cm |  | 1590.2
- Derribo, desmontaje de zócalo y cubierta de hierro. - Saneado y preparación del soporte. - Suministro y colocación de zócalo de PVC o equivalente con mecanismo de apertura manual. - Sellado, adecuación e impermeabilización del encuentro entre la base soporte de la cubierta y el zócalo de la claraboya mediante láminas bituminosa o equivalentes. - Suministro y colocación de una nueva cúpula de metacrilato de 70x70 telescopica con zocalo. - Se incluye la parte proporcional de desplazar, acopiar y adecuar los áridos de cubierta. - Enyesado y pintura de la zona afectada y reparada. - Carga, transporte y gestión de los residuos.
ENF001 | Partida | M2 | o ENFOSCADODE MORTERO M-7,5 DE 15mm | 11 | 27.86 | 306.46
ma-lp-00539164 | Material | saco | Mortero seco para aplicaciones en albañilería M-7,5 SAGRASEC; color blanco (25 kg/saco) Ref. lp-00539164 | 1.2 | 2.6 | 3.12
ma-lp-00001705 | Material | rollo | Malla de fibra de vidrio azul para refuerzo de morteros y revocos (rollo 50x1 m) Ref. lp-00001705 | 0.0252 | 27.5 | 0.69
ma-lp-00001498 | Material | und | Junquillo monocapa PVC (2 m/und). Ref. lp-00001498 | 0.375 | 1.05 | 0.39
ma-lp-00511369 | Material | und | Perfil goterón VLT de PVC con malla de fibra de vidrio (long.: 2,5 m; ancho: 100x100 mm; espesor 9 mm) Ref. lp-00511369 | 0.15 | 4.05 | 0.61
moc-std1-generico | Partida | h | Cuadrilla Std1 - 1 Oficial de 1ª, 1 Ayudante y 1/5 Ayudante | 0.511 | 43.8 | 22.38
mo% |  | % | Herramientas Menores | 3 | 22.38 | 0.67
|  |  | ENF001 | 11 | 27.86 | 306.46
PINT002 | Partida | M2 | o PINTURA TRANSPIRABLE PALAS-INTERFACHADAS | 11 | 11.82 | 130.02
0120100600 | Material | U | FT-PALAS INTER FACHADAS BLANCO 14L PINTURAS PALACIOS | 0.0214 | 41.9 | 0.9
ma-palacios-0135001400SL | Material | U | FIJADOR ISACRILICO 15L PINTURAS PALACIOS | 0.01 | 85.93 | 0.86
ma-palacios-019506100017 | Material | u | CUBETA PL. NEGRA+REJ.PLAST. *PINTOR* 16L PINTURAS PALACIOS | 0.011 | 2.52 | 0.03
ma-palacios-019501240022 | Material | u | ROD.NYLON BICOLOR D60 22cm PTR PINTURAS PALACIOS | 0.011 | 4.73 | 0.05
ma-palacios-020500000024 | Material | u | CINTA KREPP M 24mm X 45MI PINTURAS PALACIOS | 0.015 | 0.65 | 0.01
ma-palacios-019002001312 | Material | u | BRO.PRENSADA EXTRA AZUL 12 PINTURAS PALACIOS | 0.011 | 4.06 | 0.04
moc-std1-generico | Partida | h | Cuadrilla Std1 - 1 Oficial de 1ª, 1 Ayudante y 1/5 Ayudante | 0.22 | 43.8 | 9.64
mo% |  | % | Herramientas Menores | 3 | 9.64 | 0.29
|  |  | PINT002 | 11 | 11.82 | 130.02
CUB028 | Partida | M2 | o IMPRIMACION EMULSIÓN ASFALTICA BITUMINOSA | 1.5 | 9.46 | 14.19
ma-lp-00274122 | Material | bote | Primer de impermeabilización, emulsión asfáltica AQUASEAL BIGMAT de SOPREMA; color negro (25 kg/envase). Ref. lp-00274122 | 0.06 | 44.84 | 2.69
moc-std1-generico | Partida | h | Cuadrilla Std1 - 1 Oficial de 1ª, 1 Ayudante y 1/5 Ayudante | 0.15 | 43.8 | 6.57
mo% |  | % | Herramientas Menores | 3 | 6.57 | 0.2
|  |  | CUB028 | 1.5 | 9.46 | 14.19
CUB060 | Partida | M | o BANDA DE REFUERZO E30 P ELAST DE LA CASA DANOSA | 2.5 | 7.55 | 18.88
ma-lucia-bandaE30P | Material | u | Banda de refuerzo E 30 P ELAST de 0,32x12m | 0.092 | 24.75 | 2.28
moc-std1-generico | Partida | h | Cuadrilla Std1 - 1 Oficial de 1ª, 1 Ayudante y 1/5 Ayudante | 0.117 | 43.8 | 5.12
mo% |  | % | Herramientas Menores | 3 | 5.12 | 0.15
|  |  | CUB060 | 2.5 | 7.55 | 18.88
CUB005 | Partida | M2 | o IMPERMEABILIZACIÓN CON LÁMINA ASFALTICA APP BIGMAT PLUS FV 40 | 1.5 | 28.23 | 42.35
ma-lp-00274122 | Material | bote | Primer de impermeabilización, emulsión asfáltica AQUASEAL BIGMAT de SOPREMA; color negro (25 kg/envase). Ref. lp-00274122 | 0.042 | 44.84 | 1.88
ma-lp-00269977 | Material | rollo | Lámina Impermeabilizante de betún aditivado APP BIGMAT PLUS FV 40 (MOPLY N PLUS FV 4 KG de SOPREMA) con fieltro FV; espesor 3 mm (10x1 m/rollo). Ref. lp-00269977 | 0.13333 | 28.4 | 3.79
moc-std1-generico | Partida | h | Cuadrilla Std1 - 1 Oficial de 1ª, 1 Ayudante y 1/5 Ayudante | 0.5 | 43.8 | 21.9
mo% |  | % | Herramientas Menores | 3 | 21.9 | 0.66
|  |  | CUB005 | 1.5 | 28.23 | 42.35
CUB009 | Partida | M | o FORMACION DE MIMBEL RASILLA 14x28 | 2.5 | 10.58 | 26.45
ma-lp-00540875 | Material | saco | Mortero cola PEGOLAND GEL PORCELÁNICO C2TE para colocar cerámica (interior y exterior); color blanco (25 kg/saco). Ref. lp-00540875 | 0.033 | 10.25 | 0.34
ma-lp-00299053 | Material | pza | Rasilla lisa de 1ª calidad con un espesor de 1,2 mm. Medidas: 14x28 cm Ref. lp-00299053 | 5 | 0.4 | 2
ma-lp-00540944 | Material | saco | Mortero juntas ULTRACOLOR PLUS BIGMAT 2 a 20 mm; color blanco (5 kg/saco). Ref. lp-00540944 | 0.01 | 11.74 | 0.12
moc-std1-generico | Partida | h | Cuadrilla Std1 - 1 Oficial de 1ª, 1 Ayudante y 1/5 Ayudante | 0.18 | 43.8 | 7.88
mo% |  | % | Herramientas Menores | 3 | 7.88 | 0.24
|  |  | CUB009 | 2.5 | 10.58 | 26.45
FEF010 | Partida | m² | Muro de carga de fábrica de ladrillo cerámico. | 4.5 | 65.66 | 295.47
mt04lpc010e | Material | Ud | Ladrillo cerámico perforado (gero), para revestir, 29x14x5 cm, para uso en fábrica protegida (pieza P), categoría I, resistencia a compresión 10 N/mm², densidad 860 kg/m³, según UNE-EN 771-1. | 58.8 | 0.31 | 18.23
mt08aaa010a | Material | m³ | Agua. | 0.01 | 1.51 | 0.02
mt09mif010db | Material | t | Mortero industrial para albañilería, de cemento, color gris, categoría M-7,5 (resistencia a compresión 7,5 N/mm²), suministrado a granel, según UNE-EN 998-2. | 0.057 | 32.13 | 1.83
mq06mms010 | Maquinaria | h | Mezclador continuo con silo, para mortero industrial en seco, suministrado a granel. | 0.253 | 1.95 | 0.49
moc-std1-generico | Partida | h | Cuadrilla Std1 - 1 Oficial de 1ª, 1 Ayudante y 1/5 Ayudante | 1 | 43.8 | 43.8
% |  | % | Costes directos complementarios | 2 | 64.37 | 1.29
|  |  | FEF010 | 4.5 | 65.66 | 295.47
clara1 | Material | u | CLARABOYA 70x70cm. TELESCOPICA ZOCALO RECTO FULL | 1 | 550 | 550
moc-std1-generico | Partida | h | Cuadrilla Std1 - 1 Oficial de 1ª, 1 Ayudante y 1/5 Ayudante | 4 | 43.8 | 175.2
mo-salarial-oficial1 | Mano de obra | h | Oficial de 1ª | 1 | 21 | 21
mo-salarial-ayudante | Mano de obra | h | Ayudante | 1 | 19 | 19
mo-salarial-1/2ayudante | Mano de obra | h | 1/5 Ayudante | 0.2 | 19 | 3.8
|  |  | moc-std1-generico | 4 | 43.8 | 175.2
% |  | % | Costes directos complementarios | 2 | 1559.02 | 31.18
|  |  | CUB056 |  | 1590.2
CUB057 | Partida | M2 | o CAPA DE MORTERO DE 2CM |  | 10.01
Capa de mortero de 2 cm de espesor, de mortero de cemento. Incluso banda de panel rígido de poliestireno expandido para la preparación de las juntas perimetrales de dilatación.
ma-lp-00134360 | Material | m | Polietireno expandido EPS, de Knauff, para aislamiento térmico. Tira 1000x100 mm. Espesor: 10 mm | 1 | 0.3 | 0.3
ma-lp-00001603A | Material | saco | Mortero seco para aplicaciones en albañilería M-7,5 VALSEC; color gris (25 kg/saco) Ref. lp-00001603 | 2 | 1.47 | 2.94
moc-std1-generico | Partida | h | Cuadrilla Std1 - 1 Oficial de 1ª, 1 Ayudante y 1/5 Ayudante | 0.15 | 43.8 | 6.57
mo-salarial-oficial1 | Mano de obra | h | Oficial de 1ª | 1 | 21 | 21
mo-salarial-ayudante | Mano de obra | h | Ayudante | 1 | 19 | 19
mo-salarial-1/2ayudante | Mano de obra | h | 1/5 Ayudante | 0.2 | 19 | 3.8
|  |  | moc-std1-generico | 0.15 | 43.8 | 6.57
mo% |  | % | Herramientas Menores | 3 | 6.57 | 0.2
|  |  | CUB057 |  | 10.01
CUB058 | Partida | M2 | o FORMACIÓN DE PENDIENTE CON MORTERO ALIGERADO 4 cm; INCLUYE IMPRIMACIÓN CON EMULSIÓN ASFÁLTICA (CUB) |  | 27.3
FORMACIÓN DE PENDIENTE CON MORTERO ALIGERADO 4 cm; INCLUYE IMPRIMACIÓN CON EMULSIÓN ASFÁLTICA (CUB)
ma-lp-00001596 | Material | pza | Ladrillo cerámico MACIZO TOSCO de LA PALOMA CERÁMICAS (24x11x7 cm/pza). Ref. lp-00001596 | 3 | 0.33 | 0.99
ma-lp-00274122 | Material | bote | Primer de impermeabilización, emulsión asfáltica AQUASEAL BIGMAT de SOPREMA; color negro (25 kg/envase). Ref. lp-00274122 | 0.021 | 44.84 | 0.94
ma-lp-00539164 | Material | saco | Mortero seco para aplicaciones en albañilería M-7,5 SAGRASEC; color blanco (25 kg/saco) Ref. lp-00539164 | 0.24 | 2.6 | 0.62
ma-lp-00001542 | Material | saco | Arcilla expandida ARLITA LECA LIGHT PLUS de WEBER; granulometría 10-20 mm (50 litro/saco o 13,75 kg/saco). Ref. lp-00001542 | 0.9 | 5.7 | 5.13
ma-lp-00001704 | Material | rollo | Malla de fibra de vidrio blanca para refuerzo de impermeabilización (rollo 50x1 m) Ref. lp-00001704 | 0.022 | 30.51 | 0.67
moc-std1-generico | Partida | h | Cuadrilla Std1 - 1 Oficial de 1ª, 1 Ayudante y 1/5 Ayudante | 0.42 | 43.8 | 18.4
mo-salarial-oficial1 | Mano de obra | h | Oficial de 1ª | 1 | 21 | 21
mo-salarial-ayudante | Mano de obra | h | Ayudante | 1 | 19 | 19
mo-salarial-1/2ayudante | Mano de obra | h | 1/5 Ayudante | 0.2 | 19 | 3.8
|  |  | moc-std1-generico | 0.42 | 43.8 | 18.4
mo% |  | % | Herramientas Menores | 3 | 18.4 | 0.55
|  |  | CUB058 |  | 27.3
CUB059 | Partida | U | o MORRION O PARAHOJAS DE ALUMINIO |  | 24.28
Suministro y colocacion de morrion o parahojas de aluminio, son una solución eficaz para la protección de sumideros, desagües y otros sistemas de drenaje, diseñados para prevenir la obstrucción causada por hojas y residuos. Su diseño adaptable los hace compatibles con tubos de diámetros que van desde los 80 mm hasta los 125 mm, asegurando una amplia aplicación en diferentes instalaciones.
ma-lp-00301759 | Material | u | MORRIÓN 360º ACERO GALVANIZADO Ref.: 00301759 | 1 | 11.65 | 11.65
moc-std1-generico | Partida | h | Cuadrilla Std1 - 1 Oficial de 1ª, 1 Ayudante y 1/5 Ayudante | 0.28 | 43.8 | 12.26
mo-salarial-oficial1 | Mano de obra | h | Oficial de 1ª | 1 | 21 | 21
mo-salarial-ayudante | Mano de obra | h | Ayudante | 1 | 19 | 19
mo-salarial-1/2ayudante | Mano de obra | h | 1/5 Ayudante | 0.2 | 19 | 3.8
|  |  | moc-std1-generico | 0.28 | 43.8 | 12.26
mo% |  | % | Herramientas Menores | 3 | 12.26 | 0.37
|  |  | CUB059 |  | 24.28
CUB060 | Partida | M | o BANDA DE REFUERZO E30 P ELAST DE LA CASA DANOSA |  | 7.55
HHHH
ma-lucia-bandaE30P | Material | u | Banda de refuerzo E 30 P ELAST de 0,32x12m | 0.092 | 24.75 | 2.28
moc-std1-generico | Partida | h | Cuadrilla Std1 - 1 Oficial de 1ª, 1 Ayudante y 1/5 Ayudante | 0.117 | 43.8 | 5.12
mo-salarial-oficial1 | Mano de obra | h | Oficial de 1ª | 1 | 21 | 21
mo-salarial-ayudante | Mano de obra | h | Ayudante | 1 | 19 | 19
mo-salarial-1/2ayudante | Mano de obra | h | 1/5 Ayudante | 0.2 | 19 | 3.8
|  |  | moc-std1-generico | 0.117 | 43.8 | 5.12
mo% |  | % | Herramientas Menores | 3 | 5.12 | 0.15
|  |  | CUB060 |  | 7.55
CUB061 | Partida | U | o GARGOLA DE ACERO INOX AISI 304 - SCHLUTER |  | 132.73
Gárgola de acero inoxidable AISI 304, formada por placa en L de 100x100 mm, y tubo de salida de 45 mm de diámetro y 250 mm de longitud; colocación con masilla de silicona neutra; y sellado e impermeabilización de la junta perimetral con masilla de poliuretano, previa aplicación de la imprimación.
ma-Schluter.Systems-KD.SPE.45/25 | Material | pza | Gárgola de acero inoxidable AISI 304 Schlüter-KERDI-DRAIN-SP-E 250 mm (diámetro: 45 mm). Ref. Schluter.Systems-KD.SPE.45/25 | 1 | 119.53 | 119.53
ma-lm-88455941 | Material | envase | Promotor de adhesión basado en solventes para substratos no porosos SIKA AKTIVATOR-205 de SIKA (250 ml/envase). Ref. lm-88455941 | 0.05 | 31.41 | 1.57
ma-ma-659709 | Material | u | Sikaflex- 11 FC marron cartucho 300ml | 0.2 | 8.5 | 1.7
moc-std1-generico | Partida | h | Cuadrilla Std1 - 1 Oficial de 1ª, 1 Ayudante y 1/5 Ayudante | 0.22 | 43.8 | 9.64
mo-salarial-oficial1 | Mano de obra | h | Oficial de 1ª | 1 | 21 | 21
mo-salarial-ayudante | Mano de obra | h | Ayudante | 1 | 19 | 19
mo-salarial-1/2ayudante | Mano de obra | h | 1/5 Ayudante | 0.2 | 19 | 3.8
|  |  | moc-std1-generico | 0.22 | 43.8 | 9.64
mo% |  | % | Herramientas Menores | 3 | 9.64 | 0.29
|  |  | CUB061 |  | 132.73
CUB062 | Partida | M | o PINCHOS ANTI-PALOMAS |  | 15.16
Sistema de pletina de púas, para la protección frente a las aves, varillla para evitar que se posen palomas con base y pinchos de acero inoxidable. Protege hasta 19 cm, en elemento de fachada, colocada sobre cornisa, con adhesivo.
ma-lp-00564478 | Material | pza | Varilla antipaloma con base y pinchos en acero inoxidable X140 (50 cm/pza con 32 púas). Ref. lp-00564478 | 2 | 3.41 | 6.82
ma-ma-659709 | Material | u | Sikaflex- 11 FC marron cartucho 300ml | 0.1 | 8.5 | 0.85
moc-std1-generico | Partida | h | Cuadrilla Std1 - 1 Oficial de 1ª, 1 Ayudante y 1/5 Ayudante | 0.166 | 43.8 | 7.27
mo-salarial-oficial1 | Mano de obra | h | Oficial de 1ª | 1 | 21 | 21
mo-salarial-ayudante | Mano de obra | h | Ayudante | 1 | 19 | 19
mo-salarial-1/2ayudante | Mano de obra | h | 1/5 Ayudante | 0.2 | 19 | 3.8
|  |  | moc-std1-generico | 0.166 | 43.8 | 7.27
mo% |  | % | Herramientas Menores | 3 | 7.27 | 0.22
|  |  | CUB062 |  | 15.16
CUB062TV | Partida | M | o PINCHOS ANTI-PALOMAS C/TRABAJOS VERTICALES |  | 24.64
Sistema de pletina de púas CON TRABAJOS VERTICALES, para la protección frente a las aves, varillla para evitar que se posen palomas con base y pinchos de acero inoxidable. Protege hasta 19 cm, en elemento de fachada, colocada sobre cornisa, con adhesivo.
ma-lp-00564478 | Material | pza | Varilla antipaloma con base y pinchos en acero inoxidable X140 (50 cm/pza con 32 púas). Ref. lp-00564478 | 2 | 3.41 | 6.82
ma-ma-659709 | Material | u | Sikaflex- 11 FC marron cartucho 300ml | 0.1 | 8.5 | 0.85
moc-std1-TVERTICAL | Partida | h | Cuadrilla Std2 - VERTICALES - 1 Oficial de 1ª, 2 Ayudante | 0.333 | 49.5 | 16.48
mo-ofi-TV | Mano de obra | h | Oficial de 1ª con trabajos verticales | 1 | 21 | 21
mo-ayu-TV | Mano de obra | h | Ayudante de trabajos verticales | 1 | 19 | 19
mo-1_4-ayu-TV | Mano de obra | h | 1/2 Ayudante de trabajos verticales | 0.5 | 19 | 9.5
|  |  | moc-std1-TVERTICAL | 0.333 | 49.5 | 16.48
mo% |  | % | Herramientas Menores | 3 | 16.48 | 0.49
|  |  | CUB062TV |  | 24.64
CUB063 | Partida | M2 | o RED ANTI-PALOMAS |  | 17.89
Red antipájaros formada por malla de polietileno de 50x50 mm, sujeta al soporte, para proteger los huecos, evitando el acceso de palomas al edificio.
ma-lp-00488370 | Material | m2 | Red de polietileno para evitar la entrada de palomas de medidas 5x5 m. | 0.2 | 21.79 | 4.36
moc-std1-generico | Partida | h | Cuadrilla Std1 - 1 Oficial de 1ª, 1 Ayudante y 1/5 Ayudante | 0.3 | 43.8 | 13.14
mo-salarial-oficial1 | Mano de obra | h | Oficial de 1ª | 1 | 21 | 21
mo-salarial-ayudante | Mano de obra | h | Ayudante | 1 | 19 | 19
mo-salarial-1/2ayudante | Mano de obra | h | 1/5 Ayudante | 0.2 | 19 | 3.8
|  |  | moc-std1-generico | 0.3 | 43.8 | 13.14
mo% |  | % | Herramientas Menores | 3 | 13.14 | 0.39
|  |  | CUB063 |  | 17.89
CUB063TV | Partida | M2 | o RED ANTI-PALOMAS C/TRABAJOS VERTICALES |  | 34.95
Red antipájaros CON TRABAJOS VERTICALES, formada por malla de polietileno de 50x50 mm, sujeta al soporte, para proteger los huecos, evitando el acceso de palomas al edificio.
ma-lp-00488370 | Material | m2 | Red de polietileno para evitar la entrada de palomas de medidas 5x5 m. | 0.2 | 21.79 | 4.36
moc-std1-TVERTICAL | Partida | h | Cuadrilla Std2 - VERTICALES - 1 Oficial de 1ª, 2 Ayudante | 0.6 | 49.5 | 29.7
mo-ofi-TV | Mano de obra | h | Oficial de 1ª con trabajos verticales | 1 | 21 | 21
mo-ayu-TV | Mano de obra | h | Ayudante de trabajos verticales | 1 | 19 | 19
mo-1_4-ayu-TV | Mano de obra | h | 1/2 Ayudante de trabajos verticales | 0.5 | 19 | 9.5
|  |  | moc-std1-TVERTICAL | 0.6 | 49.5 | 29.7
mo% |  | % | Herramientas Menores | 3 | 29.7 | 0.89
|  |  | CUB063TV |  | 34.95
CUB064 | Partida | U | o CAMBIO DE SUMIDERO, IMPERMEABILIZACION Y PAVIMENTO (1M2) |  | 861.33
Cambio de sumidero, impermeabilizacion y pavimento de 1m2, mediante los siguientes trabajos: 1) Retirada de pavimento y lámina impermeabilizante existente por medios manuales en el contorno del sumidero 1m2. 2) Rebaje alrededor del sumidero de salida vertical existente en terraza, para posterior colocación de una nueva impermeabilización formada por una lámina de betún modificada SBS, traslapandola con lamina existente, reforzada con poliéster totalmente adherida al soporte mediante soplador, previa imprimación con emulsión asfáltica. 3) Conexión de la parte proporcional del nuevo sumidero con derivacion o tubería de evacuación existente. 4) Posterior suministro y colocacion de pavimento cerámico (14x28) contiguo al sumidero y mimbel aproximadamente 1m2. NOTA: Se incluye repicado, con medios mecánicos y manuales, del espacio del sumidero de la cubierta de la finca hasta conseguir apertura necesaria para poder inspeccionar ocularmente y reparar el origen de las filtraciones produciendo síntomas evidentes en la vivienda. El cambio de 1m2 de pavimento nuevo se notara la diferencia con el antiguo.
ma-lp-00001085 | Material | u | Emulsión asfáltica BigMat en base agua para preparación del soporte. Consistencia pastosa. 5 kg. Color negro. | 1 | 15.95 | 15.95
ma-lp-00167324 | Material | u | Lámina para impermeablización cubiertas BigMat Plax FV 40 tipo LBM (APP) 40 FV | 1 | 39.9 | 39.9
ma-lp-00538933 | Material | und | Palentina mango de haya natural, válida para todo tipo de pinturas. 50 mm | 1 | 1.89 | 1.89
ma-lp-00139016 | Material | u | Rollo cartón ondulado marrón para proteger objetos delicados, como muebles o suelos. Tamaño: 25 m x 90 cm | 1 | 7.02 | 7.02
ma-lp-00534912 | Material | rollo | Cinta pintor KREPP 48 mm (45 m/rollo). Ref. lp-00534912 | 1 | 1.32 | 1.32
ma-lp-00001603A | Material | saco | Mortero seco para aplicaciones en albañilería M-7,5 VALSEC; color gris (25 kg/saco) Ref. lp-00001603 | 5 | 1.47 | 7.35
ma-lp-00540845 | Material | saco | Mortero cola PORCELÁNICO FLEX de BIGMAT; color gris (25 kg/saco). Ref. lp-00540845 | 1 | 8.35 | 8.35
ma-lp-00540947 | Material | saco | Mortero juntas ULTRACOLOR PLUS BIGMAT 2 a 20 mm; color grafito (5 kg/saco). Ref. lp-00540947 | 1 | 11 | 11
ma-lp-00539257 | Material | u | Esponja mixta bimaterial para limpieza de medida 20x13x7 cm. | 1 | 1.67 | 1.67
ma-lp-00019688 | Material | und | Saco de rafia para materiales y escombros; 50x90 cm Ref. lp-00019688 | 10 | 0.17 | 1.7
ma-lp-00001954 | Material | pza | Sumidero sifónico CEM de aluminio 15x15 cm con vaso-salida vertical 50 mm. Ref. lp-00001954 | 1 | 10.73 | 10.73
ma-lp-00257943 | Material | pza | Cazoleta de caucho EPDM desagüe para cubiertas con paragravillas; faldilla: 320 mm, bajante: 235 mm., diámetro: 110 mm. Ref. lp-00257943 | 1 | 8.84 | 8.84
ma-lp-00001374 | Material | u | Codo de evacuación 87º H-H diámetro 110 mm en PVC color gris | 1 | 1.85 | 1.85
ma-lp-00002046 | Material | pza | Tubo de evacuación barra PVC diámetro 110 mm (3 m/pza). Ref. lp-00002046 | 1 | 10.74 | 10.74
ma-lp-00299053 | Material | pza | Rasilla lisa de 1ª calidad con un espesor de 1,2 mm. Medidas: 14x28 cm Ref. lp-00299053 | 28 | 0.4 | 11.2
moc-std1-generico | Partida | h | Cuadrilla Std1 - 1 Oficial de 1ª, 1 Ayudante y 1/5 Ayudante | 16 | 43.8 | 700.8
mo-salarial-oficial1 | Mano de obra | h | Oficial de 1ª | 1 | 21 | 21
mo-salarial-ayudante | Mano de obra | h | Ayudante | 1 | 19 | 19
mo-salarial-1/2ayudante | Mano de obra | h | 1/5 Ayudante | 0.2 | 19 | 3.8
|  |  | moc-std1-generico | 16 | 43.8 | 700.8
mo% |  | % | Herramientas Menores | 3 | 700.8 | 21.02
|  |  | CUB064 |  | 861.33
CUBIMP-MEMBRANA.PU-SIKA-02 | Partida | m2 | XXXXXX IMPERMEABILIZACIÓN CON MEMBRANA LÍQUIDA DE POLIURETANO SIKALASTIC 612 DE SIKA |  | 44.25
IMPERMEABILIZACIÓN CON MEMBRANA LÍQUIDA DE POLIURETANO SIKALASTIC 612 DE SIKA
ma-s.lucia-02 | Material | pack | Imprimante de poliuretano para impermeabilización de cubiertas con membrana líquida SIKA CONCRETE PRIMER de SIKA (12 kg/bidón). Ref. s.lucia-02 | 0.025 | 330.54 | 8.26
ma-s.lucia-01 | Material | envase | Membrana líquida impermeabilizante monocomponente a base de Poliuretano SIKALASTIC 612 de SIKA; color terracota (5 litros/envase). Ref. s.lucia-01 | 0.25 | 75.08 | 18.77
ma-vtc-97480 | Material | rollo | Malla TNT de Poliéster SIKALASTIC FLEECE 120 de SIKA (50 mx100 cm/rollo). Ref. vtc-97480 | 0.022 | 167.87 | 3.69
moc-std1-generico | Partida | h | Cuadrilla Std1 - 1 Oficial de 1ª, 1 Ayudante y 1/5 Ayudante | 0.3 | 43.8 | 13.14
mo-salarial-oficial1 | Mano de obra | h | Oficial de 1ª | 1 | 21 | 21
mo-salarial-ayudante | Mano de obra | h | Ayudante | 1 | 19 | 19
mo-salarial-1/2ayudante | Mano de obra | h | 1/5 Ayudante | 0.2 | 19 | 3.8
|  |  | moc-std1-generico | 0.3 | 43.8 | 13.14
mo% |  | % | Herramientas Menores | 3 | 13.14 | 0.39
|  |  | CUBIMP-MEMBRANA.PU-SIKA-02 |  | 44.25
CUB-REJUNTADO.CERAMICO-14x28-GCA | Partida | m2 | XXXXXX REJUNTADO DE PAVIMENTO CERÁMICO 14x28 cm (GRADO DE COMPLEJIDAD ALTO) |  | 34.48
REJUNTADO DE PAVIMENTO CERÁMICO 14x28 cm (GRADO DE COMPLEJIDAD ALTO)
ma-lp-00540944 | Material | saco | Mortero juntas ULTRACOLOR PLUS BIGMAT 2 a 20 mm; color blanco (5 kg/saco). Ref. lp-00540944 | 0.23 | 11.74 | 2.7
ma-lp-00394135 | Material | envase | Detergente quitacemento DETERDEK de FILA (5 litros/envase). Ref. lp-00394135 | 0.0063 | 31.65 | 0.2
moc-std1-generico | Partida | h | Cuadrilla Std1 - 1 Oficial de 1ª, 1 Ayudante y 1/5 Ayudante | 0.7 | 43.8 | 30.66
mo-salarial-oficial1 | Mano de obra | h | Oficial de 1ª | 1 | 21 | 21
mo-salarial-ayudante | Mano de obra | h | Ayudante | 1 | 19 | 19
mo-salarial-1/2ayudante | Mano de obra | h | 1/5 Ayudante | 0.2 | 19 | 3.8
|  |  | moc-std1-generico | 0.7 | 43.8 | 30.66
mo% |  | % | Herramientas Menores | 3 | 30.66 | 0.92
|  |  | CUB-REJUNTADO.CERAMICO-14x28-GCA |  | 34.48
CUB-REJUNTADO.CERAMICO-25x25-GCA | Partida | m2 | XXXXXX REJUNTADO DE PAVIMENTO CERÁMICO 25x25 cm (GRADO DE COMPLEJIDAD ALTO) |  | 32.07
REJUNTADO DE PAVIMENTO CERÁMICO 25x25 cm (GRADO DE COMPLEJIDAD ALTO)
ma-lp-00540944 | Material | saco | Mortero juntas ULTRACOLOR PLUS BIGMAT 2 a 20 mm; color blanco (5 kg/saco). Ref. lp-00540944 | 0.169 | 11.74 | 1.98
ma-lp-00394135 | Material | envase | Detergente quitacemento DETERDEK de FILA (5 litros/envase). Ref. lp-00394135 | 0.0063 | 31.65 | 0.2
moc-std1-generico | Partida | h | Cuadrilla Std1 - 1 Oficial de 1ª, 1 Ayudante y 1/5 Ayudante | 0.65 | 43.8 | 28.47
mo-salarial-oficial1 | Mano de obra | h | Oficial de 1ª | 1 | 21 | 21
mo-salarial-ayudante | Mano de obra | h | Ayudante | 1 | 19 | 19
mo-salarial-1/2ayudante | Mano de obra | h | 1/5 Ayudante | 0.2 | 19 | 3.8
|  |  | moc-std1-generico | 0.65 | 43.8 | 28.47
mo% |  | % | Herramientas Menores | 5 | 28.47 | 1.42
|  |  | CUB-REJUNTADO.CERAMICO-25x25-GCA |  | 32.07
CUB-REJUNTADO.CERAMICO-14x28-GCM | Partida | m2 | XXXXXX REJUNTADO DE PAVIMENTO CERÁMICO 14x28 cm (GRADO DE COMPLEJIDAD MEDIO) |  | 25.9
REJUNTADO DE PAVIMENTO CERÁMICO 14x28 cm (GRADO DE COMPLEJIDAD MEDIO)
ma-lp-00540944 | Material | saco | Mortero juntas ULTRACOLOR PLUS BIGMAT 2 a 20 mm; color blanco (5 kg/saco). Ref. lp-00540944 | 0.23 | 11.74 | 2.7
ma-lp-00394135 | Material | envase | Detergente quitacemento DETERDEK de FILA (5 litros/envase). Ref. lp-00394135 | 0.0063 | 31.65 | 0.2
moc-std1-generico | Partida | h | Cuadrilla Std1 - 1 Oficial de 1ª, 1 Ayudante y 1/5 Ayudante | 0.5 | 43.8 | 21.9
mo-salarial-oficial1 | Mano de obra | h | Oficial de 1ª | 1 | 21 | 21
mo-salarial-ayudante | Mano de obra | h | Ayudante | 1 | 19 | 19
mo-salarial-1/2ayudante | Mano de obra | h | 1/5 Ayudante | 0.2 | 19 | 3.8
|  |  | moc-std1-generico | 0.5 | 43.8 | 21.9
mo% |  | % | Herramientas Menores | 5 | 21.9 | 1.1
|  |  | CUB-REJUNTADO.CERAMICO-14x28-GCM |  | 25.9
CUB-REJUNTADO.CERAMICO-25x25-GCM | Partida | m2 | XXXXXX REJUNTADO DE PAVIMENTO CERÁMICO 25x25 cm (GRADO DE COMPLEJIDAD MEDIO) |  | 23.34
REJUNTADO DE PAVIMENTO CERÁMICO 25x25 cm (GRADO DE COMPLEJIDAD MEDIO)
ma-lp-00540944 | Material | saco | Mortero juntas ULTRACOLOR PLUS BIGMAT 2 a 20 mm; color blanco (5 kg/saco). Ref. lp-00540944 | 0.169 | 11.74 | 1.98
ma-lp-00394135 | Material | envase | Detergente quitacemento DETERDEK de FILA (5 litros/envase). Ref. lp-00394135 | 0.0063 | 31.65 | 0.2
moc-std1-generico | Partida | h | Cuadrilla Std1 - 1 Oficial de 1ª, 1 Ayudante y 1/5 Ayudante | 0.46 | 43.8 | 20.15
mo-salarial-oficial1 | Mano de obra | h | Oficial de 1ª | 1 | 21 | 21
mo-salarial-ayudante | Mano de obra | h | Ayudante | 1 | 19 | 19
mo-salarial-1/2ayudante | Mano de obra | h | 1/5 Ayudante | 0.2 | 19 | 3.8
|  |  | moc-std1-generico | 0.46 | 43.8 | 20.15
mo% |  | % | Herramientas Menores | 5 | 20.15 | 1.01
|  |  | CUB-REJUNTADO.CERAMICO-25x25-GCM |  | 23.34
CUBIMP | Partida | M2 | XXXXXX IMPERMEABILIZACION CON PINTURA |  | 38.07
IMPERMEABILIZACION CON PINTURA
CUBIMP01 | Partida | M2 | LIMPIEZA DE PAVIMENTO ACTUAL | 1 | 14.06 | 14.06
acid1 | Material | l | Acido acetico | 2.5 | 2.65 | 6.63
m.o.1 | Mano de obra | h | Mano de Obra: 1 Oficial de 1ª, 1 Ayudante y 1/2 Ayudante | 0.15 | 49.5 | 7.43
|  |  | CUBIMP01 | 1 | 14.06 | 14.06
CUBIMP02 | Partida | M2 | IMPERMEABILIZACION LIQUIDA DE CUBIERTA | 1 | 24.01 | 24.01
ma-lp-00179615 | Material | rollo | Lámina geotextil de poliéster ROOFTEX V de SOPREMA; 150 gr/m2 (50x1,1 m/rollo). Ref. lp-00179615 | 0.022 | 41.25 | 0.91
Antigo | Material | l | Pintura antigotas | 1.5 | 5.5 | 8.25
m.o.1 | Mano de obra | h | Mano de Obra: 1 Oficial de 1ª, 1 Ayudante y 1/2 Ayudante | 0.3 | 49.5 | 14.85
|  |  | CUBIMP02 | 1 | 24.01 | 24.01
|  |  | CUBIMP |  | 38.07
CUB01xxx | Partida | PAR | XXXXXX MOVIMIENTO DE MOBILIARIO |  | 80
Movimiento de plantas y mobiliario dentro del area de trabajo, para la correcta ejecucion de los mismos.
01AYUDANTE | Mano de obra | h | Mano de Obra: 1 Ayudante | 5.333 | 15 | 80
|  |  | CUB01xxx |  | 80
CUB05-MNR-MC-6cm | Partida | m2 | XXXXXX FORMACIÓN DE PENDIENTE CON MORTERO CONVENCIONAL 6 cm; INCLUYE IMPRIMACIÓN CON EMULSIÓN ASFÁLTICA (CUB) |  | 39.73
Formación de capa de 6 cm como rectificación de pendiente con mortero convencional; incluyendo imprimación con emulsión asfàltica (CUB)
ma-lp-00001596 | Material | pza | Ladrillo cerámico MACIZO TOSCO de LA PALOMA CERÁMICAS (24x11x7 cm/pza). Ref. lp-00001596 | 3 | 0.33 | 0.99
ma-lp-00274122 | Material | bote | Primer de impermeabilización, emulsión asfáltica AQUASEAL BIGMAT de SOPREMA; color negro (25 kg/envase). Ref. lp-00274122 | 0.021 | 44.84 | 0.94
ma-lp-00539164 | Material | saco | Mortero seco para aplicaciones en albañilería M-7,5 SAGRASEC; color blanco (25 kg/saco) Ref. lp-00539164 | 4.6656 | 2.6 | 12.13
ma-lp-00001704 | Material | rollo | Malla de fibra de vidrio blanca para refuerzo de impermeabilización (rollo 50x1 m) Ref. lp-00001704 | 0.022 | 30.51 | 0.67
moc-std1-generico | Partida | h | Cuadrilla Std1 - 1 Oficial de 1ª, 1 Ayudante y 1/5 Ayudante | 0.53333 | 43.8 | 23.36
mo-salarial-oficial1 | Mano de obra | h | Oficial de 1ª | 1 | 21 | 21
mo-salarial-ayudante | Mano de obra | h | Ayudante | 1 | 19 | 19
mo-salarial-1/2ayudante | Mano de obra | h | 1/5 Ayudante | 0.2 | 19 | 3.8
|  |  | moc-std1-generico | 0.53333 | 43.8 | 23.36
mo% |  | % | Herramientas Menores | 7 | 23.36 | 1.64
|  |  | CUB05-MNR-MC-6cm |  | 39.73
CUB05-MNR-MA-6cm | Partida | m2 | XXXXXX FORMACIÓN DE PENDIENTE CON MORTERO ALIGERADO 6 cm; INCLUYE IMPRIMACIÓN CON EMULSIÓN ASFÁLTICA (CUB) |  | 42.3
Formación de capa de 6 cm como rectificación de pendiente con mortero aligerado (ARLITA de LECA o similar); incluyendo imprimación con emulsión asfàltica (CUB)
ma-lp-00001596 | Material | pza | Ladrillo cerámico MACIZO TOSCO de LA PALOMA CERÁMICAS (24x11x7 cm/pza). Ref. lp-00001596 | 3 | 0.33 | 0.99
ma-lp-00274122 | Material | bote | Primer de impermeabilización, emulsión asfáltica AQUASEAL BIGMAT de SOPREMA; color negro (25 kg/envase). Ref. lp-00274122 | 0.021 | 44.84 | 0.94
ma-lp-00539164 | Material | saco | Mortero seco para aplicaciones en albañilería M-7,5 SAGRASEC; color blanco (25 kg/saco) Ref. lp-00539164 | 0.36 | 2.6 | 0.94
ma-lp-00001542 | Material | saco | Arcilla expandida ARLITA LECA LIGHT PLUS de WEBER; granulometría 10-20 mm (50 litro/saco o 13,75 kg/saco). Ref. lp-00001542 | 1.32 | 5.7 | 7.52
ma-lp-00001704 | Material | rollo | Malla de fibra de vidrio blanca para refuerzo de impermeabilización (rollo 50x1 m) Ref. lp-00001704 | 0.022 | 30.51 | 0.67
moc-std1-generico | Partida | h | Cuadrilla Std1 - 1 Oficial de 1ª, 1 Ayudante y 1/5 Ayudante | 0.66667 | 43.8 | 29.2
mo-salarial-oficial1 | Mano de obra | h | Oficial de 1ª | 1 | 21 | 21
mo-salarial-ayudante | Mano de obra | h | Ayudante | 1 | 19 | 19
mo-salarial-1/2ayudante | Mano de obra | h | 1/5 Ayudante | 0.2 | 19 | 3.8
|  |  | moc-std1-generico | 0.66667 | 43.8 | 29.2
mo% |  | % | Herramientas Menores | 7 | 29.2 | 2.04
|  |  | CUB05-MNR-MA-6cm |  | 42.3
CUB06-MNR-01-01 | Partida | m2 | XXXXXX IMPERMEABILIZACIÓN CON LÁMINA ASFÁLTICA DE BETÚN ELASTÓMERO 3 mm CON FIELTRO DE FIBRA DE VIDRIO; INCLUYE ADHESIVO CON EMULSIÓN ASFÁLTICA EN PASTA (CUB) |  | 27.25
IMPERMEABILIZACIÓN CON LÁMINA ASFÁLTICA DE BETÚN ELASTÓMERO 3 mm CON FIELTRO DE FIBRA DE VIDRIO; INCLUYE ADHESIVO CON EMULSIÓN ASFÁLTICA EN PASTA (CUB)
ma-lp-00274122 | Material | bote | Primer de impermeabilización, emulsión asfáltica AQUASEAL BIGMAT de SOPREMA; color negro (25 kg/envase). Ref. lp-00274122 | 0.042 | 44.84 | 1.88
ma-lp-00278899 | Material | rollo | Lámina impermeabilizante de betún elastómero SBS con fieltro FV SBS BIGMAT ELAST FV 40 1X10 ROJA (MORTERPLAS SBS FV 4 KG de SOPREMA); espesor 3 mm (10x1 m/rollo). Ref. lp-00278899 | 0.13333 | 39.9 | 5.32
moc-std1-generico | Partida | h | Cuadrilla Std1 - 1 Oficial de 1ª, 1 Ayudante y 1/5 Ayudante | 0.44444 | 43.8 | 19.47
mo-salarial-oficial1 | Mano de obra | h | Oficial de 1ª | 1 | 21 | 21
mo-salarial-ayudante | Mano de obra | h | Ayudante | 1 | 19 | 19
mo-salarial-1/2ayudante | Mano de obra | h | 1/5 Ayudante | 0.2 | 19 | 3.8
|  |  | moc-std1-generico | 0.44444 | 43.8 | 19.47
mo% |  | % | Herramientas Menores | 3 | 19.47 | 0.58
|  |  | CUB06-MNR-01-01 |  | 27.25
CUB06-MNR-01-02 | Partida | m2 | XXXXXX IMPERMEABILIZACIÓN CON LÁMINA ASFÁLTICA DE BETÚN ELASTÓMERO 3 mm CON FIELTRO DE FIBRA DE VIDRIO; INCLUYE ADHESIVO CON EMULSIÓN ASFÁLTICA EN BASE ACUOSA (CUB) |  | 26.78
IMPERMEABILIZACIÓN CON LÁMINA ASFÁLTICA DE BETÚN ELASTÓMERO 3 mm CON FIELTRO DE FIBRA DE VIDRIO; INCLUYE ADHESIVO CON EMULSIÓN ASFÁLTICA EN BASE ACUOSA (CUB)
ma-lp-00305007 | Material | bidón | Primer de impermeabilización, emulsión asfáltica EMUFAL PRIMER de SOPREMA para preparar soporte a impermeabilizar (24 litros/bidón). Ref. lp-00305007 | 0.01458 | 42.95 | 0.63
ma-lp-00278899 | Material | rollo | Lámina impermeabilizante de betún elastómero SBS con fieltro FV SBS BIGMAT ELAST FV 40 1X10 ROJA (MORTERPLAS SBS FV 4 KG de SOPREMA); espesor 3 mm (10x1 m/rollo). Ref. lp-00278899 | 0.13333 | 39.9 | 5.32
moc-std1-generico | Partida | h | Cuadrilla Std1 - 1 Oficial de 1ª, 1 Ayudante y 1/5 Ayudante | 0.44444 | 43.8 | 19.47
mo-salarial-oficial1 | Mano de obra | h | Oficial de 1ª | 1 | 21 | 21
mo-salarial-ayudante | Mano de obra | h | Ayudante | 1 | 19 | 19
mo-salarial-1/2ayudante | Mano de obra | h | 1/5 Ayudante | 0.2 | 19 | 3.8
|  |  | moc-std1-generico | 0.44444 | 43.8 | 19.47
mo% |  | % | Herramientas Menores | 7 | 19.47 | 1.36
|  |  | CUB06-MNR-01-02 |  | 26.78
CUB06-MNR-02-01 | Partida | m2 | XXXXXX IMPERMEABILIZACIÓN CON LÁMINA ASFÁLTICA DE BETÚN ELASTÓMERO CON FIELTRO DE FIBRA DE POLYESTER; INCLUYE ADHESIVO CON EMULSIÓN ASFÁLTICA EN PASTA (CUB) |  | 29.71
IMPERMEABILIZACIÓN CON LÁMINA ASFÁLTICA DE BETÚN ELASTÓMERO CON FIELTRO DE FIBRA DE POLYESTER; INCLUYE ADHESIVO CON EMULSIÓN ASFÁLTICA EN PASTA (CUB)
ma-lp-00274122 | Material | bote | Primer de impermeabilización, emulsión asfáltica AQUASEAL BIGMAT de SOPREMA; color negro (25 kg/envase). Ref. lp-00274122 | 0.042 | 44.84 | 1.88
ma-lp-00563154 | Material | rollo | Lámina impermeabilizante de betún elastómero SBS con armadura de poliéster MORTERPLAS SBS FP 4KG de SOPREMA (10x1 m/rollo gris). Ref. lp-00563154 | 0.13333 | 52.5 | 7
moc-std1-generico | Partida | h | Cuadrilla Std1 - 1 Oficial de 1ª, 1 Ayudante y 1/5 Ayudante | 0.44444 | 43.8 | 19.47
mo-salarial-oficial1 | Mano de obra | h | Oficial de 1ª | 1 | 21 | 21
mo-salarial-ayudante | Mano de obra | h | Ayudante | 1 | 19 | 19
mo-salarial-1/2ayudante | Mano de obra | h | 1/5 Ayudante | 0.2 | 19 | 3.8
|  |  | moc-std1-generico | 0.44444 | 43.8 | 19.47
mo% |  | % | Herramientas Menores | 7 | 19.47 | 1.36
|  |  | CUB06-MNR-02-01 |  | 29.71
CUB06-MNR-02-02 | Partida | m2 | XXXXXX IMPERMEABILIZACIÓN CON LÁMINA ASFÁLTICA DE BETÚN ELASTÓMERO CON FIELTRO DE FIBRA DE POLYESTER; INCLUYE ADHESIVO CON EMULSIÓN ASFÁLTICA EN BASE ACUOSA (CUB) |  | 28.46
IMPERMEABILIZACIÓN CON LÁMINA ASFÁLTICA DE BETÚN ELASTÓMERO CON FIELTRO DE FIBRA DE POLYESTER; INCLUYE ADHESIVO CON EMULSIÓN ASFÁLTICA EN BASE ACUOSA (CUB)
ma-lp-00305007 | Material | bidón | Primer de impermeabilización, emulsión asfáltica EMUFAL PRIMER de SOPREMA para preparar soporte a impermeabilizar (24 litros/bidón). Ref. lp-00305007 | 0.01458 | 42.95 | 0.63
ma-lp-00563154 | Material | rollo | Lámina impermeabilizante de betún elastómero SBS con armadura de poliéster MORTERPLAS SBS FP 4KG de SOPREMA (10x1 m/rollo gris). Ref. lp-00563154 | 0.13333 | 52.5 | 7
moc-std1-generico | Partida | h | Cuadrilla Std1 - 1 Oficial de 1ª, 1 Ayudante y 1/5 Ayudante | 0.44444 | 43.8 | 19.47
mo-salarial-oficial1 | Mano de obra | h | Oficial de 1ª | 1 | 21 | 21
mo-salarial-ayudante | Mano de obra | h | Ayudante | 1 | 19 | 19
mo-salarial-1/2ayudante | Mano de obra | h | 1/5 Ayudante | 0.2 | 19 | 3.8
|  |  | moc-std1-generico | 0.44444 | 43.8 | 19.47
mo% |  | % | Herramientas Menores | 7 | 19.47 | 1.36
|  |  | CUB06-MNR-02-02 |  | 28.46
CUB06-MNR-03-02 | Partida | m2 | XXXXXX IMPERMEABILIZACIÓN CON LÁMINA ASFÁLTICA DE BETÚN ADITIVADO 3 mm CON FIELTRO DE FIBRA DE VIDRIO; INCLUYE ADHESIVO CON EMULSIÓN ASFÁLTICA EN BASE ACUOSA (CUB) |  | 25.25
IMPERMEABILIZACIÓN CON LÁMINA ASFÁLTICA DE BETÚN ADITIVADO 3 mm CON FIELTRO DE FIBRA DE VIDRIO; INCLUYE ADHESIVO CON EMULSIÓN ASFÁLTICA EN BASE ACUOSA (CUB)
ma-lp-00305007 | Material | bidón | Primer de impermeabilización, emulsión asfáltica EMUFAL PRIMER de SOPREMA para preparar soporte a impermeabilizar (24 litros/bidón). Ref. lp-00305007 | 0.01458 | 42.95 | 0.63
ma-lp-00269977 | Material | rollo | Lámina Impermeabilizante de betún aditivado APP BIGMAT PLUS FV 40 (MOPLY N PLUS FV 4 KG de SOPREMA) con fieltro FV; espesor 3 mm (10x1 m/rollo). Ref. lp-00269977 | 0.13333 | 28.4 | 3.79
moc-std1-generico | Partida | h | Cuadrilla Std1 - 1 Oficial de 1ª, 1 Ayudante y 1/5 Ayudante | 0.44444 | 43.8 | 19.47
mo-salarial-oficial1 | Mano de obra | h | Oficial de 1ª | 1 | 21 | 21
mo-salarial-ayudante | Mano de obra | h | Ayudante | 1 | 19 | 19
mo-salarial-1/2ayudante | Mano de obra | h | 1/5 Ayudante | 0.2 | 19 | 3.8
|  |  | moc-std1-generico | 0.44444 | 43.8 | 19.47
mo% |  | % | Herramientas Menores | 7 | 19.47 | 1.36
|  |  | CUB06-MNR-03-02 |  | 25.25
CUB06-MNR-04-01 | Partida | m2 | XXXXXX IMPERMEABILIZACIÓN CON LÁMINA DE CAUCHO SINTÉTICO EPDM VULCANIZADO 1 mm; INCLUYE ADHESIVO EPDM (CUB) |  | 28.58
IMPERMEABILIZACIÓN CON LÁMINA DE CAUCHO SINTÉTICO EPDM VULCANIZADO 1 mm; INCLUYE ADHESIVO EPDM (CUB)
ma-lp-00201399 | Material | envase | Adhesivo EPDM SA-008 MAX de ROLLGUM para la unión de láminas impermeabilizantes de EPDM y bandas de butilo (5 litros/envase). Ref. lp-00201399 | 0.17733 | 37.92 | 6.72
ma-lp-00181594 | Material | m | Lámina impermeabilizante GISCOLENE 100 de caucho sintético EPDM vulcanizado (ancho: 3,00 m; espesor: 1 mm). Ref. lp-00181594 | 0.04433 | 23.25 | 1.03
moc-std1-generico | Partida | h | Cuadrilla Std1 - 1 Oficial de 1ª, 1 Ayudante y 1/5 Ayudante | 0.44444 | 43.8 | 19.47
mo-salarial-oficial1 | Mano de obra | h | Oficial de 1ª | 1 | 21 | 21
mo-salarial-ayudante | Mano de obra | h | Ayudante | 1 | 19 | 19
mo-salarial-1/2ayudante | Mano de obra | h | 1/5 Ayudante | 0.2 | 19 | 3.8
|  |  | moc-std1-generico | 0.44444 | 43.8 | 19.47
mo% |  | % | Herramientas Menores | 7 | 19.47 | 1.36
|  |  | CUB06-MNR-04-01 |  | 28.58
CUB06-MNR-04-02 | Partida | m2 | XXXXXX IMPERMEABILIZACIÓN CON LÁMINA DE CAUCHO SINTÉTICO EPDM VULCANIZADO 1,2 mm; INCLUYE ADHESIVO EPDM (CUB) |  | 28.83
IMPERMEABILIZACIÓN CON LÁMINA DE CAUCHO SINTÉTICO EPDM VULCANIZADO 1,2 mm; INCLUYE ADHESIVO EPDM (CUB)
ma-lp-00201399 | Material | envase | Adhesivo EPDM SA-008 MAX de ROLLGUM para la unión de láminas impermeabilizantes de EPDM y bandas de butilo (5 litros/envase). Ref. lp-00201399 | 0.17733 | 37.92 | 6.72
ma-lp-00285541 | Material | m2 | Lámina impermeabilizante GISCOLENE 120 de caucho sintético EPDM vulcanizado (ancho: 3,00 m; espesor: 1,2 mm). Ref. lp-00285541 | 0.04433 | 28.95 | 1.28
moc-std1-generico | Partida | h | Cuadrilla Std1 - 1 Oficial de 1ª, 1 Ayudante y 1/5 Ayudante | 0.44444 | 43.8 | 19.47
mo-salarial-oficial1 | Mano de obra | h | Oficial de 1ª | 1 | 21 | 21
mo-salarial-ayudante | Mano de obra | h | Ayudante | 1 | 19 | 19
mo-salarial-1/2ayudante | Mano de obra | h | 1/5 Ayudante | 0.2 | 19 | 3.8
|  |  | moc-std1-generico | 0.44444 | 43.8 | 19.47
mo% |  | % | Herramientas Menores | 7 | 19.47 | 1.36
|  |  | CUB06-MNR-04-02 |  | 28.83
CUB05-MNR-MC-04 | Partida | m2 | XXXXXX FORMACIÓN DE PENDIENTE CON MORTERO CONVENCIONAL 4 cm; INCLUYE IMPRIMACIÓN CON EMULSIÓN ASFÁLTICA (CUB) |  | 28.54
FORMACIÓN DE PENDIENTE CON MORTERO CONVENCIONAL 4 cm; INCLUYE IMPRIMACIÓN CON EMULSIÓN ASFÁLTICA (CUB)
ma-lp-00001596 | Material | pza | Ladrillo cerámico MACIZO TOSCO de LA PALOMA CERÁMICAS (24x11x7 cm/pza). Ref. lp-00001596 | 3 | 0.33 | 0.99
ma-lp-00274122 | Material | bote | Primer de impermeabilización, emulsión asfáltica AQUASEAL BIGMAT de SOPREMA; color negro (25 kg/envase). Ref. lp-00274122 | 0.021 | 44.84 | 0.94
ma-lp-00539164 | Material | saco | Mortero seco para aplicaciones en albañilería M-7,5 SAGRASEC; color blanco (25 kg/saco) Ref. lp-00539164 | 3.024 | 2.6 | 7.86
moc-std1-generico | Partida | h | Cuadrilla Std1 - 1 Oficial de 1ª, 1 Ayudante y 1/5 Ayudante | 0.4 | 43.8 | 17.52
mo-salarial-oficial1 | Mano de obra | h | Oficial de 1ª | 1 | 21 | 21
mo-salarial-ayudante | Mano de obra | h | Ayudante | 1 | 19 | 19
mo-salarial-1/2ayudante | Mano de obra | h | 1/5 Ayudante | 0.2 | 19 | 3.8
|  |  | moc-std1-generico | 0.4 | 43.8 | 17.52
mo% |  | % | Herramientas Menores | 7 | 17.52 | 1.23
|  |  | CUB05-MNR-MC-04 |  | 28.54
CUB-SUMIDEROS.Y.CONEXOS | Capítulo |  | XXXXXX SUMIDEROS Y CONEXOS
CUB09-MNR-01-01 | Partida | und | XXXXXX SUMINISTRO Y COLOCACIÓN DE SUMIDERO SIFÓNICO PVC 10X10 CM CON SALIDA VERTICAL DIÁMETRO 32-40 mm; INCLUYE CAZOLETA DE CAUCHO EPDM CON PARAGRAVILLA (CUB) |  | 36.1
Suministro y colocación de sumidero sifónico ADEQUA PVC 10x10 cm con salida vertical diámetro 32-40 mm; incluye cazoleta de caucho EPDM con paragravilla (CUB)
ma-lp-00001951 | Material | pza | Sumidero sifónico ADEQUA PVC 10x10 cm con salida vertical diámetro 32-40 mm; color gris. Ref. lp-00001951 | 1 | 3.63 | 3.63
ma-lp-00257943 | Material | pza | Cazoleta de caucho EPDM desagüe para cubiertas con paragravillas; faldilla: 320 mm, bajante: 235 mm., diámetro: 110 mm. Ref. lp-00257943 | 1 | 8.84 | 8.84
ma-lm-322182 | Material | cartucho | Masilla de poliuretano SIKAFLEX 11FC de SIKA; color gris (300 cm3/cartucho). Ref. lm-322182 | 0.1 | 6.32 | 0.63
moc-std1-generico | Partida | h | Cuadrilla Std1 - 1 Oficial de 1ª, 1 Ayudante y 1/5 Ayudante | 0.5 | 43.8 | 21.9
mo-salarial-oficial1 | Mano de obra | h | Oficial de 1ª | 1 | 21 | 21
mo-salarial-ayudante | Mano de obra | h | Ayudante | 1 | 19 | 19
mo-salarial-1/2ayudante | Mano de obra | h | 1/5 Ayudante | 0.2 | 19 | 3.8
|  |  | moc-std1-generico | 0.5 | 43.8 | 21.9
mo% |  | % | Herramientas Menores | 5 | 21.9 | 1.1
|  |  | CUB09-MNR-01-01 |  | 36.1
CUB09-MNR-01-02 | Partida | und | XXXXXX SUMINISTRO Y COLOCACIÓN DE SUMIDERO SIFÓNICO PVC 15X15 CM CON SALIDA VERTICAL DIÁMETRO 40-50 mm; INCLUYE CAZOLETA DE CAUCHO EPDM CON PARAGRAVILLA (CUB) |  | 41.53
Suministro y colocación de sumidero sifónico ADEQUA PVC 15x15 cm con salida vertical diámetro 40-50 mm; incluye cazoleta de caucho EPDM con paragravilla (CUB).
ma-lp-00179404 | Material | pza | Sumidero sifónico ADEQUA PVC 15x15 cm con salida vertical diámetro 40-50 mm; color gris. Ref. lp-00179404 | 1 | 5.78 | 5.78
ma-lp-00257943 | Material | pza | Cazoleta de caucho EPDM desagüe para cubiertas con paragravillas; faldilla: 320 mm, bajante: 235 mm., diámetro: 110 mm. Ref. lp-00257943 | 1 | 8.84 | 8.84
ma-lm-322182 | Material | cartucho | Masilla de poliuretano SIKAFLEX 11FC de SIKA; color gris (300 cm3/cartucho). Ref. lm-322182 | 0.1 | 6.32 | 0.63
moc-std1-generico | Partida | h | Cuadrilla Std1 - 1 Oficial de 1ª, 1 Ayudante y 1/5 Ayudante | 0.5714 | 43.8 | 25.03
mo-salarial-oficial1 | Mano de obra | h | Oficial de 1ª | 1 | 21 | 21
mo-salarial-ayudante | Mano de obra | h | Ayudante | 1 | 19 | 19
mo-salarial-1/2ayudante | Mano de obra | h | 1/5 Ayudante | 0.2 | 19 | 3.8
|  |  | moc-std1-generico | 0.5714 | 43.8 | 25.03
mo% |  | % | Herramientas Menores | 5 | 25.03 | 1.25
|  |  | CUB09-MNR-01-02 |  | 41.53
CUB09-MNR-01-03 | Partida | und | XXXXXX SUMINISTRO Y COLOCACIÓN DE SUMIDERO SIFÓNICO PVC 20X20 CM CON SALIDA VERTICAL DIÁMETRO 80-90 mm; INCLUYE CAZOLETA DE CAUCHO EPDM CON PARAGRAVILLA (CUB) |  | 46.46
Suministro y colocación de sumidero sifónico ADEQUA PVC 20x20 cm con salida vertical diámetro 80-90 mm; incluye cazoleta de caucho EPDM con paragravilla (CUB).
ma-lp-00001956 | Material | pza | Sumidero sifónico ADEQUA PVC 20x20 cm con salida vertical diámetro 80-90 mm; color gris. Ref. lp-00001956 | 1 | 6.33 | 6.33
ma-lp-00257943 | Material | pza | Cazoleta de caucho EPDM desagüe para cubiertas con paragravillas; faldilla: 320 mm, bajante: 235 mm., diámetro: 110 mm. Ref. lp-00257943 | 1 | 8.84 | 8.84
ma-lm-322182 | Material | cartucho | Masilla de poliuretano SIKAFLEX 11FC de SIKA; color gris (300 cm3/cartucho). Ref. lm-322182 | 0.1 | 6.32 | 0.63
moc-std1-generico | Partida | h | Cuadrilla Std1 - 1 Oficial de 1ª, 1 Ayudante y 1/5 Ayudante | 0.66667 | 43.8 | 29.2
mo-salarial-oficial1 | Mano de obra | h | Oficial de 1ª | 1 | 21 | 21
mo-salarial-ayudante | Mano de obra | h | Ayudante | 1 | 19 | 19
mo-salarial-1/2ayudante | Mano de obra | h | 1/5 Ayudante | 0.2 | 19 | 3.8
|  |  | moc-std1-generico | 0.66667 | 43.8 | 29.2
mo% |  | % | Herramientas Menores | 5 | 29.2 | 1.46
|  |  | CUB09-MNR-01-03 |  | 46.46
CUB09-MNR-02-01 | Partida | und | XXXXXX SUMINISTRO Y COLOCACIÓN DE SUMIDERO SIFÓNICO CEM DE ALUMINIO 10X10 CM CON SALIDA VERTICAL DIÁMETRO 40 mm; INCLUYE CAZOLETA DE CAUCHO EPDM CON PARAGRAVILLA (CUB) |  | 40.16
Suministro y colocación de sumidero sifónico CEM de aluminio 10x10 cm con salida vertical diámetro 40 mm; incluye cazoleta de caucho EPDM con paragravilla (CUB).
ma-lp-00211669 | Material | pza | Sumidero sifónico CEM de aluminio 10x10 cm con vaso-salida vertical 40 mm. Ref. lp-00211669 | 1 | 7.69 | 7.69
ma-lp-00257943 | Material | pza | Cazoleta de caucho EPDM desagüe para cubiertas con paragravillas; faldilla: 320 mm, bajante: 235 mm., diámetro: 110 mm. Ref. lp-00257943 | 1 | 8.84 | 8.84
ma-lm-322182 | Material | cartucho | Masilla de poliuretano SIKAFLEX 11FC de SIKA; color gris (300 cm3/cartucho). Ref. lm-322182 | 0.1 | 6.32 | 0.63
moc-std1-generico | Partida | h | Cuadrilla Std1 - 1 Oficial de 1ª, 1 Ayudante y 1/5 Ayudante | 0.5 | 43.8 | 21.9
mo-salarial-oficial1 | Mano de obra | h | Oficial de 1ª | 1 | 21 | 21
mo-salarial-ayudante | Mano de obra | h | Ayudante | 1 | 19 | 19
mo-salarial-1/2ayudante | Mano de obra | h | 1/5 Ayudante | 0.2 | 19 | 3.8
|  |  | moc-std1-generico | 0.5 | 43.8 | 21.9
mo% |  | % | Herramientas Menores | 5 | 21.9 | 1.1
|  |  | CUB09-MNR-02-01 |  | 40.16
CUB09-MNR-02-02 | Partida | und | XXXXXX SUMINISTRO Y COLOCACIÓN DE SUMIDERO SIFÓNICO CEM DE ALUMINIO 15X15 CM CON SALIDA VERTICAL DIÁMETRO 50 mm; INCLUYE CAZOLETA DE CAUCHO EPDM CON PARAGRAVILLA (CUB) |  | 46.48
Suministro y colocación de sumidero sifónico CEM de aluminio 15x15 cm con salida vertical diámetro 50 mm; incluye cazoleta de caucho EPDM con paragravilla (CUB).
ma-lp-00001954 | Material | pza | Sumidero sifónico CEM de aluminio 15x15 cm con vaso-salida vertical 50 mm. Ref. lp-00001954 | 1 | 10.73 | 10.73
ma-lp-00257943 | Material | pza | Cazoleta de caucho EPDM desagüe para cubiertas con paragravillas; faldilla: 320 mm, bajante: 235 mm., diámetro: 110 mm. Ref. lp-00257943 | 1 | 8.84 | 8.84
ma-lm-322182 | Material | cartucho | Masilla de poliuretano SIKAFLEX 11FC de SIKA; color gris (300 cm3/cartucho). Ref. lm-322182 | 0.1 | 6.32 | 0.63
moc-std1-generico | Partida | h | Cuadrilla Std1 - 1 Oficial de 1ª, 1 Ayudante y 1/5 Ayudante | 0.5714 | 43.8 | 25.03
mo-salarial-oficial1 | Mano de obra | h | Oficial de 1ª | 1 | 21 | 21
mo-salarial-ayudante | Mano de obra | h | Ayudante | 1 | 19 | 19
mo-salarial-1/2ayudante | Mano de obra | h | 1/5 Ayudante | 0.2 | 19 | 3.8
|  |  | moc-std1-generico | 0.5714 | 43.8 | 25.03
mo% |  | % | Herramientas Menores | 5 | 25.03 | 1.25
|  |  | CUB09-MNR-02-02 |  | 46.48
CUB09-MNR-02-03 | Partida | und | XXXXXX SUMINISTRO Y COLOCACIÓN DE SUMIDERO SIFÓNICO CEM DE ALUMINIO 20X20 CM CON SALIDA VERTICAL DIÁMETRO 75 mm; INCLUYE CAZOLETA DE CAUCHO EPDM CON PARAGRAVILLA (CUB) |  | 60.13
Suministro y colocación de sumidero sifónico CEM de aluminio 20x20 cm con salida vertical diámetro 75 mm; incluye cazoleta de caucho EPDM con paragravilla (CUB).
ma-lp-00001955 | Material | pza | Sumidero sifónico CEM de aluminio 20x20 cm con vaso-salida vertical 75 mm. Ref. lp-00001955 | 1 | 20 | 20
ma-lp-00257943 | Material | pza | Cazoleta de caucho EPDM desagüe para cubiertas con paragravillas; faldilla: 320 mm, bajante: 235 mm., diámetro: 110 mm. Ref. lp-00257943 | 1 | 8.84 | 8.84
ma-lm-322182 | Material | cartucho | Masilla de poliuretano SIKAFLEX 11FC de SIKA; color gris (300 cm3/cartucho). Ref. lm-322182 | 0.1 | 6.32 | 0.63
moc-std1-generico | Partida | h | Cuadrilla Std1 - 1 Oficial de 1ª, 1 Ayudante y 1/5 Ayudante | 0.66667 | 43.8 | 29.2
mo-salarial-oficial1 | Mano de obra | h | Oficial de 1ª | 1 | 21 | 21
mo-salarial-ayudante | Mano de obra | h | Ayudante | 1 | 19 | 19
mo-salarial-1/2ayudante | Mano de obra | h | 1/5 Ayudante | 0.2 | 19 | 3.8
|  |  | moc-std1-generico | 0.66667 | 43.8 | 29.2
mo% |  | % | Herramientas Menores | 5 | 29.2 | 1.46
|  |  | CUB09-MNR-02-03 |  | 60.13
CUB09-PARAHOJAS-AG | Partida | pza | XXXXXX S/C PARAHOJAS UNIVERSAL DE ACERO GALVANIZADO 80/125 MM |  | 18.95
S/C PARAHOJAS UNIVERSAL GALVANIZADO 80/125 mm
ma-ferrolan-23450101 | Material | pza | Parahojas universal galvanizado 80/125 mm. Ref. ferrolan-23450101 | 1 | 11.73 | 11.73
moc-std1-generico | Partida | h | Cuadrilla Std1 - 1 Oficial de 1ª, 1 Ayudante y 1/5 Ayudante | 0.16 | 43.8 | 7.01
mo-salarial-oficial1 | Mano de obra | h | Oficial de 1ª | 1 | 21 | 21
mo-salarial-ayudante | Mano de obra | h | Ayudante | 1 | 19 | 19
mo-salarial-1/2ayudante | Mano de obra | h | 1/5 Ayudante | 0.2 | 19 | 3.8
|  |  | moc-std1-generico | 0.16 | 43.8 | 7.01
mo% |  | % | Herramientas Menores | 3 | 7.01 | 0.21
|  |  | CUB09-PARAHOJAS-AG |  | 18.95
CUB09-PARAHOJAS-AI | Partida | pza | XXXXXX S/C PARAHOJAS UNIVERSAL DE ACERO INOXIDABLE 60/120 mm |  | 21.47
ssssssss
ma-zonabrico-1901001 | Material | pza | Parahojas universal de acero inoxidable 60-120 mm. Ref. zonabrico-1901001 | 1 | 14.25 | 14.25
moc-std1-generico | Partida | h | Cuadrilla Std1 - 1 Oficial de 1ª, 1 Ayudante y 1/5 Ayudante | 0.16 | 43.8 | 7.01
mo-salarial-oficial1 | Mano de obra | h | Oficial de 1ª | 1 | 21 | 21
mo-salarial-ayudante | Mano de obra | h | Ayudante | 1 | 19 | 19
mo-salarial-1/2ayudante | Mano de obra | h | 1/5 Ayudante | 0.2 | 19 | 3.8
|  |  | moc-std1-generico | 0.16 | 43.8 | 7.01
mo% |  | % | Herramientas Menores | 3 | 7.01 | 0.21
|  |  | CUB09-PARAHOJAS-AI |  | 21.47
CUB-SUMIDEROS.Y.CONEXOS
CUB11-MNR-01 | Partida | m2 | XXXXXX SUMINISTRO Y COLOCACIÓN DE MEMBRANA GEOTEXTIL DE POLIÉSTER ROOFTEX V DE SOPREMA 150 gr/m2 |  | 4.48
SUMINISTRO Y COLOCACIÓN DE MEMBRANA GEOTEXTIL DE POLIÉSTER ROOFTEX V DE SOPREMA 150 gr/m2
ma-lp-00179615 | Material | rollo | Lámina geotextil de poliéster ROOFTEX V de SOPREMA; 150 gr/m2 (50x1,1 m/rollo). Ref. lp-00179615 | 0.021 | 41.25 | 0.87
moc-std1-generico | Partida | h | Cuadrilla Std1 - 1 Oficial de 1ª, 1 Ayudante y 1/5 Ayudante | 0.08 | 43.8 | 3.5
mo-salarial-oficial1 | Mano de obra | h | Oficial de 1ª | 1 | 21 | 21
mo-salarial-ayudante | Mano de obra | h | Ayudante | 1 | 19 | 19
mo-salarial-1/2ayudante | Mano de obra | h | 1/5 Ayudante | 0.2 | 19 | 3.8
|  |  | moc-std1-generico | 0.08 | 43.8 | 3.5
mo% |  | % | Herramientas Menores | 3 | 3.5 | 0.11
|  |  | CUB11-MNR-01 |  | 4.48
CUB-SELLADO.JUNTA-EPS-10-01 | Partida | m | XXXXXX SELLADO DE JUNTAS DE DILATACIÓN 10 mm EN SUPERFICIE Y/O PERIMETRALES, A BASE DE TIRA DE POLIESTIRENO (EPS) Y MASILLA DE POLIURETANO |  | 12.55
Sellado de juntas de dilatación 10 mm en superficie y/o perimetrales, a base de tira de poliestireno (eps) y masilla de poliuretano
ma-lp-00534912 | Material | rollo | Cinta pintor KREPP 48 mm (45 m/rollo). Ref. lp-00534912 | 0.04889 | 1.32 | 0.06
ma-lp-00222892 | Material | tira | Tira de poliestireno expandido EPS densidad 10 kg/m3 (1000x100x10 mm/tira). Ref. lp-00222892 | 1 | 0.16 | 0.16
ma-ep-s/c | Material | envase | Imprimante EUROTEX activador-promotor de adherencia de PU (1 litro/envase). Ref. ep-s/c | 0.0022 | 11.95 | 0.03
ma-lp-00541259 | Material | envase | Masilla de poliuretano BIGMAT (600 ml/envase); color marrón. Ref. lp-00541259 | 0.5 | 6.19 | 3.1
moc-std1-generico | Partida | h | Cuadrilla Std1 - 1 Oficial de 1ª, 1 Ayudante y 1/5 Ayudante | 0.2 | 43.8 | 8.76
mo-salarial-oficial1 | Mano de obra | h | Oficial de 1ª | 1 | 21 | 21
mo-salarial-ayudante | Mano de obra | h | Ayudante | 1 | 19 | 19
mo-salarial-1/2ayudante | Mano de obra | h | 1/5 Ayudante | 0.2 | 19 | 3.8
|  |  | moc-std1-generico | 0.2 | 43.8 | 8.76
mo% |  | % | Herramientas Menores | 5 | 8.76 | 0.44
|  |  | CUB-SELLADO.JUNTA-EPS-10-01 |  | 12.55
CUB-SELLADO.JUNTA-EPS-20-01 | Partida | m | XXXXXX SELLADO DE JUNTAS DE DILATACIÓN 20 mm EN SUPERFICIE Y/O PERIMETRALES, A BASE DE TIRA DE POLIESTIRENO (EPS) Y MASILLA DE POLIURETANO |  | 19.36
Sellado de juntas de dilatación 20 mm en superficie y/o perimetrales, a base de tira de poliestireno (eps) y masilla de poliuretano
ma-lp-00534912 | Material | rollo | Cinta pintor KREPP 48 mm (45 m/rollo). Ref. lp-00534912 | 0.04889 | 1.32 | 0.06
ma-lp-00222892 | Material | tira | Tira de poliestireno expandido EPS densidad 10 kg/m3 (1000x100x10 mm/tira). Ref. lp-00222892 | 2 | 0.16 | 0.32
ma-ep-s/c | Material | envase | Imprimante EUROTEX activador-promotor de adherencia de PU (1 litro/envase). Ref. ep-s/c | 0.044 | 11.95 | 0.53
ma-lp-00541259 | Material | envase | Masilla de poliuretano BIGMAT (600 ml/envase); color marrón. Ref. lp-00541259 | 1 | 6.19 | 6.19
moc-std1-generico | Partida | h | Cuadrilla Std1 - 1 Oficial de 1ª, 1 Ayudante y 1/5 Ayudante | 0.26666 | 43.8 | 11.68
mo-salarial-oficial1 | Mano de obra | h | Oficial de 1ª | 1 | 21 | 21
mo-salarial-ayudante | Mano de obra | h | Ayudante | 1 | 19 | 19
mo-salarial-1/2ayudante | Mano de obra | h | 1/5 Ayudante | 0.2 | 19 | 3.8
|  |  | moc-std1-generico | 0.26666 | 43.8 | 11.68
mo% |  | % | Herramientas Menores | 5 | 11.68 | 0.58
|  |  | CUB-SELLADO.JUNTA-EPS-20-01 |  | 19.36
CUB-SELLADO.JUNTA-EPS-15-01 | Partida | m | XXXXXX SELLADO DE JUNTAS DE DILATACIÓN 15 mm EN SUPERFICIE Y/O PERIMETRALES, A BASE DE CORDÓN DE POLIESTIRENO Y MASILLA DE POLIURETANO |  | 17.8
Sellado de juntas de dilatación 15 mm en superficie y/o perimetrales, a base de cordón de poliestireno y masilla de poliuretano
ma-lp-00534912 | Material | rollo | Cinta pintor KREPP 48 mm (45 m/rollo). Ref. lp-00534912 | 0.04889 | 1.32 | 0.06
ma-lp-00540972 | Material | pza | Cordón de espuma polietilénica extruida MAPEFOAM de MAPEI (1 m x 15 mm/pza). Ref. lp-00540972 | 1 | 0.44 | 0.44
ma-ep-s/c | Material | envase | Imprimante EUROTEX activador-promotor de adherencia de PU (1 litro/envase). Ref. ep-s/c | 0.03333 | 11.95 | 0.4
ma-lp-00541259 | Material | envase | Masilla de poliuretano BIGMAT (600 ml/envase); color marrón. Ref. lp-00541259 | 0.75 | 6.19 | 4.64
moc-std1-generico | Partida | h | Cuadrilla Std1 - 1 Oficial de 1ª, 1 Ayudante y 1/5 Ayudante | 0.26667 | 43.8 | 11.68
mo-salarial-oficial1 | Mano de obra | h | Oficial de 1ª | 1 | 21 | 21
mo-salarial-ayudante | Mano de obra | h | Ayudante | 1 | 19 | 19
mo-salarial-1/2ayudante | Mano de obra | h | 1/5 Ayudante | 0.2 | 19 | 3.8
|  |  | moc-std1-generico | 0.26667 | 43.8 | 11.68
mo% |  | % | Herramientas Menores | 5 | 11.68 | 0.58
|  |  | CUB-SELLADO.JUNTA-EPS-15-01 |  | 17.8
CUB-SELLADO.JUNTA-EPS-25-01 | Partida | m | XXXXXX SELLADO DE JUNTAS DE DILATACIÓN 25 mm EN SUPERFICIE Y/O PERIMETRALES, A BASE DE CORDÓN DE POLIESTIRENO Y MASILLA DE POLIURETANO |  | 22.01
Sellado de juntas de dilatación 25 mm en superficie y/o perimetrales, a base de cordón de poliestireno y masilla de poliuretano
ma-lp-00534912 | Material | rollo | Cinta pintor KREPP 48 mm (45 m/rollo). Ref. lp-00534912 | 0.04889 | 1.32 | 0.06
ma-lp-00540972 | Material | pza | Cordón de espuma polietilénica extruida MAPEFOAM de MAPEI (1 m x 15 mm/pza). Ref. lp-00540972 | 1 | 0.44 | 0.44
ma-ep-s/c | Material | envase | Imprimante EUROTEX activador-promotor de adherencia de PU (1 litro/envase). Ref. ep-s/c | 0.05 | 11.95 | 0.6
ma-lp-00541259 | Material | envase | Masilla de poliuretano BIGMAT (600 ml/envase); color marrón. Ref. lp-00541259 | 1 | 6.19 | 6.19
moc-std1-generico | Partida | h | Cuadrilla Std1 - 1 Oficial de 1ª, 1 Ayudante y 1/5 Ayudante | 0.32 | 43.8 | 14.02
mo-salarial-oficial1 | Mano de obra | h | Oficial de 1ª | 1 | 21 | 21
mo-salarial-ayudante | Mano de obra | h | Ayudante | 1 | 19 | 19
mo-salarial-1/2ayudante | Mano de obra | h | 1/5 Ayudante | 0.2 | 19 | 3.8
|  |  | moc-std1-generico | 0.32 | 43.8 | 14.02
mo% |  | % | Herramientas Menores | 5 | 14.02 | 0.7
|  |  | CUB-SELLADO.JUNTA-EPS-25-01 |  | 22.01
CUB-CAPA.REGULARIZADORA-GTX-2cm | Partida | m2 | XXXXXX CAPA DE MORTERO e= 2 cm; INCLUYE MALLA DE REFUERZO EN LÁMINA GEOTEXTIL DE POLIÉSTER (CUB) |  | 10.48
CAPA DE MORTERO e= 2 cm; INCLUYE MALLA DE REFUERZO EN LÁMINA GEOTEXTIL DE POLIÉSTER (CUB)
ma-lp-00179615 | Material | rollo | Lámina geotextil de poliéster ROOFTEX V de SOPREMA; 150 gr/m2 (50x1,1 m/rollo). Ref. lp-00179615 | 0.022 | 41.25 | 0.91
ma-lp-00001603A | Material | saco | Mortero seco para aplicaciones en albañilería M-7,5 VALSEC; color gris (25 kg/saco) Ref. lp-00001603 | 1.6 | 1.47 | 2.35
moc-std1-generico | Partida | h | Cuadrilla Std1 - 1 Oficial de 1ª, 1 Ayudante y 1/5 Ayudante | 0.16 | 43.8 | 7.01
mo-salarial-oficial1 | Mano de obra | h | Oficial de 1ª | 1 | 21 | 21
mo-salarial-ayudante | Mano de obra | h | Ayudante | 1 | 19 | 19
mo-salarial-1/2ayudante | Mano de obra | h | 1/5 Ayudante | 0.2 | 19 | 3.8
|  |  | moc-std1-generico | 0.16 | 43.8 | 7.01
mo% |  | % | Herramientas Menores | 3 | 7.01 | 0.21
|  |  | CUB-CAPA.REGULARIZADORA-GTX-2cm |  | 10.48
CUB-CAPA.REGULARIZADORA-GTX-3cm | Partida | m2 | XXXXXX CAPA DE MORTERO e= 3 cm; INCLUYE MALLA DE REFUERZO EN LÁMINA GEOTEXTIL DE POLIÉSTER (CUB) |  | 9.27
CAPA DE MORTERO e= 3 cm; INCLUYE MALLA DE REFUERZO EN LÁMINA GEOTEXTIL DE POLIÉSTER (CUB)
ma-lp-00179615 | Material | rollo | Lámina geotextil de poliéster ROOFTEX V de SOPREMA; 150 gr/m2 (50x1,1 m/rollo). Ref. lp-00179615 | 0.022 | 41.25 | 0.91
ma-lp-00001603A | Material | saco | Mortero seco para aplicaciones en albañilería M-7,5 VALSEC; color gris (25 kg/saco) Ref. lp-00001603 | 2 | 1.47 | 2.94
moc-std1-generico | Partida | h | Cuadrilla Std1 - 1 Oficial de 1ª, 1 Ayudante y 1/5 Ayudante | 0.12 | 43.8 | 5.26
mo-salarial-oficial1 | Mano de obra | h | Oficial de 1ª | 1 | 21 | 21
mo-salarial-ayudante | Mano de obra | h | Ayudante | 1 | 19 | 19
mo-salarial-1/2ayudante | Mano de obra | h | 1/5 Ayudante | 0.2 | 19 | 3.8
|  |  | moc-std1-generico | 0.12 | 43.8 | 5.26
mo% |  | % | Herramientas Menores | 3 | 5.26 | 0.16
|  |  | CUB-CAPA.REGULARIZADORA-GTX-3cm |  | 9.27
CUB-CAPA.REGULARIZADORA-GTX-4cm | Partida | m2 | XXXXXX CAPA DE MORTERO e= 4 cm; INCLUYE MALLA DE REFUERZO EN LÁMINA GEOTEXTIL DE POLIÉSTER (CUB) |  | 17.87
CAPA DE MORTERO e= 4 cm; INCLUYE MALLA DE REFUERZO EN LÁMINA GEOTEXTIL DE POLIÉSTER (CUB)
ma-lp-00179615 | Material | rollo | Lámina geotextil de poliéster ROOFTEX V de SOPREMA; 150 gr/m2 (50x1,1 m/rollo). Ref. lp-00179615 | 0.022 | 41.25 | 0.91
ma-lp-00001603A | Material | saco | Mortero seco para aplicaciones en albañilería M-7,5 VALSEC; color gris (25 kg/saco) Ref. lp-00001603 | 3.2 | 1.47 | 4.7
moc-std1-generico | Partida | h | Cuadrilla Std1 - 1 Oficial de 1ª, 1 Ayudante y 1/5 Ayudante | 0.26667 | 43.8 | 11.68
mo-salarial-oficial1 | Mano de obra | h | Oficial de 1ª | 1 | 21 | 21
mo-salarial-ayudante | Mano de obra | h | Ayudante | 1 | 19 | 19
mo-salarial-1/2ayudante | Mano de obra | h | 1/5 Ayudante | 0.2 | 19 | 3.8
|  |  | moc-std1-generico | 0.26667 | 43.8 | 11.68
mo% |  | % | Herramientas Menores | 5 | 11.68 | 0.58
|  |  | CUB-CAPA.REGULARIZADORA-GTX-4cm |  | 17.87
CUB-CAPA.REGULARIZADORA-MFV-2cm | Partida | m2 | XXXXXX CAPA DE MORTERO e= 2 cm; INCLUYE MALLA DE REFUERZO EN FIBRA DE VIDRIO (CUB) |  | 10.32
Capa de mortero e=3 cm entre la lámina impermeabilizante y pavimento acabado; incluye refuerzo con malla de fibra de vidrio (CUB)
ma-lp-00001705 | Material | rollo | Malla de fibra de vidrio azul para refuerzo de morteros y revocos (rollo 50x1 m) Ref. lp-00001705 | 0.022 | 27.5 | 0.61
ma-lp-00001603A | Material | saco | Mortero seco para aplicaciones en albañilería M-7,5 VALSEC; color gris (25 kg/saco) Ref. lp-00001603 | 1.6 | 1.47 | 2.35
moc-std1-generico | Partida | h | Cuadrilla Std1 - 1 Oficial de 1ª, 1 Ayudante y 1/5 Ayudante | 0.16 | 43.8 | 7.01
mo-salarial-oficial1 | Mano de obra | h | Oficial de 1ª | 1 | 21 | 21
mo-salarial-ayudante | Mano de obra | h | Ayudante | 1 | 19 | 19
mo-salarial-1/2ayudante | Mano de obra | h | 1/5 Ayudante | 0.2 | 19 | 3.8
|  |  | moc-std1-generico | 0.16 | 43.8 | 7.01
mo% |  | % | Herramientas Menores | 5 | 7.01 | 0.35
|  |  | CUB-CAPA.REGULARIZADORA-MFV-2cm |  | 10.32
CUB-CAPA.REGULARIZADORA-MFV-3cm | Partida | m2 | XXXXXX CAPA DE MORTERO e= 3 cm; INCLUYE MALLA DE REFUERZO EN FIBRA DE VIDRIO (CUB) |  | 14.26
Capa de mortero e=3 cm entre la lámina impermeabilizante y pavimento acabado; incluye refuerzo con malla de fibra de vidrio (CUB)
ma-lp-00001705 | Material | rollo | Malla de fibra de vidrio azul para refuerzo de morteros y revocos (rollo 50x1 m) Ref. lp-00001705 | 0.022 | 27.5 | 0.61
ma-lp-00001603A | Material | saco | Mortero seco para aplicaciones en albañilería M-7,5 VALSEC; color gris (25 kg/saco) Ref. lp-00001603 | 2.4 | 1.47 | 3.53
moc-std1-generico | Partida | h | Cuadrilla Std1 - 1 Oficial de 1ª, 1 Ayudante y 1/5 Ayudante | 0.22 | 43.8 | 9.64
mo-salarial-oficial1 | Mano de obra | h | Oficial de 1ª | 1 | 21 | 21
mo-salarial-ayudante | Mano de obra | h | Ayudante | 1 | 19 | 19
mo-salarial-1/2ayudante | Mano de obra | h | 1/5 Ayudante | 0.2 | 19 | 3.8
|  |  | moc-std1-generico | 0.22 | 43.8 | 9.64
mo% |  | % | Herramientas Menores | 5 | 9.64 | 0.48
|  |  | CUB-CAPA.REGULARIZADORA-MFV-3cm |  | 14.26
CUB-CAPA.REGULARIZADORA-MFV-4cm | Partida | m2 | XXXXXX CAPA DE MORTERO e= 4 cm; INCLUYE MALLA DE REFUERZO EN FIBRA DE VIDRIO (CUB) |  | 17.57
Capa de mortero e=4 cm entre la lámina impermeabilizante y pavimento acabado; incluye refuerzo con malla de fibra de vidrio (CUB)
ma-lp-00001705 | Material | rollo | Malla de fibra de vidrio azul para refuerzo de morteros y revocos (rollo 50x1 m) Ref. lp-00001705 | 0.022 | 27.5 | 0.61
ma-lp-00001603A | Material | saco | Mortero seco para aplicaciones en albañilería M-7,5 VALSEC; color gris (25 kg/saco) Ref. lp-00001603 | 3.2 | 1.47 | 4.7
moc-std1-generico | Partida | h | Cuadrilla Std1 - 1 Oficial de 1ª, 1 Ayudante y 1/5 Ayudante | 0.26667 | 43.8 | 11.68
mo-salarial-oficial1 | Mano de obra | h | Oficial de 1ª | 1 | 21 | 21
mo-salarial-ayudante | Mano de obra | h | Ayudante | 1 | 19 | 19
mo-salarial-1/2ayudante | Mano de obra | h | 1/5 Ayudante | 0.2 | 19 | 3.8
|  |  | moc-std1-generico | 0.26667 | 43.8 | 11.68
mo% |  | % | Herramientas Menores | 5 | 11.68 | 0.58
|  |  | CUB-CAPA.REGULARIZADORA-MFV-4cm |  | 17.57
CUB-SELLADO.JUNTA-PU-15-AT-01 | Partida | m | XXXXXX SELLADO DE JUNTAS DE DILATACIÓN 15 MM EN SUPERFICIE Y/O PERIMETRALES, A BASE DE MASILLA SELLANTE DE POLIURETANO; MEDIANTE EL USO DE ANDAMIO TUBULAR |  | 17.82
SELLADO DE JUNTAS DE DILATACIÓN 15 MM EN SUPERFICIE Y/O PERIMETRALES, A BASE DE MASILLA SELLANTE DE POLIURETANO; MEDIANTE EL USO DE ANDAMIO TUBULAR
ma-dispival-barniz.PU-4kg | Material | kit | Barniz de poliuretano alifático bicomponente de REVETÓN (4 kg/kit). Ref. dispival-barniz.PU-4kg | 0.015 | 72.49 | 1.09
ma-dispival-masilla.PU | Material | cartucho | Masilla sellante de juntas al poliuretano MASITEX P de REVETÓN; color gris (300 ml/cartucho). Ref. dispival-masilla.PU | 0.5 | 8.93 | 4.47
moc-std1-generico | Partida | h | Cuadrilla Std1 - 1 Oficial de 1ª, 1 Ayudante y 1/5 Ayudante | 0.26667 | 43.8 | 11.68
mo-salarial-oficial1 | Mano de obra | h | Oficial de 1ª | 1 | 21 | 21
mo-salarial-ayudante | Mano de obra | h | Ayudante | 1 | 19 | 19
mo-salarial-1/2ayudante | Mano de obra | h | 1/5 Ayudante | 0.2 | 19 | 3.8
|  |  | moc-std1-generico | 0.26667 | 43.8 | 11.68
mo% |  | % | Herramientas Menores | 5 | 11.68 | 0.58
|  |  | CUB-SELLADO.JUNTA-PU-15-AT-01 |  | 17.82
CUB-SELLADO.JUNTA-PU-15-MS-01 | Partida | m | XXXXXX SELLADO DE JUNTAS DE DILATACIÓN 15 MM EN SUPERFICIE Y/O PERIMETRALES, A BASE DE MASILLA SELLANTE DE POLIURETANO; MEDIANTE EL USO DE MEDIO SUSPENDIDO/COLGADO |  | 22.58
SELLADO DE JUNTAS DE DILATACIÓN 15 MM EN SUPERFICIE Y/O PERIMETRALES, A BASE DE MASILLA SELLANTE DE POLIURETANO; MEDIANTE EL USO DE MEDIO SUSPENDIDO/COLGADO
ma-dispival-barniz.PU-4kg | Material | kit | Barniz de poliuretano alifático bicomponente de REVETÓN (4 kg/kit). Ref. dispival-barniz.PU-4kg | 0.015 | 72.49 | 1.09
ma-dispival-masilla.PU | Material | cartucho | Masilla sellante de juntas al poliuretano MASITEX P de REVETÓN; color gris (300 ml/cartucho). Ref. dispival-masilla.PU | 0.5 | 8.93 | 4.47
moc-std1-generico | Partida | h | Cuadrilla Std1 - 1 Oficial de 1ª, 1 Ayudante y 1/5 Ayudante | 0.37 | 43.8 | 16.21
mo-salarial-oficial1 | Mano de obra | h | Oficial de 1ª | 1 | 21 | 21
mo-salarial-ayudante | Mano de obra | h | Ayudante | 1 | 19 | 19
mo-salarial-1/2ayudante | Mano de obra | h | 1/5 Ayudante | 0.2 | 19 | 3.8
|  |  | moc-std1-generico | 0.37 | 43.8 | 16.21
mo% |  | % | Herramientas Menores | 5 | 16.21 | 0.81
|  |  | CUB-SELLADO.JUNTA-PU-15-MS-01 |  | 22.58
CUB-SELLADO.JUNTA-PU-20-AT-01 | Partida | m | XXXXXX SELLADO DE JUNTAS DE DILATACIÓN 20 mm EN SUPERFICIE Y/O PERIMETRALES, A BASE DE MASILLA SELLANTE DE POLIURETANO; MEDIANTE EL USO DE ANDAMIO TUBULAR |  | 21.14
SELLADO DE JUNTAS DE DILATACIÓN 20 mm EN SUPERFICIE Y/O PERIMETRALES, A BASE DE MASILLA SELLANTE DE POLIURETANO; MEDIANTE EL USO DE ANDAMIO TUBULAR
ma-dispival-barniz.PU-4kg | Material | kit | Barniz de poliuretano alifático bicomponente de REVETÓN (4 kg/kit). Ref. dispival-barniz.PU-4kg | 0.015 | 72.49 | 1.09
ma-dispival-masilla.PU | Material | cartucho | Masilla sellante de juntas al poliuretano MASITEX P de REVETÓN; color gris (300 ml/cartucho). Ref. dispival-masilla.PU | 0.7 | 8.93 | 6.25
moc-std1-generico | Partida | h | Cuadrilla Std1 - 1 Oficial de 1ª, 1 Ayudante y 1/5 Ayudante | 0.3 | 43.8 | 13.14
mo-salarial-oficial1 | Mano de obra | h | Oficial de 1ª | 1 | 21 | 21
mo-salarial-ayudante | Mano de obra | h | Ayudante | 1 | 19 | 19
mo-salarial-1/2ayudante | Mano de obra | h | 1/5 Ayudante | 0.2 | 19 | 3.8
|  |  | moc-std1-generico | 0.3 | 43.8 | 13.14
mo% |  | % | Herramientas Menores | 5 | 13.14 | 0.66
|  |  | CUB-SELLADO.JUNTA-PU-20-AT-01 |  | 21.14
CUB-SELLADO.JUNTA-PU-20-MS-01 | Partida | m | XXXXXX SELLADO DE JUNTAS DE DILATACIÓN 20 mm EN SUPERFICIE Y/O PERIMETRALES, A BASE DE MASILLA SELLANTE DE POLIURETANO; MEDIANTE EL USO DE MEDIO SUSPENDIDO/COLGADO |  | 26.66
SELLADO DE JUNTAS DE DILATACIÓN 20 mm EN SUPERFICIE Y/O PERIMETRALES, A BASE DE MASILLA SELLANTE DE POLIURETANO; MEDIANTE EL USO DE MEDIO SUSPENDIDO/COLGADO
ma-dispival-barniz.PU-4kg | Material | kit | Barniz de poliuretano alifático bicomponente de REVETÓN (4 kg/kit). Ref. dispival-barniz.PU-4kg | 0.015 | 72.49 | 1.09
ma-dispival-masilla.PU | Material | cartucho | Masilla sellante de juntas al poliuretano MASITEX P de REVETÓN; color gris (300 ml/cartucho). Ref. dispival-masilla.PU | 0.7 | 8.93 | 6.25
moc-std1-generico | Partida | h | Cuadrilla Std1 - 1 Oficial de 1ª, 1 Ayudante y 1/5 Ayudante | 0.42 | 43.8 | 18.4
mo-salarial-oficial1 | Mano de obra | h | Oficial de 1ª | 1 | 21 | 21
mo-salarial-ayudante | Mano de obra | h | Ayudante | 1 | 19 | 19
mo-salarial-1/2ayudante | Mano de obra | h | 1/5 Ayudante | 0.2 | 19 | 3.8
|  |  | moc-std1-generico | 0.42 | 43.8 | 18.4
mo% |  | % | Herramientas Menores | 5 | 18.4 | 0.92
|  |  | CUB-SELLADO.JUNTA-PU-20-MS-01 |  | 26.66
CUB-SELLADO.JUNTA-PU-25-AT-01 | Partida | m | XXXXXX SELLADO DE JUNTAS DE DILATACIÓN 25 mm EN SUPERFICIE Y/O PERIMETRALES, A BASE DE MASILLA SELLANTE DE POLIURETANO; MEDIANTE EL USO DE MEDIO SUSPENDIDO/COLGADO |  | 24.37
SELLADO DE JUNTAS DE DILATACIÓN 25 mm EN SUPERFICIE Y/O PERIMETRALES, A BASE DE MASILLA SELLANTE DE POLIURETANO; MEDIANTE EL USO DE MEDIO SUSPENDIDO/COLGADO
ma-dispival-barniz.PU-4kg | Material | kit | Barniz de poliuretano alifático bicomponente de REVETÓN (4 kg/kit). Ref. dispival-barniz.PU-4kg | 0.02 | 72.49 | 1.45
ma-dispival-masilla.PU | Material | cartucho | Masilla sellante de juntas al poliuretano MASITEX P de REVETÓN; color gris (300 ml/cartucho). Ref. dispival-masilla.PU | 0.85 | 8.93 | 7.59
moc-std1-generico | Partida | h | Cuadrilla Std1 - 1 Oficial de 1ª, 1 Ayudante y 1/5 Ayudante | 0.3333 | 43.8 | 14.6
mo-salarial-oficial1 | Mano de obra | h | Oficial de 1ª | 1 | 21 | 21
mo-salarial-ayudante | Mano de obra | h | Ayudante | 1 | 19 | 19
mo-salarial-1/2ayudante | Mano de obra | h | 1/5 Ayudante | 0.2 | 19 | 3.8
|  |  | moc-std1-generico | 0.3333 | 43.8 | 14.6
mo% |  | % | Herramientas Menores | 5 | 14.6 | 0.73
|  |  | CUB-SELLADO.JUNTA-PU-25-AT-01 |  | 24.37
CUB-SELLADO.JUNTA-PU-25-MS-01 | Partida | m | XXXXXX SELLADO DE JUNTAS DE DILATACIÓN 25 mm EN SUPERFICIE Y/O PERIMETRALES, A BASE DE MASILLA SELLANTE DE POLIURETANO; MEDIANTE EL USO DE MEDIO SUSPENDIDO/COLGADO |  | 29.74
SELLADO DE JUNTAS DE DILATACIÓN 25 mm EN SUPERFICIE Y/O PERIMETRALES, A BASE DE MASILLA SELLANTE DE POLIURETANO; MEDIANTE EL USO DE MEDIO SUSPENDIDO/COLGADO
ma-dispival-barniz.PU-4kg | Material | kit | Barniz de poliuretano alifático bicomponente de REVETÓN (4 kg/kit). Ref. dispival-barniz.PU-4kg | 0.02 | 72.49 | 1.45
ma-dispival-masilla.PU | Material | cartucho | Masilla sellante de juntas al poliuretano MASITEX P de REVETÓN; color gris (300 ml/cartucho). Ref. dispival-masilla.PU | 0.85 | 8.93 | 7.59
moc-std1-generico | Partida | h | Cuadrilla Std1 - 1 Oficial de 1ª, 1 Ayudante y 1/5 Ayudante | 0.45 | 43.8 | 19.71
mo-salarial-oficial1 | Mano de obra | h | Oficial de 1ª | 1 | 21 | 21
mo-salarial-ayudante | Mano de obra | h | Ayudante | 1 | 19 | 19
mo-salarial-1/2ayudante | Mano de obra | h | 1/5 Ayudante | 0.2 | 19 | 3.8
|  |  | moc-std1-generico | 0.45 | 43.8 | 19.71
mo% |  | % | Herramientas Menores | 5 | 19.71 | 0.99
|  |  | CUB-SELLADO.JUNTA-PU-25-MS-01 |  | 29.74
CUB50-MNR-POLICARBONATO-16-PSD | Partida | m2 | XXXXXX CUBIERTA CLARABOYA DE POLICARBONATO CELULAR 16 mm (6,76 KG/PLACA) |  | 52.09
Suministro y colocacion de claraboya con placas traslucida de policarbonato celular incoloro de 16mm de espesor (6,76 kg/placa); incluye: Perfiles en H para uniones de las placas, perfil perimetral en "U", fijaciones a estructura.
ma-lp-00413504 | Material | placa | Placa de policarbonato celular de ONDUCLAIR 6.76 kg/placa (3000x980x16 mm/placa). Ref. lp-00413504 | 0.37 | 61.39 | 22.71
ma-lp-00413513 | Material | pza | Perfil H de policarbonato para cubiertas ligeras translúcidas (3000x16 mm/pza). Ref. lp-00413513 | 0.23625 | 16.68 | 3.94
ma-lp-00537568 | Material | pza | Perfil U de policarbonato para cubiertas ligeras translúcidas (2100x16 mm/pza). Ref. lp-00537568 | 0.7 | 5.84 | 4.09
ma-lp-00537570 | Material | rollo | Cinta microperforada 38 mm para placas de policarbonato ONDULINE (33 m/rollo). Ref. lp-00537570 | 0.02222 | 57.88 | 1.29
ma-lp-00537572 | Material | rollo | Cinta ciega 25 mm para placas de policarbonato ONDULINE (50 m/rollo). Ref. lp-00537572 | 0.01467 | 20.55 | 0.3
ma-lp-00114066 | Material | cartucho | Silicona SELLACEYS EXPRESS translúcida (280 ml/cartucho). Ref. lp-00114066 | 0.16667 | 4.4 | 0.73
ma-lp-00412482 | Material | bolsa | Tornillo autoroscante cabeza hexagonal con arandela de 16 mm de HIDRAFIX (6,3x25 mm/pza; 500 pzas/bolsa). Ref. lp-00412482 | 0.01 | 15.09 | 0.15
ma-lp-00367910 | Material | caja | Juego de brocas metal HSS-CO-DIN 338 (19 brocas/caja). Ref. lp-00367910 | 0.01578 | 64.19 | 1.01
alq-taladro-tq-01 | Maquinaria | h | Alquiler de Taladro Percutor (Cable-Batería). Ref. TOOLQUICK | 0.2 | 2 | 0.4
moc-std1-generico | Partida | h | Cuadrilla Std1 - 1 Oficial de 1ª, 1 Ayudante y 1/5 Ayudante | 0.38 | 43.8 | 16.64
mo-salarial-oficial1 | Mano de obra | h | Oficial de 1ª | 1 | 21 | 21
mo-salarial-ayudante | Mano de obra | h | Ayudante | 1 | 19 | 19
mo-salarial-1/2ayudante | Mano de obra | h | 1/5 Ayudante | 0.2 | 19 | 3.8
|  |  | moc-std1-generico | 0.38 | 43.8 | 16.64
mo% |  | % | Herramientas Menores | 5 | 16.64 | 0.83
|  |  | CUB50-MNR-POLICARBONATO-16-PSD |  | 52.09
CUB25 | Partida | M2 | XXXXXX CUBIERTA CLARABOYA DE POLICARBONATO CELULAR 16MM |  | 49.93
Suministro y colocacion de claraboya con placas traslucida de policarbonato celular incoloro de 16mm de espesor. Incluye: Perfiles en H para uniones de las placas, perfil perimetral en "U", fijaciones a estructura.
00413504 | Material | u | POLICARBONATO CELULAR EN PLACA 3000X980X16 MM INCOLORO Ref.: 00413504 | 0.37 | 61.39 | 22.71
00413524 | Material | u | PERFIL U POLICARBONATO PARA 16 MM 2100 MM Ref.: 00413524 | 0.32 | 4.96 | 1.59
00537563 | Material | u | PERFIL H POLICARBONATO PARA 16 MM 3000 MM Ref.: 00537563 | 0.2 | 17.85 | 3.57
ma-ma-659709 | Material | u | Sikaflex- 11 FC marron cartucho 300ml | 0.08 | 8.5 | 0.68
00468120 | Material | u | TORNILLO AUTOTALADRANTE CABEZA HEXAGONAL CON ARANDELA VULCANIZADA ACERO-EPDM 5,5X50 MM P16 500 UDS Ref.: 00468120 | 0.05 | 38.55 | 1.93
moc-std1-generico | Partida | h | Cuadrilla Std1 - 1 Oficial de 1ª, 1 Ayudante y 1/5 Ayudante | 0.444 | 43.8 | 19.45
mo-salarial-oficial1 | Mano de obra | h | Oficial de 1ª | 1 | 21 | 21
mo-salarial-ayudante | Mano de obra | h | Ayudante | 1 | 19 | 19
mo-salarial-1/2ayudante | Mano de obra | h | 1/5 Ayudante | 0.2 | 19 | 3.8
|  |  | moc-std1-generico | 0.444 | 43.8 | 19.45
|  |  | CUB25 |  | 49.93
CUBIMP02-MNR-SIKAFLOOR-01 | Partida | m2 | XXXXXX IMPERMEABILIZACIÓN ASFÁLTICA CON PRODUCTOS SIKAFLOOR DE SIKA |  | 68.6
IMPERMEABILIZACIÓN ASFÁLTICA CON PRODUCTOS SIKAFLOOR DE SIKA Imprimante SIKAFLOOR 156; Mortero Autonivelante SIKAFLOOR 200 LEVEL (e=10 mm); Revestimiento SIKAFLOOR 420.
ma-s.lucia-sikafloor156-10kg | Material | pack | Imprimante, mortero de nivelación y capa base epoxi bicomponente SIKAFLOOR-156 de SIKA (pack 10 kg de Componentes A (7,5 kg) y B (2,5 kg)). Ref. s.lucia-sikafloor156-10kg | 0.055 | 165.21 | 9.09
ma-bauhaus-sikafloor200level | Material | saco | Mortero autonivelante cementoso modificado con polímeros para recrecidos de 3 a 50 mm SIKAFLOOR-200 LEVEL (25 kg/saco). Ref. bauhaus-sikafloor200level | 0.7308 | 16.25 | 11.88
ma-s.lucia-sikafloor420-15lt | Material | envase | Revestimiento monocomponente de alta elasticidad de poliuretano SIKAFLOOR 420 de SIKA (15 litros o 19,35 kg/envase). Ref. s.lucia-sikafloor420-15lt | 0.068 | 456.98 | 31.07
moc-std1-generico | Partida | h | Cuadrilla Std1 - 1 Oficial de 1ª, 1 Ayudante y 1/5 Ayudante | 0.36 | 43.8 | 15.77
mo-salarial-oficial1 | Mano de obra | h | Oficial de 1ª | 1 | 21 | 21
mo-salarial-ayudante | Mano de obra | h | Ayudante | 1 | 19 | 19
mo-salarial-1/2ayudante | Mano de obra | h | 1/5 Ayudante | 0.2 | 19 | 3.8
|  |  | moc-std1-generico | 0.36 | 43.8 | 15.77
mo% |  | % | Herramientas Menores | 5 | 15.77 | 0.79
|  |  | CUBIMP02-MNR-SIKAFLOOR-01 |  | 68.6
CUB
REV | Capítulo |  | o Revestimientos y trasdosados
PAV000 | Capítulo |  | PAVIMENTOS
PAV001 | Partida | M2 | PAVIMENTO CERAMICO GC ORGAZ BASE GRECOGRES 24.6x24.6CM |  | 51.71
Pavimento de baldosas cerámicas de gres rústico GRECOGRES, de 25x25cm, 22€/m², capacidad de absorción de agua E<3%, grupo AI, resistencia al deslizamiento Rd<=15, clase 0, recibidas con mortero de cemento M-10 de 3 cm de espesor y rejuntadas con mortero de juntas cementoso mejorado, con absorción de agua reducida y resistencia elevada a la abrasión tipo CG 2 W A, color blanco, para juntas de 2 a 15 mm.
ma-manau-6622 | Material | m2 | GC orgaz Base gres 24.6x24.6 - MANAU | 1.05 | 22.86 | 24
ma-lp-00540875 | Material | saco | Mortero cola PEGOLAND GEL PORCELÁNICO C2TE para colocar cerámica (interior y exterior); color blanco (25 kg/saco). Ref. lp-00540875 | 0.45 | 10.25 | 4.61
ma-lp-00540944 | Material | saco | Mortero juntas ULTRACOLOR PLUS BIGMAT 2 a 20 mm; color blanco (5 kg/saco). Ref. lp-00540944 | 0.04 | 11.74 | 0.47
ma-lp-00532407 | Material | bolsa | Cuñas BIGMAT para la nivelación de pavimentos y revestimientos cerámicos (300 pzas/bolsa). Ref lp-00532407 | 0.05 | 27.85 | 1.39
ma-lp-00532404 | Material | bolsa | Bridas BIGMAT 1,5 mm para nivelación de pavimentos y revestimientos cerámicos (300 pzas/bolsa). Ref. lp-00532404 | 0.05 | 18.8 | 0.94
moc-std1-generico | Partida | h | Cuadrilla Std1 - 1 Oficial de 1ª, 1 Ayudante y 1/5 Ayudante | 0.45 | 43.8 | 19.71
mo-salarial-oficial1 | Mano de obra | h | Oficial de 1ª | 1 | 21 | 21
mo-salarial-ayudante | Mano de obra | h | Ayudante | 1 | 19 | 19
mo-salarial-1/2ayudante | Mano de obra | h | 1/5 Ayudante | 0.2 | 19 | 3.8
|  |  | moc-std1-generico | 0.45 | 43.8 | 19.71
mo% |  | % | Herramientas Menores | 3 | 19.71 | 0.59
|  |  | PAV001 |  | 51.71
PAV002 | Partida | M2 | PAVIMENTO CERAMICO GC ORGAZ BASE GRECOGRES 31.4x31.4CM |  | 55.71
Pavimento de baldosas cerámicas de gres rústico GRECOGRES, de 31x31cm, 26€/m², capacidad de absorción de agua E<3%, grupo AI, resistencia al deslizamiento Rd<=15, clase 0, recibidas con mortero de cemento M-10 de 3 cm de espesor y rejuntadas con mortero de juntas cementoso mejorado, con absorción de agua reducida y resistencia elevada a la abrasión tipo CG 2 W A, color blanco, para juntas de 2 a 15 mm.
ma-manau-6623 | Material | M2 | GC orgaz Base gres 31.4x31.4 - MANAU | 1.05 | 26.67 | 28
ma-lp-00540875 | Material | saco | Mortero cola PEGOLAND GEL PORCELÁNICO C2TE para colocar cerámica (interior y exterior); color blanco (25 kg/saco). Ref. lp-00540875 | 0.45 | 10.25 | 4.61
ma-lp-00540944 | Material | saco | Mortero juntas ULTRACOLOR PLUS BIGMAT 2 a 20 mm; color blanco (5 kg/saco). Ref. lp-00540944 | 0.04 | 11.74 | 0.47
ma-lp-00532407 | Material | bolsa | Cuñas BIGMAT para la nivelación de pavimentos y revestimientos cerámicos (300 pzas/bolsa). Ref lp-00532407 | 0.05 | 27.85 | 1.39
ma-lp-00532404 | Material | bolsa | Bridas BIGMAT 1,5 mm para nivelación de pavimentos y revestimientos cerámicos (300 pzas/bolsa). Ref. lp-00532404 | 0.05 | 18.8 | 0.94
moc-std1-generico | Partida | h | Cuadrilla Std1 - 1 Oficial de 1ª, 1 Ayudante y 1/5 Ayudante | 0.45 | 43.8 | 19.71
mo-salarial-oficial1 | Mano de obra | h | Oficial de 1ª | 1 | 21 | 21
mo-salarial-ayudante | Mano de obra | h | Ayudante | 1 | 19 | 19
mo-salarial-1/2ayudante | Mano de obra | h | 1/5 Ayudante | 0.2 | 19 | 3.8
|  |  | moc-std1-generico | 0.45 | 43.8 | 19.71
mo% |  | % | Herramientas Menores | 3 | 19.71 | 0.59
|  |  | PAV002 |  | 55.71
PAV003 | Partida | M | RODAPIE CERAMICO GC ORGAZ ROD GRECOGRES 7.5x31.4CM |  | 13.97
Rodapié cerámico de gres rústico, de 8 cm, 3 €/m, recibido con adhesivo cementoso de uso exclusivo para interiores, Ci sin ninguna característica adicional y rejuntado con mortero de juntas cementoso mejorado, con absorción de agua reducida y resistencia elevada a la abrasión tipo CG 2 W A, color blanco, para juntas de 2 a 15 mm.
ma-manau-50449 | Material | U | GC ORGAZ ROD 7.5X31.4 - MANAU | 3 | 2.29 | 6.87
ma-lp-00540875 | Material | saco | Mortero cola PEGOLAND GEL PORCELÁNICO C2TE para colocar cerámica (interior y exterior); color blanco (25 kg/saco). Ref. lp-00540875 | 0.01 | 10.25 | 0.1
ma-lp-00540944 | Material | saco | Mortero juntas ULTRACOLOR PLUS BIGMAT 2 a 20 mm; color blanco (5 kg/saco). Ref. lp-00540944 | 0.02 | 11.74 | 0.23
moc-std1-generico | Partida | h | Cuadrilla Std1 - 1 Oficial de 1ª, 1 Ayudante y 1/5 Ayudante | 0.15 | 43.8 | 6.57
mo-salarial-oficial1 | Mano de obra | h | Oficial de 1ª | 1 | 21 | 21
mo-salarial-ayudante | Mano de obra | h | Ayudante | 1 | 19 | 19
mo-salarial-1/2ayudante | Mano de obra | h | 1/5 Ayudante | 0.2 | 19 | 3.8
|  |  | moc-std1-generico | 0.15 | 43.8 | 6.57
mo% |  | % | Herramientas Menores | 3 | 6.57 | 0.2
|  |  | PAV003 |  | 13.97
PAV004 | Partida | M | VIERTEAGUAS CERAMICO EN BALCON GC ORGAZ 31.4x29.3CM |  | 33.09
FFF
ma-manau-6665 | Material | u | Vierteaguas ceramico en balcon GC ORGAZ VIERTEAGUAS 31.4X29.3 | 3.33 | 7.15 | 23.81
ma-lp-00540875 | Material | saco | Mortero cola PEGOLAND GEL PORCELÁNICO C2TE para colocar cerámica (interior y exterior); color blanco (25 kg/saco). Ref. lp-00540875 | 0.15 | 10.25 | 1.54
ma-lp-00540944 | Material | saco | Mortero juntas ULTRACOLOR PLUS BIGMAT 2 a 20 mm; color blanco (5 kg/saco). Ref. lp-00540944 | 0.015 | 11.74 | 0.18
ma-lp-00532407 | Material | bolsa | Cuñas BIGMAT para la nivelación de pavimentos y revestimientos cerámicos (300 pzas/bolsa). Ref lp-00532407 | 0.017 | 27.85 | 0.47
ma-lp-00532404 | Material | bolsa | Bridas BIGMAT 1,5 mm para nivelación de pavimentos y revestimientos cerámicos (300 pzas/bolsa). Ref. lp-00532404 | 0.017 | 18.8 | 0.32
moc-std1-generico | Partida | h | Cuadrilla Std1 - 1 Oficial de 1ª, 1 Ayudante y 1/5 Ayudante | 0.15 | 43.8 | 6.57
mo-salarial-oficial1 | Mano de obra | h | Oficial de 1ª | 1 | 21 | 21
mo-salarial-ayudante | Mano de obra | h | Ayudante | 1 | 19 | 19
mo-salarial-1/2ayudante | Mano de obra | h | 1/5 Ayudante | 0.2 | 19 | 3.8
|  |  | moc-std1-generico | 0.15 | 43.8 | 6.57
mo% |  | % | Herramientas Menores | 3 | 6.57 | 0.2
|  |  | PAV004 |  | 33.09
REV-MORTERO.BASTARDO-15mm-AT | Partida | m2 | MORTERO BASTARDO 15 mm DE CAL Y CEMENTO BLANCO |  | 18.4
S/C MORTERO BASTARDO 15 mm DE CAL Y CEMENTO BLANCO
ma-lp-00179979 | Material | saco | Cal hidráulica natural CALIX NHL – 3,5 de FYM; color blanco (25 kg/saco). Ref. lp-00179979 | 0 | 10.67 | 0
ma-lp-00179136 | Material | saco | Cemento PORTLAND blanco II/A-L 42,5 R de VALSEC (25 kg/saco). Ref. lp-00179136 | 0 | 6.72 | 0
moc-std1-generico | Partida | h | Cuadrilla Std1 - 1 Oficial de 1ª, 1 Ayudante y 1/5 Ayudante | 0.4 | 43.8 | 17.52
mo-salarial-oficial1 | Mano de obra | h | Oficial de 1ª | 1 | 21 | 21
mo-salarial-ayudante | Mano de obra | h | Ayudante | 1 | 19 | 19
mo-salarial-1/2ayudante | Mano de obra | h | 1/5 Ayudante | 0.2 | 19 | 3.8
|  |  | moc-std1-generico | 0.4 | 43.8 | 17.52
mo% |  | % | Herramientas Menores | 5 | 17.52 | 0.88
|  |  | REV-MORTERO.BASTARDO-15mm-AT |  | 18.4
REV-REVOCO-DEC.PETREO.C1-H-AT-1 | Partida | m2 | REVOCO PÉTREO DECORATIVO AL SILOXANO APLICADO SOBRE ENFOSCADO DE PARAMENTO HORIZONTAL, MEDIANTE EL USO DE ANDAMIO TUBULAR |  | 50.39
REVOCO PÉTREO DECORATIVO AL SILOXANO APLICADO SOBRE ENFOSCADO DE PARAMENTO HORIZONTAL, MEDIANTE EL USO DE ANDAMIO TUBULAR
ma-stockpinturas-70248-001 | Material | bidón | Imprimante acrílico pigmentado al agua GRANOCRYL de BEISSIER (25 kg/bidón). Ref. stockpinturas-70248-001 | 0.00733 | 82.55 | 0.61
ma-pp-GRANOCRYL.BRS.SL03-C1 | Material | bidón | Mortero al siloxano para revoco decorativo GRANOCRYL BRS SL03 de BEISSIER; color C1 (20 kg/bidón). Ref. pp-GRANOCRYL.BRS.SL03-C1 | 0.2625 | 72.82 | 19.12
moc-std1-generico | Partida | h | Cuadrilla Std1 - 1 Oficial de 1ª, 1 Ayudante y 1/5 Ayudante | 0.66667 | 43.8 | 29.2
mo-salarial-oficial1 | Mano de obra | h | Oficial de 1ª | 1 | 21 | 21
mo-salarial-ayudante | Mano de obra | h | Ayudante | 1 | 19 | 19
mo-salarial-1/2ayudante | Mano de obra | h | 1/5 Ayudante | 0.2 | 19 | 3.8
|  |  | moc-std1-generico | 0.66667 | 43.8 | 29.2
mo% |  | % | Herramientas Menores | 5 | 29.2 | 1.46
|  |  | REV-REVOCO-DEC.PETREO.C1-H-AT-1 |  | 50.39
REV-REVOCO-DEC.PETREO.C1-H-MS-1 | Partida | m2 | REVOCO PÉTREO DECORATIVO AL SILOXANO APLICADO SOBRE ENFOSCADO DE PARAMENTO HORIZONTAL, MEDIANTE EL USO DE MEDIO SUSPENDIDO/COLGADO |  | 62.5
REVOCO PÉTREO DECORATIVO AL SILOXANO APLICADO SOBRE ENFOSCADO DE PARAMENTO HORIZONTAL, MEDIANTE EL USO DE MEDIO SUSPENDIDO/COLGADO
ma-stockpinturas-70248-001 | Material | bidón | Imprimante acrílico pigmentado al agua GRANOCRYL de BEISSIER (25 kg/bidón). Ref. stockpinturas-70248-001 | 0.00733 | 82.55 | 0.61
ma-pp-GRANOCRYL.BRS.SL03-C1 | Material | bidón | Mortero al siloxano para revoco decorativo GRANOCRYL BRS SL03 de BEISSIER; color C1 (20 kg/bidón). Ref. pp-GRANOCRYL.BRS.SL03-C1 | 0.2625 | 72.82 | 19.12
moc-std1-generico | Partida | h | Cuadrilla Std1 - 1 Oficial de 1ª, 1 Ayudante y 1/5 Ayudante | 0.93 | 43.8 | 40.73
mo-salarial-oficial1 | Mano de obra | h | Oficial de 1ª | 1 | 21 | 21
mo-salarial-ayudante | Mano de obra | h | Ayudante | 1 | 19 | 19
mo-salarial-1/2ayudante | Mano de obra | h | 1/5 Ayudante | 0.2 | 19 | 3.8
|  |  | moc-std1-generico | 0.93 | 43.8 | 40.73
mo% |  | % | Herramientas Menores | 5 | 40.73 | 2.04
|  |  | REV-REVOCO-DEC.PETREO.C1-H-MS-1 |  | 62.5
REV-REVOCO-DEC.PETREO.C1-V-AT-1 | Partida | m2 | REVOCO PÉTREO DECORATIVO AL SILOXANO APLICADO SOBRE ENFOSCADO DE PARAMENTO VERTICAL, MEDIANTE EL USO DE ANDAMIO TUBULAR |  | 44.26
REVOCO PÉTREO DECORATIVO AL SILOXANO APLICADO SOBRE ENFOSCADO DE PARAMENTO VERTICAL, MEDIANTE EL USO DE ANDAMIO TUBULAR
ma-stockpinturas-70248-001 | Material | bidón | Imprimante acrílico pigmentado al agua GRANOCRYL de BEISSIER (25 kg/bidón). Ref. stockpinturas-70248-001 | 0.00733 | 82.55 | 0.61
ma-pp-GRANOCRYL.BRS.SL03-C1 | Material | bidón | Mortero al siloxano para revoco decorativo GRANOCRYL BRS SL03 de BEISSIER; color C1 (20 kg/bidón). Ref. pp-GRANOCRYL.BRS.SL03-C1 | 0.2625 | 72.82 | 19.12
moc-std1-generico | Partida | h | Cuadrilla Std1 - 1 Oficial de 1ª, 1 Ayudante y 1/5 Ayudante | 0.53333 | 43.8 | 23.36
mo-salarial-oficial1 | Mano de obra | h | Oficial de 1ª | 1 | 21 | 21
mo-salarial-ayudante | Mano de obra | h | Ayudante | 1 | 19 | 19
mo-salarial-1/2ayudante | Mano de obra | h | 1/5 Ayudante | 0.2 | 19 | 3.8
|  |  | moc-std1-generico | 0.53333 | 43.8 | 23.36
mo% |  | % | Herramientas Menores | 5 | 23.36 | 1.17
|  |  | REV-REVOCO-DEC.PETREO.C1-V-AT-1 |  | 44.26
REV-REVOCO-DEC.PETREO.C1-V-MS-1 | Partida | m2 | REVOCO PÉTREO DECORATIVO AL SILOXANO APLICADO SOBRE ENFOSCADO DE PARAMENTO VERTICAL, MEDIANTE EL USO DE MEDIO SUSPENDIDO/COLGADO |  | 54.22
REVOCO PÉTREO DECORATIVO AL SILOXANO APLICADO SOBRE ENFOSCADO DE PARAMENTO VERTICAL, MEDIANTE EL USO DE MEDIO SUSPENDIDO/COLGADO
ma-stockpinturas-70248-001 | Material | bidón | Imprimante acrílico pigmentado al agua GRANOCRYL de BEISSIER (25 kg/bidón). Ref. stockpinturas-70248-001 | 0.00733 | 82.55 | 0.61
ma-pp-GRANOCRYL.BRS.SL03-C1 | Material | bidón | Mortero al siloxano para revoco decorativo GRANOCRYL BRS SL03 de BEISSIER; color C1 (20 kg/bidón). Ref. pp-GRANOCRYL.BRS.SL03-C1 | 0.2625 | 72.82 | 19.12
moc-std1-generico | Partida | h | Cuadrilla Std1 - 1 Oficial de 1ª, 1 Ayudante y 1/5 Ayudante | 0.75 | 43.8 | 32.85
mo-salarial-oficial1 | Mano de obra | h | Oficial de 1ª | 1 | 21 | 21
mo-salarial-ayudante | Mano de obra | h | Ayudante | 1 | 19 | 19
mo-salarial-1/2ayudante | Mano de obra | h | 1/5 Ayudante | 0.2 | 19 | 3.8
|  |  | moc-std1-generico | 0.75 | 43.8 | 32.85
mo% |  | % | Herramientas Menores | 5 | 32.85 | 1.64
|  |  | REV-REVOCO-DEC.PETREO.C1-V-MS-1 |  | 54.22
REV00100 | Partida | M2 | ABRILLANTAMIENTO MECÁNICO DE MÁRMOL EN PARAMENTOS HORIZONTALES, MEDIANTE EL USO DE ANDAMIO TUBULAR |  | 19.31
ABRILLANTAMIENTO MECÁNICO DE MÁRMOL EN PARAMENTOS HORIZONTALES, MEDIANTE EL USO DE ANDAMIO TUBULAR
ma-lp-00195806 | Material | envase | Abrillantador protector de mármol interior PASO de CEYS (1 litro/envase). Ref. lp-00195806 | 0.025 | 14.29 | 0.36
alq-hidrolimpiadora-ra-01 | Maquinaria | h | Alquiler de HidroLimpiadora Eléctrica 200 bares. Ref. RENTAIRE | 0.36 | 7.526 | 2.71
moc-std1-generico | Partida | h | Cuadrilla Std1 - 1 Oficial de 1ª, 1 Ayudante y 1/5 Ayudante | 0.36 | 43.8 | 15.77
mo-salarial-oficial1 | Mano de obra | h | Oficial de 1ª | 1 | 21 | 21
mo-salarial-ayudante | Mano de obra | h | Ayudante | 1 | 19 | 19
mo-salarial-1/2ayudante | Mano de obra | h | 1/5 Ayudante | 0.2 | 19 | 3.8
|  |  | moc-std1-generico | 0.36 | 43.8 | 15.77
mo% |  | % | Herramientas Menores | 3 | 15.77 | 0.47
|  |  | REV00100 |  | 19.31
REV00100TV | Partida | M2 | ABRILLANTAMIENTO MECÁNICO DE MÁRMOL EN PARAMENTOS HORIZONTALES, MEDIANTE EL USO DE MEDIO SUSPENDIDO/COLGADO |  | 31.19
ABRILLANTAMIENTO MECÁNICO DE MÁRMOL EN PARAMENTOS HORIZONTALES, MEDIANTE EL USO DE MEDIO SUSPENDIDO/COLGADO
ma-lp-00195806 | Material | envase | Abrillantador protector de mármol interior PASO de CEYS (1 litro/envase). Ref. lp-00195806 | 0.025 | 14.29 | 0.36
alq-hidrolimpiadora-ra-01 | Maquinaria | h | Alquiler de HidroLimpiadora Eléctrica 200 bares. Ref. RENTAIRE | 0.5 | 7.526 | 3.76
moc-std1-generico | Partida | h | Cuadrilla Std1 - 1 Oficial de 1ª, 1 Ayudante y 1/5 Ayudante | 0.6 | 43.8 | 26.28
mo-salarial-oficial1 | Mano de obra | h | Oficial de 1ª | 1 | 21 | 21
mo-salarial-ayudante | Mano de obra | h | Ayudante | 1 | 19 | 19
mo-salarial-1/2ayudante | Mano de obra | h | 1/5 Ayudante | 0.2 | 19 | 3.8
|  |  | moc-std1-generico | 0.6 | 43.8 | 26.28
mo% |  | % | Herramientas Menores | 3 | 26.28 | 0.79
|  |  | REV00100TV |  | 31.19
REV002 | Partida | ML | RODAPIE O ZOCALO CERAMICO PORCELANICO |  | 12.95
Rodapié cerámico de gres esmaltado, de 8 cm, recibido con adhesivo cementoso de uso exclusivo para interiores, rejuntado con mortero de juntas cementoso mejorado, con absorción de agua reducida y resistencia elevada a la abrasión, color blanco, para juntas de 2 a 15 mm.
ma-lp-00407759 | Material | pza | Rodapié cerámico OCRE MARIOLA de AZULIBER (8x33,3 cm/pza). Ref. lp-00407759 | 3 | 1.95 | 5.85
ma-lp-00540875 | Material | saco | Mortero cola PEGOLAND GEL PORCELÁNICO C2TE para colocar cerámica (interior y exterior); color blanco (25 kg/saco). Ref. lp-00540875 | 0.01 | 10.25 | 0.1
ma-lp-00540944 | Material | saco | Mortero juntas ULTRACOLOR PLUS BIGMAT 2 a 20 mm; color blanco (5 kg/saco). Ref. lp-00540944 | 0.02 | 11.74 | 0.23
moc-std1-generico | Partida | h | Cuadrilla Std1 - 1 Oficial de 1ª, 1 Ayudante y 1/5 Ayudante | 0.15 | 43.8 | 6.57
mo-salarial-oficial1 | Mano de obra | h | Oficial de 1ª | 1 | 21 | 21
mo-salarial-ayudante | Mano de obra | h | Ayudante | 1 | 19 | 19
mo-salarial-1/2ayudante | Mano de obra | h | 1/5 Ayudante | 0.2 | 19 | 3.8
|  |  | moc-std1-generico | 0.15 | 43.8 | 6.57
mo% |  | % | Herramientas Menores | 3 | 6.57 | 0.2
|  |  | REV002 |  | 12.95
REV003 | Partida | M2 | REVESTIMIENTO GRES PORCELÁNICO ESMALTADO |  | 56.64
Pavimento interior de piezas de gres porcelánico esmaltado, de 400x600x10 mm, gama media, con resistencia al deslizamiento 35<rd<=45 según une-en 16165 y deslizamiento clase 2 según cta. Apoyo: de mortero de cemento. Colocación: en capa fina y mediante encolado simple con adhesivo cementoso mejorado de ligantes mixtos, tixótropo, c2 tiene s1, según une-en 12004, deformable, con deslizamiento reducido y mortero flexible, color gris. Rejuntado: con mortero de juntas cementosa mejorada, tipo cg2 w a, según une-en 13888, con absorción de agua reducida y resistencia elevada a la abrasión, en juntas de 2 mm de espesor.
ma-sola.azulejos-01 | Material | m2 | Baldosa porcelánica GELA de AZULIBER 40x60 mm; color beige. Ref. solá azulejos-01 | 1.075 | 25 | 26.88
ma-lp-00539956 | Material | bolsa | Cruceta plástica BIGMAT de 1,5 mm para instalación de baldosas de cerámica. (500 pzas/bolsa) Ref.: 00539956 | 0.1 | 2.63 | 0.26
ma-lp-00540845 | Material | saco | Mortero cola PORCELÁNICO FLEX de BIGMAT; color gris (25 kg/saco). Ref. lp-00540845 | 0.35 | 8.35 | 2.92
ma-lp-00540944 | Material | saco | Mortero juntas ULTRACOLOR PLUS BIGMAT 2 a 20 mm; color blanco (5 kg/saco). Ref. lp-00540944 | 0.08 | 11.74 | 0.94
ma-lp-00008997 | Material | u | CANTONERA CUADRADA QUADEC ALUMINIO MATE NATURAL DE 2.50x12,5 MM | 0.2 | 15.4 | 3.08
moc-std1-generico | Partida | h | Cuadrilla Std1 - 1 Oficial de 1ª, 1 Ayudante y 1/5 Ayudante | 0.5 | 43.8 | 21.9
mo-salarial-oficial1 | Mano de obra | h | Oficial de 1ª | 1 | 21 | 21
mo-salarial-ayudante | Mano de obra | h | Ayudante | 1 | 19 | 19
mo-salarial-1/2ayudante | Mano de obra | h | 1/5 Ayudante | 0.2 | 19 | 3.8
|  |  | moc-std1-generico | 0.5 | 43.8 | 21.9
mo% |  | % | Herramientas Menores | 3 | 21.9 | 0.66
|  |  | REV003 |  | 56.64
REV004 | Partida | M | XXXXXX RODAPIE O ZOCALO DE GRES PORCELÁNICO ESMALTADO DE 8CM |  | 9.65
Pavimento interior de piezas de gres porcelánico esmaltado, de 8cm, gama media, con resistencia al deslizamiento 35<rd<=45 según une-en 16165 y deslizamiento clase 2 según cta. Apoyo: de mortero de cemento. Colocación: en capa fina y mediante encolado simple con adhesivo cementoso mejorado de ligantes mixtos, tixótropo, c2 tiene s1, según une-en 12004, deformable, con deslizamiento reducido y mortero flexible, color gris. Rejuntado: con mortero de juntas cementosa mejorada, tipo cg2 w a, según une-en 13888, con absorción de agua reducida y resistencia elevada a la abrasión, en juntas de 2 mm de espesor.
ma-sola.azulejos-01 | Material | m2 | Baldosa porcelánica GELA de AZULIBER 40x60 mm; color beige. Ref. solá azulejos-01 | 0.1935 | 25 | 4.84
ma-lp-00539956 | Material | bolsa | Cruceta plástica BIGMAT de 1,5 mm para instalación de baldosas de cerámica. (500 pzas/bolsa) Ref.: 00539956 | 0.018 | 2.63 | 0.05
ma-lp-00540845 | Material | saco | Mortero cola PORCELÁNICO FLEX de BIGMAT; color gris (25 kg/saco). Ref. lp-00540845 | 0.063 | 8.35 | 0.53
ma-lp-00540944 | Material | saco | Mortero juntas ULTRACOLOR PLUS BIGMAT 2 a 20 mm; color blanco (5 kg/saco). Ref. lp-00540944 | 0.0144 | 11.74 | 0.17
moc-std1-generico | Partida | h | Cuadrilla Std1 - 1 Oficial de 1ª, 1 Ayudante y 1/5 Ayudante | 0.09 | 43.8 | 3.94
mo-salarial-oficial1 | Mano de obra | h | Oficial de 1ª | 1 | 21 | 21
mo-salarial-ayudante | Mano de obra | h | Ayudante | 1 | 19 | 19
mo-salarial-1/2ayudante | Mano de obra | h | 1/5 Ayudante | 0.2 | 19 | 3.8
|  |  | moc-std1-generico | 0.09 | 43.8 | 3.94
mo% |  | % | Herramientas Menores | 3 | 3.94 | 0.12
|  |  | REV004 |  | 9.65
REV0044 | Partida | M2 | ALISADO DE MURO CON GOTELE |  | 20.87
Alisado y nivelado de paramentos interiores revestidos con pintura con textura picada o gotelé, mediante plaste en polvo, color blanco, aplicado con llana o espátula en sucesivas capas, hasta alcanzar un espesor total de 5 mm.
ma-lp-00006794 | Material | ud | Emplaste Aguaplast Profesional, pasta de 15kg | 0.583 | 28.06 | 16.36
moc-std1-generico | Partida | h | Cuadrilla Std1 - 1 Oficial de 1ª, 1 Ayudante y 1/5 Ayudante | 0.1 | 43.8 | 4.38
mo-salarial-oficial1 | Mano de obra | h | Oficial de 1ª | 1 | 21 | 21
mo-salarial-ayudante | Mano de obra | h | Ayudante | 1 | 19 | 19
mo-salarial-1/2ayudante | Mano de obra | h | 1/5 Ayudante | 0.2 | 19 | 3.8
|  |  | moc-std1-generico | 0.1 | 43.8 | 4.38
mo% |  | % | Herramientas Menores | 3 | 4.38 | 0.13
|  |  | REV0044 |  | 20.87
REV005 | Partida | M2 | REVESTIMIENTO DE BALDOSA DE VALENCIA DE 20x20CM |  | 46.91
Revestimiento interior con piezas de baldosa de valencia, de 200x200 mm, color blanco, acabado brillo, gama media, capacidad de absorción de agua e>10%, grupo biii, según une-en 14411. Soporte: menaje de fábrica, vertical, de hasta 3 m de altura. Colocación: en capa grande con mortero de cemento m-5. mortero flexible, color gris. Rejuntado: con mortero de juntas cementosa mejorada, tipo cg2 w a, según une-en 13888, con absorción de agua reducida y resistencia elevada a la abrasión, en juntas de 2 mm de espesor.
mt19aba100ap | Material | m² | Piezas de azulejo, de 200x200 mm, color blanco, acabado mate, gama superior, capacidad de absorción de agua E>10%, grupo BIII, según UNE-EN 14411. | 1.05 | 19.27 | 20.23
ma-lp-00539956 | Material | bolsa | Cruceta plástica BIGMAT de 1,5 mm para instalación de baldosas de cerámica. (500 pzas/bolsa) Ref.: 00539956 | 0.1 | 2.63 | 0.26
ma-lp-00540845 | Material | saco | Mortero cola PORCELÁNICO FLEX de BIGMAT; color gris (25 kg/saco). Ref. lp-00540845 | 0.35 | 8.35 | 2.92
ma-lp-00540944 | Material | saco | Mortero juntas ULTRACOLOR PLUS BIGMAT 2 a 20 mm; color blanco (5 kg/saco). Ref. lp-00540944 | 0.08 | 11.74 | 0.94
moc-std1-generico | Partida | h | Cuadrilla Std1 - 1 Oficial de 1ª, 1 Ayudante y 1/5 Ayudante | 0.5 | 43.8 | 21.9
mo-salarial-oficial1 | Mano de obra | h | Oficial de 1ª | 1 | 21 | 21
mo-salarial-ayudante | Mano de obra | h | Ayudante | 1 | 19 | 19
mo-salarial-1/2ayudante | Mano de obra | h | 1/5 Ayudante | 0.2 | 19 | 3.8
|  |  | moc-std1-generico | 0.5 | 43.8 | 21.9
mo% |  | % | Herramientas Menores | 3 | 21.9 | 0.66
|  |  | REV005 |  | 46.91
REV0055 | Partida | M2 | APLICACION DE RESINA PUENTE DE UNION SIKA TOP 50 |  | 6.47
Suministro y aplicación de puente de adherencia sikatop 50. El precio incluye la protección de los elementos del entorno que puedan verse afectados durante los trabajos.
sika | Material | ud | Sika Top 50 Resina union bote 5 kg | 0.03 | 65.45 | 1.96
moc-std1-generico | Partida | h | Cuadrilla Std1 - 1 Oficial de 1ª, 1 Ayudante y 1/5 Ayudante | 0.1 | 43.8 | 4.38
mo-salarial-oficial1 | Mano de obra | h | Oficial de 1ª | 1 | 21 | 21
mo-salarial-ayudante | Mano de obra | h | Ayudante | 1 | 19 | 19
mo-salarial-1/2ayudante | Mano de obra | h | 1/5 Ayudante | 0.2 | 19 | 3.8
|  |  | moc-std1-generico | 0.1 | 43.8 | 4.38
mo% |  | % | Herramientas Menores | 3 | 4.38 | 0.13
|  |  | REV0055 |  | 6.47
REV012 | Partida | PAR | TRABAJOS REPARACION EN INTERIOR DE VIVIENDA |  | 854.86
-Movimiento de mobibliario para la correcta ejecucion de los trabajos. -Retiro de material en mal estado en paramento horizontal (techo), con medios manuales, sin deteriorar la superficie soporte. -Revestimiento de techo con yeso y/o mecafino a buena vista, sobre paramento horizontal, de hasta 3 m de altura, previa colocación de malla antiálcalis en grietas, esquinas y encuentros. -Aplicación manual de dos manos de pintura plastica en interior, color similar el existente, a dos manos previa aplicación de una mano de imprimación. El precio incluye la protección de los elementos del entorno que puedan verse afectados durante los trabajos.
PRE003 | Partida | PAR | o TRASLADO DE MOBILIARIO Y/O PLANTAS | 1 | 180.46 | 180.46
moc-std1-generico | Partida | h | Cuadrilla Std1 - 1 Oficial de 1ª, 1 Ayudante y 1/5 Ayudante | 4 | 43.8 | 175.2
mo% |  | % | Herramientas Menores | 3 | 175.2 | 5.26
|  |  | PRE003 | 1 | 180.46 | 180.46
DEM020 | Partida | M2 | o DEMOLICIÓN DE ENFOSCADO EN TECHO | 16 | 15.79 | 252.64
moc-std1-generico | Partida | h | Cuadrilla Std1 - 1 Oficial de 1ª, 1 Ayudante y 1/5 Ayudante | 0.35 | 43.8 | 15.33
mo% |  | % | Herramientas Menores | 3 | 15.33 | 0.46
|  |  | DEM020 | 16 | 15.79 | 252.64
REV05 | Partida | M2 | REVESTIMIENTO DE YESO | 16 | 17.24 | 275.84
ma-lp-00001706 | Material | rollo | Malla de fibra de vidrio para yeso REGARSA con luz de 5x5 mm (50 m/rollo) Ref. lp-00001706 | 0.022 | 39.5 | 0.87
ma-lp-00579020 | Material | saco | Yeso controlado LONGIPS PREMIUM de PLACO (17 kg/saco). Ref. lp-00579020 | 1 | 1.29 | 1.29
ma-lp-00018144 | Material | pza | Esquinero pequeño monocapa para carga de 8 mm (2,5 m/pza). Ref. lp-00018144 | 0.1 | 1.19 | 0.12
00018338 | Material | m | GUARDAVIVO PVC 2,50 M Ref.: 00018338 | 0.25 | 0.32 | 0.08
moc-std1-generico | Partida | h | Cuadrilla Std1 - 1 Oficial de 1ª, 1 Ayudante y 1/5 Ayudante | 0.33 | 43.8 | 14.45
mo% |  | % | Herramientas Menores | 3 | 14.45 | 0.43
|  |  | REV05 | 16 | 17.24 | 275.84
PINT003 | Partida | M2 | o PINTURA ACRILICA EN INTERIOR PALAS P-500 | 16 | 9.12 | 145.92
ma-palacios-8436563360107 | Material | U | PALAS P-500 CUBREX INT-EXT.BLCO. 14L | 0.0214 | 42.7 | 0.91
ma-palacios-0135001400SL | Material | U | FIJADOR ISACRILICO 15L PINTURAS PALACIOS | 0.01 | 85.93 | 0.86
ma-palacios-019506100017 | Material | u | CUBETA PL. NEGRA+REJ.PLAST. *PINTOR* 16L PINTURAS PALACIOS | 0.011 | 2.52 | 0.03
ma-palacios-019501240022 | Material | u | ROD.NYLON BICOLOR D60 22cm PTR PINTURAS PALACIOS | 0.011 | 4.73 | 0.05
ma-palacios-020500000024 | Material | u | CINTA KREPP M 24mm X 45MI PINTURAS PALACIOS | 0.015 | 0.65 | 0.01
ma-palacios-019002001312 | Material | u | BRO.PRENSADA EXTRA AZUL 12 PINTURAS PALACIOS | 0.011 | 4.06 | 0.04
moc-std1-generico | Partida | h | Cuadrilla Std1 - 1 Oficial de 1ª, 1 Ayudante y 1/5 Ayudante | 0.16 | 43.8 | 7.01
mo% |  | % | Herramientas Menores | 3 | 7.01 | 0.21
|  |  | PINT003 | 16 | 9.12 | 145.92
|  |  | REV012 |  | 854.86
REV05 | Partida | M2 | REVESTIMIENTO DE YESO |  | 17.24
Revestimiento de yeso de construcción B1 a buena vista, sobre paramento vertical, de hasta 3 m de altura, previa colocación de malla antiálcalis en esquinas y encuentros.
ma-lp-00001706 | Material | rollo | Malla de fibra de vidrio para yeso REGARSA con luz de 5x5 mm (50 m/rollo) Ref. lp-00001706 | 0.022 | 39.5 | 0.87
ma-lp-00579020 | Material | saco | Yeso controlado LONGIPS PREMIUM de PLACO (17 kg/saco). Ref. lp-00579020 | 1 | 1.29 | 1.29
ma-lp-00018144 | Material | pza | Esquinero pequeño monocapa para carga de 8 mm (2,5 m/pza). Ref. lp-00018144 | 0.1 | 1.19 | 0.12
00018338 | Material | m | GUARDAVIVO PVC 2,50 M Ref.: 00018338 | 0.25 | 0.32 | 0.08
moc-std1-generico | Partida | h | Cuadrilla Std1 - 1 Oficial de 1ª, 1 Ayudante y 1/5 Ayudante | 0.33 | 43.8 | 14.45
mo-salarial-oficial1 | Mano de obra | h | Oficial de 1ª | 1 | 21 | 21
mo-salarial-ayudante | Mano de obra | h | Ayudante | 1 | 19 | 19
mo-salarial-1/2ayudante | Mano de obra | h | 1/5 Ayudante | 0.2 | 19 | 3.8
|  |  | moc-std1-generico | 0.33 | 43.8 | 14.45
mo% |  | % | Herramientas Menores | 3 | 14.45 | 0.43
|  |  | REV05 |  | 17.24
REV07 | Partida | M2 | ALISADO DE PAREDES |  | 10.95
Alisado de paredes con yeso y/o mecafino a buena vista, sobre paramento vertical, de hasta 3 m de altura, previa colocación de malla antiálcalis en esquinas y encuentros.
00095260 | Material | kg | YESO MANUAL CONTROLADO S1 17 KG LA PLATAFORMA Ref.: 00095260 | 15 | 0.07 | 1.05
m.o.1 | Mano de obra | h | Mano de Obra: 1 Oficial de 1ª, 1 Ayudante y 1/2 Ayudante | 0.2 | 49.5 | 9.9
|  |  | REV07 |  | 10.95
REV08 | Partida | M2 | REVOCO DECORATIVO SOBRE PARAMENTO INTERIOR |  | 146.9
REVOCO DECORATIVO SOBRE PARAMENTO INTERIOR
PST1 | Material | m3 | Pasta de mortero de cal para revocos, incluso china. | 0.025 | 121.43 | 3.04
PIGM | Material | kg | Pigmento para morteros y revocos. | 0.15 | 9.09 | 1.36
m.o.1.e | Mano de obra | h | Mano de obra Especializada: 1 Oficial + 2 Ayudante | 3 | 47.5 | 142.5
|  |  | REV08 |  | 146.9
REV10 | Partida | PAR | FILTRACION EN TECHO O MURO |  | 905.06
Retiro de material en mal estado, en paramento vertical (Muro), con medios manuales, sin deteriorar la superficie soporte, suministro y colocacion de revestimiento tratando de igualar el acabado existente. Aplicación manual de dos manos de pintura color similar al existente en paramento vertical.
DEM019 | Partida | m2 | o DEMOLICIÓN DE ENFOSCADO EN MURO | 13 | 13.9 | 180.7
alq-martillo-mym-16kg | Maquinaria | h | Alquiler de Martillo Eléctrico Picador-Demoledor 16 kg. Ref. MÁQUINAS Y MÁQUINAS | 0.1 | 3.74 | 0.37
moc-std1-generico | Partida | h | Cuadrilla Std1 - 1 Oficial de 1ª, 1 Ayudante y 1/5 Ayudante | 0.3 | 43.8 | 13.14
mo% |  | % | Herramientas Menores | 3 | 13.14 | 0.39
|  |  | DEM019 | 13 | 13.9 | 180.7
MORHID001 | Partida | M2 | o MORTERO HIDROFUGO PROPAM REVOC 15mm | 13 | 29.36 | 381.68
ma-lp-00540808 | Material | saco | Mortero para revoco PROPAM REVOC color gris (25 kg/saco) Ref. lp-00540808 | 1.2 | 3.85 | 4.62
ma-lp-00001705 | Material | rollo | Malla de fibra de vidrio azul para refuerzo de morteros y revocos (rollo 50x1 m) Ref. lp-00001705 | 0.0252 | 27.5 | 0.69
ma-lp-00001498 | Material | und | Junquillo monocapa PVC (2 m/und). Ref. lp-00001498 | 0.375 | 1.05 | 0.39
ma-lp-00511369 | Material | und | Perfil goterón VLT de PVC con malla de fibra de vidrio (long.: 2,5 m; ancho: 100x100 mm; espesor 9 mm) Ref. lp-00511369 | 0.15 | 4.05 | 0.61
moc-std1-generico | Partida | h | Cuadrilla Std1 - 1 Oficial de 1ª, 1 Ayudante y 1/5 Ayudante | 0.511 | 43.8 | 22.38
mo% |  | % | Herramientas Menores | 3 | 22.38 | 0.67
|  |  | MORHID001 | 13 | 29.36 | 381.68
REV05 | Partida | M2 | REVESTIMIENTO DE YESO | 13 | 17.24 | 224.12
ma-lp-00001706 | Material | rollo | Malla de fibra de vidrio para yeso REGARSA con luz de 5x5 mm (50 m/rollo) Ref. lp-00001706 | 0.022 | 39.5 | 0.87
ma-lp-00579020 | Material | saco | Yeso controlado LONGIPS PREMIUM de PLACO (17 kg/saco). Ref. lp-00579020 | 1 | 1.29 | 1.29
ma-lp-00018144 | Material | pza | Esquinero pequeño monocapa para carga de 8 mm (2,5 m/pza). Ref. lp-00018144 | 0.1 | 1.19 | 0.12
00018338 | Material | m | GUARDAVIVO PVC 2,50 M Ref.: 00018338 | 0.25 | 0.32 | 0.08
moc-std1-generico | Partida | h | Cuadrilla Std1 - 1 Oficial de 1ª, 1 Ayudante y 1/5 Ayudante | 0.33 | 43.8 | 14.45
mo% |  | % | Herramientas Menores | 3 | 14.45 | 0.43
|  |  | REV05 | 13 | 17.24 | 224.12
PINT003 | Partida | M2 | o PINTURA ACRILICA EN INTERIOR PALAS P-500 | 13 | 9.12 | 118.56
ma-palacios-8436563360107 | Material | U | PALAS P-500 CUBREX INT-EXT.BLCO. 14L | 0.0214 | 42.7 | 0.91
ma-palacios-0135001400SL | Material | U | FIJADOR ISACRILICO 15L PINTURAS PALACIOS | 0.01 | 85.93 | 0.86
ma-palacios-019506100017 | Material | u | CUBETA PL. NEGRA+REJ.PLAST. *PINTOR* 16L PINTURAS PALACIOS | 0.011 | 2.52 | 0.03
ma-palacios-019501240022 | Material | u | ROD.NYLON BICOLOR D60 22cm PTR PINTURAS PALACIOS | 0.011 | 4.73 | 0.05
ma-palacios-020500000024 | Material | u | CINTA KREPP M 24mm X 45MI PINTURAS PALACIOS | 0.015 | 0.65 | 0.01
ma-palacios-019002001312 | Material | u | BRO.PRENSADA EXTRA AZUL 12 PINTURAS PALACIOS | 0.011 | 4.06 | 0.04
moc-std1-generico | Partida | h | Cuadrilla Std1 - 1 Oficial de 1ª, 1 Ayudante y 1/5 Ayudante | 0.16 | 43.8 | 7.01
mo% |  | % | Herramientas Menores | 3 | 7.01 | 0.21
|  |  | PINT003 | 13 | 9.12 | 118.56
|  |  | REV10 |  | 905.06
REV11 | Partida | M2 | REVESTIMIENTO PETREO REVETÓN CUBIC BLANCO |  | 16.67
Aplicación manual de dos manos de revestimiento pétreo, liso, texturado, fino para fachadas de Revetón Cubic. Color blanco, la primera mano diluida con un 10 a 15% de agua y la siguiente sin diluir; previa aplicación de una mano de imprimación a base de copolímeros acrílicos en suspensión acuosa, sobre paramento exterior de hormigón. El precio incluye la protección de los elementos del entorno que puedan verse afectados durante los trabajos y la resolución de puntos singulares.
ma-amodeco-reveton.imprim.acril | Material | bidón | Imprimación acuosa fijadora acrílica COTEFILM de REVETÓN (15 litros/bidón). Ref. amodeco-reveton.imprim.acril | 0.01111 | 96.78 | 1.08
ma-lp-00539797 | Material | bidón | Revestimiento pétreo liso texturado fino para fachadas de REVETÓN CUBIC; color blanco (15 litros/bidón). Ref. lp-00539797 | 0.01667 | 69 | 1.15
moc-std1-generico | Partida | h | Cuadrilla Std1 - 1 Oficial de 1ª, 1 Ayudante y 1/5 Ayudante | 0.32 | 43.8 | 14.02
mo-salarial-oficial1 | Mano de obra | h | Oficial de 1ª | 1 | 21 | 21
mo-salarial-ayudante | Mano de obra | h | Ayudante | 1 | 19 | 19
mo-salarial-1/2ayudante | Mano de obra | h | 1/5 Ayudante | 0.2 | 19 | 3.8
|  |  | moc-std1-generico | 0.32 | 43.8 | 14.02
mo% |  | % | Herramientas Menores | 3 | 14.02 | 0.42
|  |  | REV11 |  | 16.67
REVPINT22 | Partida | M2 | REVESTIMIENTO PROTECTOR EPOXI SIKAGARD 62 |  | 25.91
Revestimiento protector a base de resinas Epoxi Bicomponente, es una pintura para revestimientos protectores a base de resinas epoxi, bicomponente, 100% sólidos, rígido con colores de alta resistencia. Capa de protección resistente a productos químicos en hormigón, piedra, morteros, cemento epoxi, productos a base de resinas epoxi y acero. ? Forro en tanques de almacenamiento y silos. Revestimiento anti-corrosión en el acero en las plantas de procesamiento de alimentos, plantas de aguas residuales, granjas, empresas agrícolas, químicas y farmacéuticas y las instalaciones de la industria de bebidas.
ma-web-lucia-sikagard62 | Material | kg | Sikagard 62. Parte A Bidón de 3.75kg. Parte B Bidón de 1.25kg | 0.1 | 122.52 | 12.25
ma-palacios-019506100017 | Material | u | CUBETA PL. NEGRA+REJ.PLAST. *PINTOR* 16L PINTURAS PALACIOS | 0.011 | 2.52 | 0.03
ma-palacios-019501240022 | Material | u | ROD.NYLON BICOLOR D60 22cm PTR PINTURAS PALACIOS | 0.011 | 4.73 | 0.05
ma-palacios-020500000024 | Material | u | CINTA KREPP M 24mm X 45MI PINTURAS PALACIOS | 0.015 | 0.65 | 0.01
ma-palacios-019002001312 | Material | u | BRO.PRENSADA EXTRA AZUL 12 PINTURAS PALACIOS | 0.011 | 4.06 | 0.04
moc-std1-generico | Partida | h | Cuadrilla Std1 - 1 Oficial de 1ª, 1 Ayudante y 1/5 Ayudante | 0.3 | 43.8 | 13.14
mo-salarial-oficial1 | Mano de obra | h | Oficial de 1ª | 1 | 21 | 21
mo-salarial-ayudante | Mano de obra | h | Ayudante | 1 | 19 | 19
mo-salarial-1/2ayudante | Mano de obra | h | 1/5 Ayudante | 0.2 | 19 | 3.8
|  |  | moc-std1-generico | 0.3 | 43.8 | 13.14
mo% |  | % | Herramientas Menores | 3 | 13.14 | 0.39
|  |  | REVPINT22 |  | 25.91
REVPINT32-MNR-01-H | Partida | m2 | XXXXXX REVESTIMIENTO PÉTREO LISO TEXTURADO FINO EN PARAMENTOS HORIZONTALES DE FACHADAS "REVETÓN CUBIC" |  | 16.26
PINTURA CON REVESTIMIENTO PÉTREO LISO TEXTURADO FINO EN PARAMENTOS HORIZONTALES DE FACHADAS "REVETÓN CUBIC"
ma-da-01031-G | Material | envase | Fijador/sellador acrílico penetrante y resistente al roce FIXOART de D’ARTIC (5 litros/envase). Ref. da-01031-G | 0.01667 | 23.66 | 0.39
ma-lp-00539797 | Material | bidón | Revestimiento pétreo liso texturado fino para fachadas de REVETÓN CUBIC; color blanco (15 litros/bidón). Ref. lp-00539797 | 0.01667 | 69 | 1.15
moc-std1-pintura | Partida | h | Cuadrilla Std1 Pintura - 1 Oficial de 1ª, 1 Ayudante y 1/2 Ayudante | 0.32 | 43.8 | 14.02
mo-pintor-oficial1 | Mano de obra | h | Oficial Pintor de 1ª | 1 | 21 | 21
mo-pintor-ayudante | Mano de obra | h | Ayudante de Pintor | 1 | 19 | 19
mo-salarial-1/2ayudante | Mano de obra | h | 1/5 Ayudante | 0.2 | 19 | 3.8
|  |  | moc-std1-pintura | 0.32 | 43.8 | 14.02
mo% |  | % | Herramientas Menores | 5 | 14.02 | 0.7
|  |  | REVPINT32-MNR-01-H |  | 16.26
REVPINT32-MNR-01-V | Partida | m2 | XXXXXX REVESTIMIENTO PÉTREO LISO TEXTURADO FINO EN PARAMENTOS VERTICALES DE FACHADAS "REVETÓN CUBIC" |  | 13.8
PINTURA CON REVESTIMIENTO PÉTREO LISO TEXTURADO FINO EN PARAMENTOS VERTICALES DE FACHADAS "REVETÓN CUBIC"
ma-da-01031-G | Material | envase | Fijador/sellador acrílico penetrante y resistente al roce FIXOART de D’ARTIC (5 litros/envase). Ref. da-01031-G | 0.01666 | 23.66 | 0.39
ma-lp-00539797 | Material | bidón | Revestimiento pétreo liso texturado fino para fachadas de REVETÓN CUBIC; color blanco (15 litros/bidón). Ref. lp-00539797 | 0.01667 | 69 | 1.15
moc-std1-pintura | Partida | h | Cuadrilla Std1 Pintura - 1 Oficial de 1ª, 1 Ayudante y 1/2 Ayudante | 0.26667 | 43.8 | 11.68
mo-pintor-oficial1 | Mano de obra | h | Oficial Pintor de 1ª | 1 | 21 | 21
mo-pintor-ayudante | Mano de obra | h | Ayudante de Pintor | 1 | 19 | 19
mo-salarial-1/2ayudante | Mano de obra | h | 1/5 Ayudante | 0.2 | 19 | 3.8
|  |  | moc-std1-pintura | 0.26667 | 43.8 | 11.68
mo% |  | % | Herramientas Menores | 5 | 11.68 | 0.58
|  |  | REVPINT32-MNR-01-V |  | 13.8
PAV000
REVPAV | Capítulo |  | PAVIMENTOS
REVPAV-BALDOSA.EXTRUSIONADA-01 | Partida | m2 | REVESTIMIENTO DE SUELO CON BALDOSA NATURAL EXTRUSIONADA ANTIDESLIZANTE 1ª O GRES DE ANDORRA DE GRESAN (24,5X24,5 CM/PZA) |  | 65.15
REVESTIMIENTO DE SUELO CON BALDOSA NATURAL EXTRUSIONADA ANTIDESLIZANTE 1ª O GRES DE ANDORRA DE GRESAN (24,5X24,5 CM/PZA)
ma-ia-11 | Material | m2 | Baldosa natural extrusionada antideslizante 1ª o gres de ANDORRA de GRESAN (24,5x24,5 cm/pza). Ref. ia-11 | 1.05 | 33.84 | 35.53
ma-lp-00540875 | Material | saco | Mortero cola PEGOLAND GEL PORCELÁNICO C2TE para colocar cerámica (interior y exterior); color blanco (25 kg/saco). Ref. lp-00540875 | 0.504 | 10.25 | 5.17
ma-lp-00540946 | Material | saco | Mortero juntas ULTRACOLOR PLUS BIGMAT 2 a 20 mm; color chocolate (5 kg/saco). Ref. lp-00540946 | 0.1716 | 11 | 1.89
moc-std1-generico | Partida | h | Cuadrilla Std1 - 1 Oficial de 1ª, 1 Ayudante y 1/5 Ayudante | 0.5 | 43.8 | 21.9
mo-salarial-oficial1 | Mano de obra | h | Oficial de 1ª | 1 | 21 | 21
mo-salarial-ayudante | Mano de obra | h | Ayudante | 1 | 19 | 19
mo-salarial-1/2ayudante | Mano de obra | h | 1/5 Ayudante | 0.2 | 19 | 3.8
|  |  | moc-std1-generico | 0.5 | 43.8 | 21.9
mo% |  | % | Herramientas Menores | 3 | 21.9 | 0.66
|  |  | REVPAV-BALDOSA.EXTRUSIONADA-01 |  | 65.15
REVPAV-CERAMICA.ESMALTADA-01 | Partida | m2 | ALICATADO DE PAVIMENTO CON CERÁMICA ESMALTADA TIPO GRES EN FORMATO 31,5x31,5 cm |  | 46.63
ALICATADO DE PAVIMENTO CON CERÁMICA ESMALTADA TIPO GRES EN FORMATO 31,5x31,5 cm
ma-ma-s/c | Material | m2 | Cerámica esmaltada tipo gres en formato 31,5x31,5 cm | 1.1 | 11.5 | 12.65
ma-lp-00540875 | Material | saco | Mortero cola PEGOLAND GEL PORCELÁNICO C2TE para colocar cerámica (interior y exterior); color blanco (25 kg/saco). Ref. lp-00540875 | 0.252 | 10.25 | 2.58
ma-lp-00540946 | Material | saco | Mortero juntas ULTRACOLOR PLUS BIGMAT 2 a 20 mm; color chocolate (5 kg/saco). Ref. lp-00540946 | 0.12 | 11 | 1.32
moc-std1-generico | Partida | h | Cuadrilla Std1 - 1 Oficial de 1ª, 1 Ayudante y 1/5 Ayudante | 0.66667 | 43.8 | 29.2
mo-salarial-oficial1 | Mano de obra | h | Oficial de 1ª | 1 | 21 | 21
mo-salarial-ayudante | Mano de obra | h | Ayudante | 1 | 19 | 19
mo-salarial-1/2ayudante | Mano de obra | h | 1/5 Ayudante | 0.2 | 19 | 3.8
|  |  | moc-std1-generico | 0.66667 | 43.8 | 29.2
mo% |  | % | Herramientas Menores | 3 | 29.2 | 0.88
|  |  | REVPAV-CERAMICA.ESMALTADA-01 |  | 46.63
REVPAV-CERAMICA.NATURAL-01 | Partida | m2 | ALICATADO DE PAVIMENTO CON CERÁMICA NATURAL HIERRO 2.0 DE ROSA GRES EN FORMATO 31x31 cm |  | 67.42
ALICATADO DE PAVIMENTO CON CERÁMICA NATURAL HIERRO 2.0 DE ROSA GRES EN FORMATO 31x31 cm
ma-fl-94303701 | Material | m2 | Baldosa Cerámica NATURAL HIERRO 2.0 de ROSA GRES (31x31x0,9 cm/pza). Ref. fl-94303701 | 1.05 | 29 | 30.45
ma-lp-00540875 | Material | saco | Mortero cola PEGOLAND GEL PORCELÁNICO C2TE para colocar cerámica (interior y exterior); color blanco (25 kg/saco). Ref. lp-00540875 | 0.504 | 10.25 | 5.17
ma-lp-00540946 | Material | saco | Mortero juntas ULTRACOLOR PLUS BIGMAT 2 a 20 mm; color chocolate (5 kg/saco). Ref. lp-00540946 | 0.15607 | 11 | 1.72
moc-std1-generico | Partida | h | Cuadrilla Std1 - 1 Oficial de 1ª, 1 Ayudante y 1/5 Ayudante | 0.66667 | 43.8 | 29.2
mo-salarial-oficial1 | Mano de obra | h | Oficial de 1ª | 1 | 21 | 21
mo-salarial-ayudante | Mano de obra | h | Ayudante | 1 | 19 | 19
mo-salarial-1/2ayudante | Mano de obra | h | 1/5 Ayudante | 0.2 | 19 | 3.8
|  |  | moc-std1-generico | 0.66667 | 43.8 | 29.2
mo% |  | % | Herramientas Menores | 3 | 29.2 | 0.88
|  |  | REVPAV-CERAMICA.NATURAL-01 |  | 67.42
REVPAV-GRES.PORCELANICO-01 | Partida | m2 | XXXXXX REVESTIMIENTO DE SUELO CON BALDOSA DE GRES PORCELÁNICO BEIGE 60x40 mm |  | 54.48
REVESTIMIENTO DE SUELO CON BALDOSA DE GRES PORCELÁNICO BEIGE 60x40 mm
ma-sola.azulejos-01 | Material | m2 | Baldosa porcelánica GELA de AZULIBER 40x60 mm; color beige. Ref. solá azulejos-01 | 1.075 | 25 | 26.88
ma-lp-00540845 | Material | saco | Mortero cola PORCELÁNICO FLEX de BIGMAT; color gris (25 kg/saco). Ref. lp-00540845 | 0.5 | 8.35 | 4.18
ma-lp-00540944 | Material | saco | Mortero juntas ULTRACOLOR PLUS BIGMAT 2 a 20 mm; color blanco (5 kg/saco). Ref. lp-00540944 | 0.07333 | 11.74 | 0.86
moc-std1-generico | Partida | h | Cuadrilla Std1 - 1 Oficial de 1ª, 1 Ayudante y 1/5 Ayudante | 0.5 | 43.8 | 21.9
mo-salarial-oficial1 | Mano de obra | h | Oficial de 1ª | 1 | 21 | 21
mo-salarial-ayudante | Mano de obra | h | Ayudante | 1 | 19 | 19
mo-salarial-1/2ayudante | Mano de obra | h | 1/5 Ayudante | 0.2 | 19 | 3.8
|  |  | moc-std1-generico | 0.5 | 43.8 | 21.9
mo% |  | % | Herramientas Menores | 3 | 21.9 | 0.66
|  |  | REVPAV-GRES.PORCELANICO-01 |  | 54.48
REVPAV-BALDOSA.HIDRAULICA-01 | Partida | m2 | REVESTIMIENTO DE SUELO CON BALDOSA HIDRÁULICA TERRAZO PIZARRA RUGOSO COLOR CREMA 400x400x38 mm |  | 51.74
REVESTIMIENTO DE SUELO CON BALDOSA HIDRÁULICA TERRAZO PIZARRA RUGOSO COLOR CREMA 400x400x38 mm
ma-lp-00407834 | Material | pza | Baldosa terrazo pizarra rugoso de BEDIFA con espesor 38 mm; color crema (40x40 cm/pza). Ref. lp-00407834 | 6.5625 | 2.8 | 18.38
ma-lp-00001604 | Material | saco | Mortero seco M-5 de VALSEC; color gris (25 kg/saco). Ref. lp-00001604 | 2.268 | 1.62 | 3.67
ma-lp-00540944 | Material | saco | Mortero juntas ULTRACOLOR PLUS BIGMAT 2 a 20 mm; color blanco (5 kg/saco). Ref. lp-00540944 | 0.13376 | 11.74 | 1.57
moc-std1-generico | Partida | h | Cuadrilla Std1 - 1 Oficial de 1ª, 1 Ayudante y 1/5 Ayudante | 0.6 | 43.8 | 26.28
mo-salarial-oficial1 | Mano de obra | h | Oficial de 1ª | 1 | 21 | 21
mo-salarial-ayudante | Mano de obra | h | Ayudante | 1 | 19 | 19
mo-salarial-1/2ayudante | Mano de obra | h | 1/5 Ayudante | 0.2 | 19 | 3.8
|  |  | moc-std1-generico | 0.6 | 43.8 | 26.28
mo% |  | % | Herramientas Menores | 7 | 26.28 | 1.84
|  |  | REVPAV-BALDOSA.HIDRAULICA-01 |  | 51.74
REVPAV-BALDOSA.PAV.PRENSADO-01 | Partida | m2 | REVESTIMIENTO DE SUELO CON BALDOSA DE PAVIMENTO PRENSADO NATURAL COLOR ROJO CUGAT DE BENESOL (14x28 cm por pieza) |  | 45.13
REVESTIMIENTO DE SUELO CON BALDOSA DE PAVIMENTO PRENSADO NATURAL COLOR ROJO CUGAT DE BENESOL (14x28 cm por pieza)
ma-mausa-BEPRNAT1428 | Material | m2 | Pavimento prensado natural color Rojo Cugat de BENESOL (14x28 cm/pza). Ref. mausa-BEPRNAT1428 | 1.1 | 10.12 | 11.13
ma-lp-00540845 | Material | saco | Mortero cola PORCELÁNICO FLEX de BIGMAT; color gris (25 kg/saco). Ref. lp-00540845 | 0.4 | 8.35 | 3.34
ma-lp-00540944 | Material | saco | Mortero juntas ULTRACOLOR PLUS BIGMAT 2 a 20 mm; color blanco (5 kg/saco). Ref. lp-00540944 | 0.216 | 11.74 | 2.54
moc-std1-generico | Partida | h | Cuadrilla Std1 - 1 Oficial de 1ª, 1 Ayudante y 1/5 Ayudante | 0.6 | 43.8 | 26.28
mo-salarial-oficial1 | Mano de obra | h | Oficial de 1ª | 1 | 21 | 21
mo-salarial-ayudante | Mano de obra | h | Ayudante | 1 | 19 | 19
mo-salarial-1/2ayudante | Mano de obra | h | 1/5 Ayudante | 0.2 | 19 | 3.8
|  |  | moc-std1-generico | 0.6 | 43.8 | 26.28
mo% |  | % | Herramientas Menores | 7 | 26.28 | 1.84
|  |  | REVPAV-BALDOSA.PAV.PRENSADO-01 |  | 45.13
REVPAV-BALDOSA.CALAF-01 | Partida | m2 | REVESTIMIENTO DE SUELO CON BALDOSA BASE MONTSERRAT ROJO DE CALAF (27x27x1,6 cm/pza) |  | 54.07
REVESTIMIENTO DE SUELO CON BALDOSA BASE MONTSERRAT ROJO DE CALAF (27x27x1,6 cm/pza)
ma-mausa-Sku-CALAF11 | Material | pza | Baldosa Base Montserrat Rojo Biselado de CALAF (27x27x16 cm/pza). Ref. mausa-Sku-CALAF11 | 16 | 1.84 | 29.44
ma-lp-00540845 | Material | saco | Mortero cola PORCELÁNICO FLEX de BIGMAT; color gris (25 kg/saco). Ref. lp-00540845 | 0.4 | 8.35 | 3.34
ma-lp-00540944 | Material | saco | Mortero juntas ULTRACOLOR PLUS BIGMAT 2 a 20 mm; color blanco (5 kg/saco). Ref. lp-00540944 | 0.216 | 11.74 | 2.54
moc-std1-generico | Partida | h | Cuadrilla Std1 - 1 Oficial de 1ª, 1 Ayudante y 1/5 Ayudante | 0.4 | 43.8 | 17.52
mo-salarial-oficial1 | Mano de obra | h | Oficial de 1ª | 1 | 21 | 21
mo-salarial-ayudante | Mano de obra | h | Ayudante | 1 | 19 | 19
mo-salarial-1/2ayudante | Mano de obra | h | 1/5 Ayudante | 0.2 | 19 | 3.8
|  |  | moc-std1-generico | 0.4 | 43.8 | 17.52
mo% |  | % | Herramientas Menores | 7 | 17.52 | 1.23
|  |  | REVPAV-BALDOSA.CALAF-01 |  | 54.07
REVPAV-BALDOSA.VITRIA-14x28-CT1 | Partida | m2 | REVESTIMIENTO DE SUELO CON BALDOSA VIDRIADA COLOR CT1 (14x28 cm/pza) |  | 122.72
REVESTIMIENTO DE SUELO CON BALDOSA VIDRIADA COLOR CT1 (14x28 cm/pza) CT1 = Colores Tipo 1: Paja 10 – Amarillo 50 – Amarillo 52 – Beige 85 – Tabaco 16 – Marrón 95 - Rojo 24 – Verde 28 – Verde 31.
ma-ferres-baldosa.VT-14x28-CT1 | Material | pza | Baldosa vidriada (14x28 cm/pza). Ref. ferres-baldosa.VT-14x28-CT1 | 28 | 3.15 | 88.2
ma-lp-00540875 | Material | saco | Mortero cola PEGOLAND GEL PORCELÁNICO C2TE para colocar cerámica (interior y exterior); color blanco (25 kg/saco). Ref. lp-00540875 | 0.44 | 10.25 | 4.51
ma-lp-00540946 | Material | saco | Mortero juntas ULTRACOLOR PLUS BIGMAT 2 a 20 mm; color chocolate (5 kg/saco). Ref. lp-00540946 | 0.22 | 11 | 2.42
moc-std1-generico | Partida | h | Cuadrilla Std1 - 1 Oficial de 1ª, 1 Ayudante y 1/5 Ayudante | 0.6 | 43.8 | 26.28
mo-salarial-oficial1 | Mano de obra | h | Oficial de 1ª | 1 | 21 | 21
mo-salarial-ayudante | Mano de obra | h | Ayudante | 1 | 19 | 19
mo-salarial-1/2ayudante | Mano de obra | h | 1/5 Ayudante | 0.2 | 19 | 3.8
|  |  | moc-std1-generico | 0.6 | 43.8 | 26.28
mo% |  | % | Herramientas Menores | 5 | 26.28 | 1.31
|  |  | REVPAV-BALDOSA.VITRIA-14x28-CT1 |  | 122.72
REVPAV-CATALANA.20x20-01 | Partida | m2 | REVESTIMIENTO DE SUELO CON BALDOSA CATALANA TERRACOTA-ROJO 15 (20x20 cm/pza). Ref. terraceramica.20x20 |  | 67.6
Revestimiento de suelo con baldosa catalana TERRACOTA-ROJO 15 (20x20 cm/pza). Ref. terraceramica.20x20.
ma-terraceramica-catalana.20x20 | Material | m2 | Baldosa catalana TERRACOTA-ROJO 15 (20x20 cm/pza). Ref. terraceramica-catalana.20x20 | 1.1 | 35.19 | 38.71
ma-lp-00540845 | Material | saco | Mortero cola PORCELÁNICO FLEX de BIGMAT; color gris (25 kg/saco). Ref. lp-00540845 | 0.44 | 8.35 | 3.67
ma-lp-00540944 | Material | saco | Mortero juntas ULTRACOLOR PLUS BIGMAT 2 a 20 mm; color blanco (5 kg/saco). Ref. lp-00540944 | 0.352 | 11.74 | 4.13
moc-std1-generico | Partida | h | Cuadrilla Std1 - 1 Oficial de 1ª, 1 Ayudante y 1/5 Ayudante | 0.45 | 43.8 | 19.71
mo-salarial-oficial1 | Mano de obra | h | Oficial de 1ª | 1 | 21 | 21
mo-salarial-ayudante | Mano de obra | h | Ayudante | 1 | 19 | 19
mo-salarial-1/2ayudante | Mano de obra | h | 1/5 Ayudante | 0.2 | 19 | 3.8
|  |  | moc-std1-generico | 0.45 | 43.8 | 19.71
mo% |  | % | Herramientas Menores | 7 | 19.71 | 1.38
|  |  | REVPAV-CATALANA.20x20-01 |  | 67.6
REVPAV-EPOXI.ACUOSO-01 | Partida | m2 | REVESTIMIENTO DE SUELO CON RESINA EPOXI BICOMPONENTE EN BASE ACUOSA |  | 30.97
REVESTIMIENTO DE SUELO CON RESINA EPOXI BICOMPONENTE EN BASE ACUOSA
ma-bauhaus-30656835 | Material | envase | Resina epoxi bicomponente en base acuosa para suelos MAKE INDUSTRIALE (4 litros/envase). Ref. bauhaus-30656835 | 0.092 | 107.43 | 9.88
moc-std1-generico | Partida | h | Cuadrilla Std1 - 1 Oficial de 1ª, 1 Ayudante y 1/5 Ayudante | 0.45 | 43.8 | 19.71
mo-salarial-oficial1 | Mano de obra | h | Oficial de 1ª | 1 | 21 | 21
mo-salarial-ayudante | Mano de obra | h | Ayudante | 1 | 19 | 19
mo-salarial-1/2ayudante | Mano de obra | h | 1/5 Ayudante | 0.2 | 19 | 3.8
|  |  | moc-std1-generico | 0.45 | 43.8 | 19.71
mo% |  | % | Herramientas Menores | 7 | 19.71 | 1.38
|  |  | REVPAV-EPOXI.ACUOSO-01 |  | 30.97
REVPAV-RASILLA-01 | Partida | m2 | ALICATADO DE PAVIMENTO CON CERÁMICA EN RASILLA LISA 14x28 cm |  | 45.72
ALICATADO DE PAVIMENTO CON CERÁMICA EN RASILLA LISA 14x28 cm
ma-lp-00299053 | Material | pza | Rasilla lisa de 1ª calidad con un espesor de 1,2 mm. Medidas: 14x28 cm Ref. lp-00299053 | 28 | 0.4 | 11.2
ma-lp-00540875 | Material | saco | Mortero cola PEGOLAND GEL PORCELÁNICO C2TE para colocar cerámica (interior y exterior); color blanco (25 kg/saco). Ref. lp-00540875 | 0.44 | 10.25 | 4.51
ma-lp-00540946 | Material | saco | Mortero juntas ULTRACOLOR PLUS BIGMAT 2 a 20 mm; color chocolate (5 kg/saco). Ref. lp-00540946 | 0.22 | 11 | 2.42
moc-std1-generico | Partida | h | Cuadrilla Std1 - 1 Oficial de 1ª, 1 Ayudante y 1/5 Ayudante | 0.6 | 43.8 | 26.28
mo-salarial-oficial1 | Mano de obra | h | Oficial de 1ª | 1 | 21 | 21
mo-salarial-ayudante | Mano de obra | h | Ayudante | 1 | 19 | 19
mo-salarial-1/2ayudante | Mano de obra | h | 1/5 Ayudante | 0.2 | 19 | 3.8
|  |  | moc-std1-generico | 0.6 | 43.8 | 26.28
mo% |  | % | Herramientas Menores | 5 | 26.28 | 1.31
|  |  | REVPAV-RASILLA-01 |  | 45.72
REVPAV-RASILLA-02 | Partida | m2 | ALICATADO DE PAVIMENTO CON CERÁMICA EN RASILLA LISA 14x28 cm |  | 44.94
ALICATADO DE PAVIMENTO CON CERÁMICA EN RASILLA LISA 14x28 cm
ma-manau-308943 | Material | m2 | Baldosa gres natural rojo de BENESOL (14x28 cm/pza). Ref. manau-308943 | 1.1 | 9.47 | 10.42
ma-lp-00540875 | Material | saco | Mortero cola PEGOLAND GEL PORCELÁNICO C2TE para colocar cerámica (interior y exterior); color blanco (25 kg/saco). Ref. lp-00540875 | 0.44 | 10.25 | 4.51
ma-lp-00540946 | Material | saco | Mortero juntas ULTRACOLOR PLUS BIGMAT 2 a 20 mm; color chocolate (5 kg/saco). Ref. lp-00540946 | 0.22 | 11 | 2.42
moc-std1-generico | Partida | h | Cuadrilla Std1 - 1 Oficial de 1ª, 1 Ayudante y 1/5 Ayudante | 0.6 | 43.8 | 26.28
mo-salarial-oficial1 | Mano de obra | h | Oficial de 1ª | 1 | 21 | 21
mo-salarial-ayudante | Mano de obra | h | Ayudante | 1 | 19 | 19
mo-salarial-1/2ayudante | Mano de obra | h | 1/5 Ayudante | 0.2 | 19 | 3.8
|  |  | moc-std1-generico | 0.6 | 43.8 | 26.28
mo% |  | % | Herramientas Menores | 5 | 26.28 | 1.31
|  |  | REVPAV-RASILLA-02 |  | 44.94
REVPAV-BALDOSA.HIDRAULICA-02 | Partida | m2 | REVESTIMIENTO DE SUELO CON BALDOSA HIDRÁULICA CONTEMPORÁNEA DE CEMENTO PIGMENTADO 133-B DE ADRIHOSAN (20x20x1,5 cm/pza) |  | 102.55
REVESTIMIENTO DE SUELO CON BALDOSA HIDRÁULICA CONTEMPORÁNEA DE CEMENTO PIGMENTADO 133-B DE ADRIHOSAN (20x20x1,5 cm/pza)
ma-adrihosan-133-B | Material | m2 | Baldosa hidráulica contemporánea de cemento pigmentado 133-B de ADRIHOSAN (20x20x1,5 cm/pza). Ref. adrihosan-133-B | 1.1 | 62.9 | 69.19
ma-lp-00001604 | Material | saco | Mortero seco M-5 de VALSEC; color gris (25 kg/saco). Ref. lp-00001604 | 2.268 | 1.62 | 3.67
ma-lp-00540944 | Material | saco | Mortero juntas ULTRACOLOR PLUS BIGMAT 2 a 20 mm; color blanco (5 kg/saco). Ref. lp-00540944 | 0.13376 | 11.74 | 1.57
moc-std1-generico | Partida | h | Cuadrilla Std1 - 1 Oficial de 1ª, 1 Ayudante y 1/5 Ayudante | 0.6 | 43.8 | 26.28
mo-salarial-oficial1 | Mano de obra | h | Oficial de 1ª | 1 | 21 | 21
mo-salarial-ayudante | Mano de obra | h | Ayudante | 1 | 19 | 19
mo-salarial-1/2ayudante | Mano de obra | h | 1/5 Ayudante | 0.2 | 19 | 3.8
|  |  | moc-std1-generico | 0.6 | 43.8 | 26.28
mo% |  | % | Herramientas Menores | 7 | 26.28 | 1.84
|  |  | REVPAV-BALDOSA.HIDRAULICA-02 |  | 102.55
REVPAV-BALDOSA.HIDRAULICA-03 | Partida | m2 | REVESTIMIENTO DE SUELO CON BALDOSA HIDRÁULICA GEOMÉTRICA DE CEMENTO PIGMENTADO 221-A DE ADRIHOSAN (20x20x1,5 cm/pza) |  | 94.85
REVESTIMIENTO DE SUELO CON BALDOSA HIDRÁULICA GEOMÉTRICA DE CEMENTO PIGMENTADO 221-A DE ADRIHOSAN (20x20x1,5 cm/pza)
ma-adrihosan-221-A | Material | m2 | Baldosa hidráulica contemporánea de cemento pigmentado 221-A de ADRIHOSAN (20x20x1,5 cm/pza). Ref. adrihosan-221-A | 1.1 | 55.9 | 61.49
ma-lp-00001604 | Material | saco | Mortero seco M-5 de VALSEC; color gris (25 kg/saco). Ref. lp-00001604 | 2.268 | 1.62 | 3.67
ma-lp-00540944 | Material | saco | Mortero juntas ULTRACOLOR PLUS BIGMAT 2 a 20 mm; color blanco (5 kg/saco). Ref. lp-00540944 | 0.13376 | 11.74 | 1.57
moc-std1-generico | Partida | h | Cuadrilla Std1 - 1 Oficial de 1ª, 1 Ayudante y 1/5 Ayudante | 0.6 | 43.8 | 26.28
mo-salarial-oficial1 | Mano de obra | h | Oficial de 1ª | 1 | 21 | 21
mo-salarial-ayudante | Mano de obra | h | Ayudante | 1 | 19 | 19
mo-salarial-1/2ayudante | Mano de obra | h | 1/5 Ayudante | 0.2 | 19 | 3.8
|  |  | moc-std1-generico | 0.6 | 43.8 | 26.28
mo% |  | % | Herramientas Menores | 7 | 26.28 | 1.84
|  |  | REVPAV-BALDOSA.HIDRAULICA-03 |  | 94.85
REVPAV02 | Partida | M2 | PAVIMENTO LAMINADO AC5 de 12mm |  | 51.46
Pavimento laminado, de lamas de 1380x190x12mm , Clase 33 de uso residencial, resistencia a la abrasión AC5, laminado decorativo en roble, ensamblado con adhesivo con clase de durabilidad en las juntas, colocadas sobre lámina de espuma de polietileno de alta densidad de 2 mm de espesor.
quick | Material | m2 | QUICK STEP IMPRESSIVE ULTRA 12mm ROBLE | 1.05 | 38.42 | 40.34
lami1 | Material | m2 | LAMINA ESPUMA POLIETILENO (FOAM) 2mm 30m2 | 1.1 | 0.79 | 0.87
cint1 | Material | m | Cinta autoadhesiva para sellado de juntas. | 0.5 | 0.3 | 0.15
adh1 | Material | l | Adhesivo, con clase de durabilidad D3 según UNE-EN 204. | 0.05 | 4 | 0.2
m.o.1 | Mano de obra | h | Mano de Obra: 1 Oficial de 1ª, 1 Ayudante y 1/2 Ayudante | 0.2 | 49.5 | 9.9
|  |  | REVPAV02 |  | 51.46
REVPAV03 | Partida | M2 | PAVIMENTO LAMINADO AC5 de 8mm |  | 29.35
Pavimento laminado Finfloor Original roble titanio, de lamas de 1200x189x8mm, Clase 33 de uso residencial, resistencia a la abrasión AC5, laminado decorativo en roble, ensamblado con adhesivo con clase de durabilidad en las juntas, colocadas sobre lámina de espuma de polietileno de alta densidad de 2 mm de espesor.
lami8mm | Material | m2 | FINFLOOR ORIGINAL ROBLE GLAMOUR | 1.05 | 17.36 | 18.23
lami1 | Material | m2 | LAMINA ESPUMA POLIETILENO (FOAM) 2mm 30m2 | 1.1 | 0.79 | 0.87
cint1 | Material | m | Cinta autoadhesiva para sellado de juntas. | 0.5 | 0.3 | 0.15
adh1 | Material | l | Adhesivo, con clase de durabilidad D3 según UNE-EN 204. | 0.05 | 4 | 0.2
m.o.1 | Mano de obra | h | Mano de Obra: 1 Oficial de 1ª, 1 Ayudante y 1/2 Ayudante | 0.2 | 49.5 | 9.9
|  |  | REVPAV03 |  | 29.35
CUB010 | Partida | M | o FORMACION DE MIMBEL BALDOSA CERAMICA 25x25 |  | 12.93
ZOCALO CERAMICO
ma-manau-6622 | Material | m2 | GC orgaz Base gres 24.6x24.6 - MANAU | 0.2 | 22.86 | 4.57
ma-lp-00540875 | Material | saco | Mortero cola PEGOLAND GEL PORCELÁNICO C2TE para colocar cerámica (interior y exterior); color blanco (25 kg/saco). Ref. lp-00540875 | 0.08 | 10.25 | 0.82
ma-lp-00540946 | Material | saco | Mortero juntas ULTRACOLOR PLUS BIGMAT 2 a 20 mm; color chocolate (5 kg/saco). Ref. lp-00540946 | 0.07 | 11 | 0.77
moc-std1-generico | Partida | h | Cuadrilla Std1 - 1 Oficial de 1ª, 1 Ayudante y 1/5 Ayudante | 0.15 | 43.8 | 6.57
mo-salarial-oficial1 | Mano de obra | h | Oficial de 1ª | 1 | 21 | 21
mo-salarial-ayudante | Mano de obra | h | Ayudante | 1 | 19 | 19
mo-salarial-1/2ayudante | Mano de obra | h | 1/5 Ayudante | 0.2 | 19 | 3.8
|  |  | moc-std1-generico | 0.15 | 43.8 | 6.57
mo% |  | % | Herramientas Menores | 3 | 6.57 | 0.2
|  |  | CUB010 |  | 12.93
ZOC002 | Partida | ML | ZOCALO DM LACADO BLANCO 7CM |  | 10.84
Zocalo de DM lacado blanco, de 7cm, fijado al paramento mediante clavos.
m.o.1 | Mano de obra | h | Mano de Obra: 1 Oficial de 1ª, 1 Ayudante y 1/2 Ayudante | 0.12 | 49.5 | 5.94
CLV1 | Material | u | Clavo de acero galvanizado con cabeza perdida, de 1,4 mm de diámetro | 3 | 0.05 | 0.15
00401517 | Material | u | RODAPIE P2 ROBLE HELSINKI 2200X80X15 MM Ref.: 00401517 | 0 | 6.6 | 0
ma-lp-00119379 | Material | u | RODAPIÉ MDF RECTO MELAMINA BLANCO 120X15X2240 MM | 0.5 | 9.5 | 4.75
|  |  | ZOC002 |  | 10.84
REVPAV06 | Partida | M2 | MORTERO AUTONIVELANTE DE 7CM |  | 41.8
Base para pavimento interior, de 70 mm de espesor, de mortero ligero autonivelante capa gruesa, sobre lámina de aislamiento para formación de suelo flotante. Incluso banda de panel rígido de poliestireno expandido para la preparación de las juntas perimetrales de dilatación.
ma-lp-00001613 | Material | u | Placa poliestireno expandido de 2000x1000 mm. Ref.: 00001613 | 0.05 | 5.16 | 0.26
ma-lp-00176176 | Material | u | Mortero autonivelante 5 de Valsec de 25kg | 0.0222 | 6.27 | 0.14
00176176 | Material | kg | MORTERO AUTONIVELANTE AUTONIVEL 5 25 KG | 126 | 0.25 | 31.5
m.o.1 | Mano de obra | h | Mano de Obra: 1 Oficial de 1ª, 1 Ayudante y 1/2 Ayudante | 0.2 | 49.5 | 9.9
|  |  | REVPAV06 |  | 41.8
REVPAV07 | Partida | M2 | PAVIMENTO DE GRANITO GRIS DE 60X40X2CM |  | 83.25
Base para pavimento interior, de 70 mm de espesor, de mortero ligero autonivelante capa gruesa, sobre lámina de aislamiento para formación de suelo flotante. Incluso banda de panel rígido de poliestireno expandido para la preparación de las juntas perimetrales de dilatación.
PAVGRANITO | Material | m2 | Granito gris de 60x40x2cm | 1 | 50 | 50
00540875 | Material | kg | MORTERO COLA PEGOLAND GEL PORCELÁNICO BLANCO 25 KG Ref.: 00540875 | 8 | 0.4 | 3.2
00540944 | Material | kg | MORTERO JUNTAS 2-20 MM BIGMAT ULTRACOLOR BLANCO 5 KG Ref.: 00540944 | 0.15 | 2.35 | 0.35
m.o.1 | Mano de obra | h | Mano de Obra: 1 Oficial de 1ª, 1 Ayudante y 1/2 Ayudante | 0.6 | 49.5 | 29.7
|  |  | REVPAV07 |  | 83.25
REVPAV08 | Partida | M2 | PAVIMENTO HIDRAULICO |  | 139.75
Solado de baldosas hidráulicas cuadradas, de 20x20 cm, lisas, color a elegir, colocadas con adhesivo cementoso de fraguado normal, C1, color gris, con doble encolado, rejuntadas con mortero de juntas cementoso tipo L, color blanco, para juntas de hasta 3 mm y tratamiento superficial mediante aplicación con rodillo de producto impermeabilizante para el sellado de poros.
bald1 | Material | m2 | Baldosa hidraulica | 1.05 | 65 | 68.25
00540875 | Material | kg | MORTERO COLA PEGOLAND GEL PORCELÁNICO BLANCO 25 KG Ref.: 00540875 | 6 | 0.4 | 2.4
00540944 | Material | kg | MORTERO JUNTAS 2-20 MM BIGMAT ULTRACOLOR BLANCO 5 KG Ref.: 00540944 | 0.9 | 2.35 | 2.12
cruc1 | Material | u | Crucetas | 50 | 0.02 | 1
m.o.1 | Mano de obra | h | Mano de Obra: 1 Oficial de 1ª, 1 Ayudante y 1/2 Ayudante | 1.333 | 49.5 | 65.98
|  |  | REVPAV08 |  | 139.75
REVPAV09 | Partida | M2 | FELPUDO VINILICO DE RIZOS ENTRELAZADOS |  | 68.65
Felpudo de rizos de vinilo entrelazados, color negro, espesor total 14 mm, uso interior y exterior, enrollable.
FELP1 | Material | m2 | Felpudo de rizos de vinilo entrelazados, color negro, espesor total 14 mm | 1 | 63.7 | 63.7
m.o.1 | Mano de obra | h | Mano de Obra: 1 Oficial de 1ª, 1 Ayudante y 1/2 Ayudante | 0.1 | 49.5 | 4.95
|  |  | REVPAV09 |  | 68.65
ZOCALOS.Y.RODAPIES | Capítulo |  | ZÓCALOS Y RODAPIÉS
ZOCALOS-CERAMICOS | Capítulo |  | ZÓCALOS Y RODAPIÉS CERÁMICOS
RODAPIE-CERAM.VITRIO-14x28-CT1 | Partida | m | ZÓCALO CERÁMICO h = 14 cm CON BALDOSA VIDRIADA COLOR CT1 (14x28 cm/pza) |  | 32.38
ZÓCALO CERÁMICO h = 14 cm CON BALDOSA VIDRIADA COLOR CT1 (14x28 cm/pza) CT1 = Colores Tipo 1: Paja 10 – Amarillo 50 – Amarillo 52 – Beige 85 – Tabaco 16 – Marrón 95 - Rojo 24 – Verde 28 – Verde 31.
ma-ferres-baldosa.VT-14x28-CT1 | Material | pza | Baldosa vidriada (14x28 cm/pza). Ref. ferres-baldosa.VT-14x28-CT1 | 4 | 3.15 | 12.6
ma-lp-00540845 | Material | saco | Mortero cola PORCELÁNICO FLEX de BIGMAT; color gris (25 kg/saco). Ref. lp-00540845 | 0.06666 | 8.35 | 0.56
ma-lp-00540944 | Material | saco | Mortero juntas ULTRACOLOR PLUS BIGMAT 2 a 20 mm; color blanco (5 kg/saco). Ref. lp-00540944 | 0.04 | 11.74 | 0.47
moc-std1-generico | Partida | h | Cuadrilla Std1 - 1 Oficial de 1ª, 1 Ayudante y 1/5 Ayudante | 0.4 | 43.8 | 17.52
mo-salarial-oficial1 | Mano de obra | h | Oficial de 1ª | 1 | 21 | 21
mo-salarial-ayudante | Mano de obra | h | Ayudante | 1 | 19 | 19
mo-salarial-1/2ayudante | Mano de obra | h | 1/5 Ayudante | 0.2 | 19 | 3.8
|  |  | moc-std1-generico | 0.4 | 43.8 | 17.52
mo% |  | % | Herramientas Menores | 7 | 17.52 | 1.23
|  |  | RODAPIE-CERAM.VITRIO-14x28-CT1 |  | 32.38
RODAPIE-CERAMICO-05 | Partida | m | ZÓCALO CERÁMICO h = 60 cm CON BALDOSA GRES ARAGÓN DUERO ROA |  | 33.58
ZÓCALO CERÁMICO h = 60 cm CON BALDOSA GRES ARAGÓN DUERO ROA
ma-ig-339.904071 | Material | m2 | Baldosa GRES ARAGÓN DUERO ROA de INDIGAR; 30x30 cm espesor 10 mm (0,99 m2/caja; 11 pzas/caja). Ref. indigar-339.904071 | 0.63 | 21.12 | 13.31
ma-lp-00540845 | Material | saco | Mortero cola PORCELÁNICO FLEX de BIGMAT; color gris (25 kg/saco). Ref. lp-00540845 | 0.126 | 8.35 | 1.05
ma-lp-00540944 | Material | saco | Mortero juntas ULTRACOLOR PLUS BIGMAT 2 a 20 mm; color blanco (5 kg/saco). Ref. lp-00540944 | 0.04 | 11.74 | 0.47
moc-std1-generico | Partida | h | Cuadrilla Std1 - 1 Oficial de 1ª, 1 Ayudante y 1/5 Ayudante | 0.4 | 43.8 | 17.52
mo-salarial-oficial1 | Mano de obra | h | Oficial de 1ª | 1 | 21 | 21
mo-salarial-ayudante | Mano de obra | h | Ayudante | 1 | 19 | 19
mo-salarial-1/2ayudante | Mano de obra | h | 1/5 Ayudante | 0.2 | 19 | 3.8
|  |  | moc-std1-generico | 0.4 | 43.8 | 17.52
mo% |  | % | Herramientas Menores | 7 | 17.52 | 1.23
|  |  | RODAPIE-CERAMICO-05 |  | 33.58
RODAPIE-CERAMICO-01 | Partida | m | RODAPIÉ CERÁMICO OCRE MARIOLA de AZULIBER (h = 8 cm) |  | 11.84
RODAPIÉ CERÁMICO OCRE MARIOLA de AZULIBER (h = 8 cm)
ma-lp-00407759 | Material | pza | Rodapié cerámico OCRE MARIOLA de AZULIBER (8x33,3 cm/pza). Ref. lp-00407759 | 3.15 | 1.95 | 6.14
ma-lp-00540875 | Material | saco | Mortero cola PEGOLAND GEL PORCELÁNICO C2TE para colocar cerámica (interior y exterior); color blanco (25 kg/saco). Ref. lp-00540875 | 0.0352 | 10.25 | 0.36
ma-lp-00540944 | Material | saco | Mortero juntas ULTRACOLOR PLUS BIGMAT 2 a 20 mm; color blanco (5 kg/saco). Ref. lp-00540944 | 0.007 | 11.74 | 0.08
moc-std1-generico | Partida | h | Cuadrilla Std1 - 1 Oficial de 1ª, 1 Ayudante y 1/5 Ayudante | 0.11429 | 43.8 | 5.01
mo-salarial-oficial1 | Mano de obra | h | Oficial de 1ª | 1 | 21 | 21
mo-salarial-ayudante | Mano de obra | h | Ayudante | 1 | 19 | 19
mo-salarial-1/2ayudante | Mano de obra | h | 1/5 Ayudante | 0.2 | 19 | 3.8
|  |  | moc-std1-generico | 0.11429 | 43.8 | 5.01
mo% |  | % | Herramientas Menores | 5 | 5.01 | 0.25
|  |  | RODAPIE-CERAMICO-01 |  | 11.84
RODAPIE-CERAMICO-02 | Partida | m | RODAPIÉ CERÁMICO SERIE STOCKHOLM BEIGE (h = 8 cm) |  | 10.35
RODAPIÉ CERÁMICO SERIE STOCKHOLM BEIGE (H = 8 CM)
ma-lp-00533120 | Material | pza | Rodapié cerámico serie STOCKHOLM beige (8x45 cm/pza). Ref. lp-00533120 | 2.3333 | 1.99 | 4.64
ma-lp-00540875 | Material | saco | Mortero cola PEGOLAND GEL PORCELÁNICO C2TE para colocar cerámica (interior y exterior); color blanco (25 kg/saco). Ref. lp-00540875 | 0.0352 | 10.25 | 0.36
ma-lp-00540944 | Material | saco | Mortero juntas ULTRACOLOR PLUS BIGMAT 2 a 20 mm; color blanco (5 kg/saco). Ref. lp-00540944 | 0.00746 | 11.74 | 0.09
moc-std1-generico | Partida | h | Cuadrilla Std1 - 1 Oficial de 1ª, 1 Ayudante y 1/5 Ayudante | 0.11429 | 43.8 | 5.01
mo-salarial-oficial1 | Mano de obra | h | Oficial de 1ª | 1 | 21 | 21
mo-salarial-ayudante | Mano de obra | h | Ayudante | 1 | 19 | 19
mo-salarial-1/2ayudante | Mano de obra | h | 1/5 Ayudante | 0.2 | 19 | 3.8
|  |  | moc-std1-generico | 0.11429 | 43.8 | 5.01
mo% |  | % | Herramientas Menores | 5 | 5.01 | 0.25
|  |  | RODAPIE-CERAMICO-02 |  | 10.35
RODAPIE-CERAMICO-03 | Partida | m | RODAPIÉ CERÁMICO SERIE STOCKHOLM GRIS (h = 8 cm) |  | 10.26
RODAPIÉ CERÁMICO SERIE STOCKHOLM GRIS (h = 8 cm)
ma-lp-00533118 | Material | pza | Rodapié cerámico serie STOCKHOLM gris (8x45 cm/pza). Ref. lp-00533118 | 2.3333 | 1.95 | 4.55
ma-lp-00540875 | Material | saco | Mortero cola PEGOLAND GEL PORCELÁNICO C2TE para colocar cerámica (interior y exterior); color blanco (25 kg/saco). Ref. lp-00540875 | 0.0352 | 10.25 | 0.36
ma-lp-00540944 | Material | saco | Mortero juntas ULTRACOLOR PLUS BIGMAT 2 a 20 mm; color blanco (5 kg/saco). Ref. lp-00540944 | 0.00746 | 11.74 | 0.09
moc-std1-generico | Partida | h | Cuadrilla Std1 - 1 Oficial de 1ª, 1 Ayudante y 1/5 Ayudante | 0.11429 | 43.8 | 5.01
mo-salarial-oficial1 | Mano de obra | h | Oficial de 1ª | 1 | 21 | 21
mo-salarial-ayudante | Mano de obra | h | Ayudante | 1 | 19 | 19
mo-salarial-1/2ayudante | Mano de obra | h | 1/5 Ayudante | 0.2 | 19 | 3.8
|  |  | moc-std1-generico | 0.11429 | 43.8 | 5.01
mo% |  | % | Herramientas Menores | 5 | 5.01 | 0.25
|  |  | RODAPIE-CERAMICO-03 |  | 10.26
RODAPIE-CERAMICO-04 | Partida | m | RODAPIÉ CERÁMICO RÚSTICO ANDUJAR TERRA (h = 8 cm) |  | 11.74
RODAPIÉ CERÁMICO RÚSTICO ANDUJAR TERRA (h = 8 cm)
ma-lp-00534345 | Material | pza | Rodapié cerámico rústico ANDUJAR TERRA (8x33 cm/pza). Ref. lp-00534345 | 3.19 | 1.89 | 6.03
ma-lp-00540875 | Material | saco | Mortero cola PEGOLAND GEL PORCELÁNICO C2TE para colocar cerámica (interior y exterior); color blanco (25 kg/saco). Ref. lp-00540875 | 0.0352 | 10.25 | 0.36
ma-lp-00540944 | Material | saco | Mortero juntas ULTRACOLOR PLUS BIGMAT 2 a 20 mm; color blanco (5 kg/saco). Ref. lp-00540944 | 0.00787 | 11.74 | 0.09
moc-std1-generico | Partida | h | Cuadrilla Std1 - 1 Oficial de 1ª, 1 Ayudante y 1/5 Ayudante | 0.11429 | 43.8 | 5.01
mo-salarial-oficial1 | Mano de obra | h | Oficial de 1ª | 1 | 21 | 21
mo-salarial-ayudante | Mano de obra | h | Ayudante | 1 | 19 | 19
mo-salarial-1/2ayudante | Mano de obra | h | 1/5 Ayudante | 0.2 | 19 | 3.8
|  |  | moc-std1-generico | 0.11429 | 43.8 | 5.01
mo% |  | % | Herramientas Menores | 5 | 5.01 | 0.25
|  |  | RODAPIE-CERAMICO-04 |  | 11.74
ZOCALOS-CERAMICOS
ZOCALOS.Y.RODAPIES
REVPAV
REVPINT | Capítulo |  | o PINTURAS
PREP001 | Partida | M2 | o DECAPADO DE PINTURA AL BARNIZ/ESMALTE EN MADERA/METAL CON KEIM |  | 26.26
Preparación de superficie de carpintería metálica o de madera, con capas de pintura en mal estado, mediante la aplicación con brocha de decapante KEIM, impregnando la pintura existente, eliminándola con espátula una vez reblandecida y lavado posterior con agua o disolvente hasta eliminar los restos del decapante, para proceder posteriormente a su repintado.
ma-bc-s/c | Material | envase | Decapante biodegradable KEIM-DISPERSIONSENTFERNER (5 kg/envase) Ref. S/C | 0.07 | 110.66 | 7.75
ma-lp-00539029 | Material | envase | Disolvente-Diluente Nitro BIGMAT (1 litro/envase) Ref. lp-00539029 | 0.1 | 4.63 | 0.46
moc-std1-generico | Partida | h | Cuadrilla Std1 - 1 Oficial de 1ª, 1 Ayudante y 1/5 Ayudante | 0.4 | 43.8 | 17.52
mo-salarial-oficial1 | Mano de obra | h | Oficial de 1ª | 1 | 21 | 21
mo-salarial-ayudante | Mano de obra | h | Ayudante | 1 | 19 | 19
mo-salarial-1/2ayudante | Mano de obra | h | 1/5 Ayudante | 0.2 | 19 | 3.8
|  |  | moc-std1-generico | 0.4 | 43.8 | 17.52
mo% |  | % | Herramientas Menores | 3 | 17.52 | 0.53
|  |  | PREP001 |  | 26.26
PREP002 | Partida | M2 | o DECAPADO DE PINTURA AL BARNIZ/ESMALTE EN MADERA/METAL CON ISAVAL |  | 22.9
Preparación de superficie de carpintería metálica o de madera, con capas de pintura en mal estado, mediante la aplicación con brocha de decapante ISAVAL, impregnando la pintura existente, eliminándola con espátula una vez reblandecida y lavado posterior con agua o disolvente hasta eliminar los restos del decapante, para proceder posteriormente a su repintado.
ma-servicolor-848016 | Material | envase | Decapante o quitapinturas universal de ISAVAL (4 litros/envase). Ref. servicolor-848016 | 0.07 | 62.73 | 4.39
ma-lp-00539029 | Material | envase | Disolvente-Diluente Nitro BIGMAT (1 litro/envase) Ref. lp-00539029 | 0.1 | 4.63 | 0.46
moc-std1-generico | Partida | h | Cuadrilla Std1 - 1 Oficial de 1ª, 1 Ayudante y 1/5 Ayudante | 0.4 | 43.8 | 17.52
mo-salarial-oficial1 | Mano de obra | h | Oficial de 1ª | 1 | 21 | 21
mo-salarial-ayudante | Mano de obra | h | Ayudante | 1 | 19 | 19
mo-salarial-1/2ayudante | Mano de obra | h | 1/5 Ayudante | 0.2 | 19 | 3.8
|  |  | moc-std1-generico | 0.4 | 43.8 | 17.52
mo% |  | % | Herramientas Menores | 3 | 17.52 | 0.53
|  |  | PREP002 |  | 22.9
PREP003 | Partida | M2 | o DECAPADO DE PINTURA EN BARANDILLAS Y VERJAS |  | 30.67
DECAPADO A MANO DE PINTURA EXISTENTE EN BARANDILLAS Y VERJAS ABIERTAS CON PRODUCTO CONVENCIONAL
ma-lp-00107760 | Material | envase | Decapante o quitapinturas en gel BARPIMO (4 litros/envase) Ref. lp-00107760. | 0.105 | 73.89 | 7.76
ma-lp-00539029 | Material | envase | Disolvente-Diluente Nitro BIGMAT (1 litro/envase) Ref. lp-00539029 | 0.075 | 4.63 | 0.35
moc-std1-generico | Partida | h | Cuadrilla Std1 - 1 Oficial de 1ª, 1 Ayudante y 1/5 Ayudante | 0.5 | 43.8 | 21.9
mo-salarial-oficial1 | Mano de obra | h | Oficial de 1ª | 1 | 21 | 21
mo-salarial-ayudante | Mano de obra | h | Ayudante | 1 | 19 | 19
mo-salarial-1/2ayudante | Mano de obra | h | 1/5 Ayudante | 0.2 | 19 | 3.8
|  |  | moc-std1-generico | 0.5 | 43.8 | 21.9
mo% |  | % | Herramientas Menores | 3 | 21.9 | 0.66
|  |  | PREP003 |  | 30.67
PREP004 | Partida | M2 | o DECAPADO DE GRANULITE |  | 18.56
Preparación de superficie de fachada, con capas de pintura en mal estado, mediante la aplicación con brocha de decapante, impregnando la pintura existente, eliminándola con espátula una vez reblandecida y lavado posterior con agua o disolvente hasta eliminar los restos del decapante.
ma-pint.valderas-SKU.084900033 | Material | envase | Decapante de pinturas en base acuosa gel tixotrópico QUITAPLAST de JAFEP (4 litros/envase). Ref. pintu.valderas-SKU.084900033 | 0.01375 | 23.99 | 0.33
alq-decapadora-tq-01 | Maquinaria | h | Alquiler de Decapadora de Pintura 1.600 W. Ref. TOOLQUICK | 0.16 | 1.1 | 0.18
moc-std1-generico | Partida | h | Cuadrilla Std1 - 1 Oficial de 1ª, 1 Ayudante y 1/5 Ayudante | 0.4 | 43.8 | 17.52
mo-salarial-oficial1 | Mano de obra | h | Oficial de 1ª | 1 | 21 | 21
mo-salarial-ayudante | Mano de obra | h | Ayudante | 1 | 19 | 19
mo-salarial-1/2ayudante | Mano de obra | h | 1/5 Ayudante | 0.2 | 19 | 3.8
|  |  | moc-std1-generico | 0.4 | 43.8 | 17.52
mo% |  | % | Herramientas Menores | 3 | 17.52 | 0.53
|  |  | PREP004 |  | 18.56
PREP005 | Partida | M | o DECAPADO DE PINTURA EN TUBERÍA |  | 6.68
Preparación de tuberias, con capas de pintura en mal estado, mediante la aplicación con brocha de decapante BARPIMO, impregnando la pintura existente, eliminándola con espátula una vez reblandecida y lavado posterior con agua o disolvente hasta eliminar los restos del decapante, para proceder posteriormente a su repintado.
ma-lp-00107760 | Material | envase | Decapante o quitapinturas en gel BARPIMO (4 litros/envase) Ref. lp-00107760. | 0.02625 | 73.89 | 1.94
ma-lp-00539029 | Material | envase | Disolvente-Diluente Nitro BIGMAT (1 litro/envase) Ref. lp-00539029 | 0.05 | 4.63 | 0.23
moc-std1-generico | Partida | h | Cuadrilla Std1 - 1 Oficial de 1ª, 1 Ayudante y 1/5 Ayudante | 0.1 | 43.8 | 4.38
mo-salarial-oficial1 | Mano de obra | h | Oficial de 1ª | 1 | 21 | 21
mo-salarial-ayudante | Mano de obra | h | Ayudante | 1 | 19 | 19
mo-salarial-1/2ayudante | Mano de obra | h | 1/5 Ayudante | 0.2 | 19 | 3.8
|  |  | moc-std1-generico | 0.1 | 43.8 | 4.38
mo% |  | % | Herramientas Menores | 3 | 4.38 | 0.13
|  |  | PREP005 |  | 6.68
PREP006 | Partida | M2 | o PREPARACION DE BARANDILLA CON CEPILLO METALICO |  | 3.73
Preparación de superficie de barandilla metálica, con capas de pintura en estado regular, mediante raspado y lijado de la pintura existente con medios manuales o mecanicos, para proceder posteriormente a su repintado.
00017615 | Material | u | CEPILLO MANUAL ACERO LATONADO ESTRECHO 50806-A BELLOTA Ref.: 00017615 | 0.05 | 2.37 | 0.12
moc-std1-generico | Partida | h | Cuadrilla Std1 - 1 Oficial de 1ª, 1 Ayudante y 1/5 Ayudante | 0.08 | 43.8 | 3.5
mo-salarial-oficial1 | Mano de obra | h | Oficial de 1ª | 1 | 21 | 21
mo-salarial-ayudante | Mano de obra | h | Ayudante | 1 | 19 | 19
mo-salarial-1/2ayudante | Mano de obra | h | 1/5 Ayudante | 0.2 | 19 | 3.8
|  |  | moc-std1-generico | 0.08 | 43.8 | 3.5
mo% |  | % | Herramientas Menores | 3 | 3.5 | 0.11
|  |  | PREP006 |  | 3.73
PREP007 | Partida | M2 | o ENMASILLADO PARA TAPADO DE GRIETAS Y AGUJEROS EN MADERA EN PUERTAS |  | 5.93
ENMASILLADO PARA TAPADO DE GRIETAS Y AGUJEROS EN MADERA EN PUERTAS
ma-la-00566779 | Material | u | Emplaste masilla madera 200 gr haya Ref: 00566779 | 0.5 | 2.84 | 1.42
moc-std1-generico | Partida | h | Cuadrilla Std1 - 1 Oficial de 1ª, 1 Ayudante y 1/5 Ayudante | 0.1 | 43.8 | 4.38
mo-salarial-oficial1 | Mano de obra | h | Oficial de 1ª | 1 | 21 | 21
mo-salarial-ayudante | Mano de obra | h | Ayudante | 1 | 19 | 19
mo-salarial-1/2ayudante | Mano de obra | h | 1/5 Ayudante | 0.2 | 19 | 3.8
|  |  | moc-std1-generico | 0.1 | 43.8 | 4.38
mo% |  | % | Herramientas Menores | 3 | 4.38 | 0.13
|  |  | PREP007 |  | 5.93
PREP008 | Partida | M2 | o IMPRIMACION PROPAM GRIP+ |  | 9.69
PROPAM GRIP+ es un Imprimante promotor de adherencia universal listo al uso, a base de resinas acrílicas en dispersión y áridos silíceos de cuarzo, para aplicación de pavimentos y revestimientos cementosos y adhesivos de cerámica sobre todo tipo de soportes absorbentes y no absorbentes. Adecuado para la colocación de morteros de cemento sobre soportes de yeso o anhidrita. Utilización en pavimentos y revestimientos tanto en interior como en exterior. Colocación de morteros autonivelantes y recrecidos sobre soportes porosos y no porosos. Aplicación de morteros de regularización sobre superficies sin absorción superficial (hormigón liso, cemento, yeso, cal, bloque de hormigón, etc.) Colocación de morteros autonivelantes y recrecidos sobre soportes de anhidrita.
ma-lp-00540839 | Material | bote | Imprimante promotor de adherencia PROPAM GRIP+ (5 kg/envase). Ref. lp-00540839 | 0.1 | 29.17 | 2.92
moc-std1-generico | Partida | h | Cuadrilla Std1 - 1 Oficial de 1ª, 1 Ayudante y 1/5 Ayudante | 0.15 | 43.8 | 6.57
mo-salarial-oficial1 | Mano de obra | h | Oficial de 1ª | 1 | 21 | 21
mo-salarial-ayudante | Mano de obra | h | Ayudante | 1 | 19 | 19
mo-salarial-1/2ayudante | Mano de obra | h | 1/5 Ayudante | 0.2 | 19 | 3.8
|  |  | moc-std1-generico | 0.15 | 43.8 | 6.57
mo% |  | % | Herramientas Menores | 3 | 6.57 | 0.2
|  |  | PREP008 |  | 9.69
PINT001 | Partida | M2 | o RASCADO DE CAPA DE PINTURA O BARNIZ |  | 3.61
Rascado de capa de pintura o barniz, acabado liso, aplicada sobre paramento vertical, con medios manuales, mediante rasqueta y espátula.
moc-std1-generico | Partida | h | Cuadrilla Std1 - 1 Oficial de 1ª, 1 Ayudante y 1/5 Ayudante | 0.08 | 43.8 | 3.5
mo-salarial-oficial1 | Mano de obra | h | Oficial de 1ª | 1 | 21 | 21
mo-salarial-ayudante | Mano de obra | h | Ayudante | 1 | 19 | 19
mo-salarial-1/2ayudante | Mano de obra | h | 1/5 Ayudante | 0.2 | 19 | 3.8
|  |  | moc-std1-generico | 0.08 | 43.8 | 3.5
mo% |  | % | Herramientas Menores | 3 | 3.5 | 0.11
|  |  | PINT001 |  | 3.61
PINT002 | Partida | M2 | o PINTURA TRANSPIRABLE PALAS-INTERFACHADAS |  | 11.82
Aplicación manual de dos manos de pintura transpirable en fachada, color a elegir, acabado mate, textura lisa, a dos manos previa aplicación de una mano de imprimación. El precio incluye la protección de los elementos del entorno que puedan verse afectados durante los trabajos.
0120100600 | Material | U | FT-PALAS INTER FACHADAS BLANCO 14L PINTURAS PALACIOS | 0.0214 | 41.9 | 0.9
ma-palacios-0135001400SL | Material | U | FIJADOR ISACRILICO 15L PINTURAS PALACIOS | 0.01 | 85.93 | 0.86
ma-palacios-019506100017 | Material | u | CUBETA PL. NEGRA+REJ.PLAST. *PINTOR* 16L PINTURAS PALACIOS | 0.011 | 2.52 | 0.03
ma-palacios-019501240022 | Material | u | ROD.NYLON BICOLOR D60 22cm PTR PINTURAS PALACIOS | 0.011 | 4.73 | 0.05
ma-palacios-020500000024 | Material | u | CINTA KREPP M 24mm X 45MI PINTURAS PALACIOS | 0.015 | 0.65 | 0.01
ma-palacios-019002001312 | Material | u | BRO.PRENSADA EXTRA AZUL 12 PINTURAS PALACIOS | 0.011 | 4.06 | 0.04
moc-std1-generico | Partida | h | Cuadrilla Std1 - 1 Oficial de 1ª, 1 Ayudante y 1/5 Ayudante | 0.22 | 43.8 | 9.64
mo-salarial-oficial1 | Mano de obra | h | Oficial de 1ª | 1 | 21 | 21
mo-salarial-ayudante | Mano de obra | h | Ayudante | 1 | 19 | 19
mo-salarial-1/2ayudante | Mano de obra | h | 1/5 Ayudante | 0.2 | 19 | 3.8
|  |  | moc-std1-generico | 0.22 | 43.8 | 9.64
mo% |  | % | Herramientas Menores | 3 | 9.64 | 0.29
|  |  | PINT002 |  | 11.82
PINT002TV | Partida | M2 | o PINTURA TRANSPIRABLE PALAS-INTERFACHADAS C/TRABAJOS VERTICALES |  | 22.54
Aplicación manual de dos manos de pintura transpirable en fachada CON TRABAJOS VERTICALES, color a elegir, acabado mate, textura lisa, a dos manos previa aplicación de una mano de imprimación. El precio incluye la protección de los elementos del entorno que puedan verse afectados durante los trabajos.
0120100600 | Material | U | FT-PALAS INTER FACHADAS BLANCO 14L PINTURAS PALACIOS | 0.0214 | 41.9 | 0.9
ma-palacios-0135001400SL | Material | U | FIJADOR ISACRILICO 15L PINTURAS PALACIOS | 0.01 | 85.93 | 0.86
ma-palacios-019506100017 | Material | u | CUBETA PL. NEGRA+REJ.PLAST. *PINTOR* 16L PINTURAS PALACIOS | 0.011 | 2.52 | 0.03
ma-palacios-019501240022 | Material | u | ROD.NYLON BICOLOR D60 22cm PTR PINTURAS PALACIOS | 0.011 | 4.73 | 0.05
ma-palacios-020500000024 | Material | u | CINTA KREPP M 24mm X 45MI PINTURAS PALACIOS | 0.015 | 0.65 | 0.01
ma-palacios-019002001312 | Material | u | BRO.PRENSADA EXTRA AZUL 12 PINTURAS PALACIOS | 0.011 | 4.06 | 0.04
moc-std1-TVERTICAL | Partida | h | Cuadrilla Std2 - VERTICALES - 1 Oficial de 1ª, 2 Ayudante | 0.405 | 49.5 | 20.05
mo-ofi-TV | Mano de obra | h | Oficial de 1ª con trabajos verticales | 1 | 21 | 21
mo-ayu-TV | Mano de obra | h | Ayudante de trabajos verticales | 1 | 19 | 19
mo-1_4-ayu-TV | Mano de obra | h | 1/2 Ayudante de trabajos verticales | 0.5 | 19 | 9.5
|  |  | moc-std1-TVERTICAL | 0.405 | 49.5 | 20.05
mo% |  | % | Herramientas Menores | 3 | 20.05 | 0.6
|  |  | PINT002TV |  | 22.54
PINT003 | Partida | M2 | o PINTURA ACRILICA EN INTERIOR PALAS P-500 |  | 9.12
Aplicación manual de dos manos de pintura plastica en interior, color a elegir, acabado mate, textura lisa, a dos manos previa aplicación de una mano de imprimación. El precio incluye la protección de los elementos del entorno que puedan verse afectados durante los trabajos.
ma-palacios-8436563360107 | Material | U | PALAS P-500 CUBREX INT-EXT.BLCO. 14L | 0.0214 | 42.7 | 0.91
ma-palacios-0135001400SL | Material | U | FIJADOR ISACRILICO 15L PINTURAS PALACIOS | 0.01 | 85.93 | 0.86
ma-palacios-019506100017 | Material | u | CUBETA PL. NEGRA+REJ.PLAST. *PINTOR* 16L PINTURAS PALACIOS | 0.011 | 2.52 | 0.03
ma-palacios-019501240022 | Material | u | ROD.NYLON BICOLOR D60 22cm PTR PINTURAS PALACIOS | 0.011 | 4.73 | 0.05
ma-palacios-020500000024 | Material | u | CINTA KREPP M 24mm X 45MI PINTURAS PALACIOS | 0.015 | 0.65 | 0.01
ma-palacios-019002001312 | Material | u | BRO.PRENSADA EXTRA AZUL 12 PINTURAS PALACIOS | 0.011 | 4.06 | 0.04
moc-std1-generico | Partida | h | Cuadrilla Std1 - 1 Oficial de 1ª, 1 Ayudante y 1/5 Ayudante | 0.16 | 43.8 | 7.01
mo-salarial-oficial1 | Mano de obra | h | Oficial de 1ª | 1 | 21 | 21
mo-salarial-ayudante | Mano de obra | h | Ayudante | 1 | 19 | 19
mo-salarial-1/2ayudante | Mano de obra | h | 1/5 Ayudante | 0.2 | 19 | 3.8
|  |  | moc-std1-generico | 0.16 | 43.8 | 7.01
mo% |  | % | Herramientas Menores | 3 | 7.01 | 0.21
|  |  | PINT003 |  | 9.12
PINT004 | Partida | M2 | o PINTURA DE SILICATO POTÁSICO SILVEL VELADURA SILICATO DE ISAVAL |  | 16.7
Aplicación manual de dos manos de pintura al silicato efecto veladura Silvel "PINTURAS ISAVAL", acabado mate, textura lisa, diluidas; previa aplicación de una mano de imprimación reguladora de la absorción, sobre paramento exterior de mortero de cemento. El precio incluye la protección de los elementos del entorno que puedan verse afectados durante los trabajos y la resolución de puntos singulares.
ma-pp-8426106221507 | Material | bidón | Imprimante concentrado fijador diluyente a base de silicato SILTOP de ISAVAL (15 litros/bidón). Ref. pp-8426106221507 | 0.005 | 117.57 | 0.59
ma-pp-E8.15.55 | Material | bidón | Pintura a base de silicato potásico para obtener efectos “veladura” en exteriores e interiores SILVEL VELADURA SILICATO de ISAVAL; color A (15 litros/bidón). Ref. pp-E8.15.55 | 0.022 | 172.5 | 3.8
ma-palacios-019506100017 | Material | u | CUBETA PL. NEGRA+REJ.PLAST. *PINTOR* 16L PINTURAS PALACIOS | 0.011 | 2.52 | 0.03
ma-palacios-019501240022 | Material | u | ROD.NYLON BICOLOR D60 22cm PTR PINTURAS PALACIOS | 0.011 | 4.73 | 0.05
ma-palacios-020500000024 | Material | u | CINTA KREPP M 24mm X 45MI PINTURAS PALACIOS | 0.015 | 0.65 | 0.01
ma-palacios-019002001312 | Material | u | BRO.PRENSADA EXTRA AZUL 12 PINTURAS PALACIOS | 0.011 | 4.06 | 0.04
moc-std1-generico | Partida | h | Cuadrilla Std1 - 1 Oficial de 1ª, 1 Ayudante y 1/5 Ayudante | 0.27 | 43.8 | 11.83
mo-salarial-oficial1 | Mano de obra | h | Oficial de 1ª | 1 | 21 | 21
mo-salarial-ayudante | Mano de obra | h | Ayudante | 1 | 19 | 19
mo-salarial-1/2ayudante | Mano de obra | h | 1/5 Ayudante | 0.2 | 19 | 3.8
|  |  | moc-std1-generico | 0.27 | 43.8 | 11.83
mo% |  | % | Herramientas Menores | 3 | 11.83 | 0.35
|  |  | PINT004 |  | 16.7
PINT004TV | Partida | M2 | o PINTURA DE SILICATO POTÁSICO SILVEL VELADURA SILICATO DE ISAVAL C/TRABAJOS VERTICALES |  | 25.1
Aplicación manual CON TRABAJOS VERTICALES de dos manos de pintura al silicato efecto veladura Silvel "PINTURAS ISAVAL", acabado mate, textura lisa, diluidas; previa aplicación de una mano de imprimación reguladora de la absorción, sobre paramento exterior de mortero de cemento. El precio incluye la protección de los elementos del entorno que puedan verse afectados durante los trabajos y la resolución de puntos singulares.
ma-pp-8426106221507 | Material | bidón | Imprimante concentrado fijador diluyente a base de silicato SILTOP de ISAVAL (15 litros/bidón). Ref. pp-8426106221507 | 0.00444 | 117.57 | 0.52
ma-pp-E8.15.55 | Material | bidón | Pintura a base de silicato potásico para obtener efectos “veladura” en exteriores e interiores SILVEL VELADURA SILICATO de ISAVAL; color A (15 litros/bidón). Ref. pp-E8.15.55 | 0.022 | 172.5 | 3.8
ma-palacios-019506100017 | Material | u | CUBETA PL. NEGRA+REJ.PLAST. *PINTOR* 16L PINTURAS PALACIOS | 0.011 | 2.52 | 0.03
ma-palacios-019501240022 | Material | u | ROD.NYLON BICOLOR D60 22cm PTR PINTURAS PALACIOS | 0.011 | 4.73 | 0.05
ma-palacios-020500000024 | Material | u | CINTA KREPP M 24mm X 45MI PINTURAS PALACIOS | 0.015 | 0.65 | 0.01
ma-palacios-019002001312 | Material | u | BRO.PRENSADA EXTRA AZUL 12 PINTURAS PALACIOS | 0.011 | 4.06 | 0.04
moc-std1-TVERTICAL | Partida | h | Cuadrilla Std2 - VERTICALES - 1 Oficial de 1ª, 2 Ayudante | 0.405 | 49.5 | 20.05
mo-ofi-TV | Mano de obra | h | Oficial de 1ª con trabajos verticales | 1 | 21 | 21
mo-ayu-TV | Mano de obra | h | Ayudante de trabajos verticales | 1 | 19 | 19
mo-1_4-ayu-TV | Mano de obra | h | 1/2 Ayudante de trabajos verticales | 0.5 | 19 | 9.5
|  |  | moc-std1-TVERTICAL | 0.405 | 49.5 | 20.05
mo% |  | % | Herramientas Menores | 3 | 20.05 | 0.6
|  |  | PINT004TV |  | 25.1
PINT005 | Partida | M2 | o PINTURA DE SILICATO POTÁSICO KEIM RESTAURO-LASUR DE KEIM |  | 19.2
Aplicación manual de dos manos de pintura al sol-silicato "KEIM RESTAURO-LASUR DE KEIM", acabado mate, textura lisa, diluidas; previa aplicación de una mano de imprimación reguladora de la absorción, sobre paramento exterior de mortero de cemento. El precio incluye la protección de los elementos del entorno que puedan verse afectados durante los trabajos y la resolución de puntos singulares.
ma-colorsan-02-B | Material | bidón | Imprimante y diluyente KEIM RESTAURO-FIXATIV – ALTERMAT (20 litros/envase). Ref. colorsan-02-B | 0.008 | 284.34 | 2.27
ma-colorsan-01-B | Material | bidón | Pintura de capa fina a base de sol-silicato KEIM RESTAURO-LASUR (15 litros/bidón). Ref. colorsan-01-B | 0.0133 | 347.03 | 4.62
ma-palacios-019506100017 | Material | u | CUBETA PL. NEGRA+REJ.PLAST. *PINTOR* 16L PINTURAS PALACIOS | 0.011 | 2.52 | 0.03
ma-palacios-019501240022 | Material | u | ROD.NYLON BICOLOR D60 22cm PTR PINTURAS PALACIOS | 0.011 | 4.73 | 0.05
ma-palacios-020500000024 | Material | u | CINTA KREPP M 24mm X 45MI PINTURAS PALACIOS | 0.015 | 0.65 | 0.01
ma-palacios-019002001312 | Material | u | BRO.PRENSADA EXTRA AZUL 12 PINTURAS PALACIOS | 0.011 | 4.06 | 0.04
moc-std1-generico | Partida | h | Cuadrilla Std1 - 1 Oficial de 1ª, 1 Ayudante y 1/5 Ayudante | 0.27 | 43.8 | 11.83
mo-salarial-oficial1 | Mano de obra | h | Oficial de 1ª | 1 | 21 | 21
mo-salarial-ayudante | Mano de obra | h | Ayudante | 1 | 19 | 19
mo-salarial-1/2ayudante | Mano de obra | h | 1/5 Ayudante | 0.2 | 19 | 3.8
|  |  | moc-std1-generico | 0.27 | 43.8 | 11.83
mo% |  | % | Herramientas Menores | 3 | 11.83 | 0.35
|  |  | PINT005 |  | 19.2
PINT005TV | Partida | M2 | o PINTURA DE SILICATO POTÁSICO KEIM RESTAURO-LASUR DE KEIM C/TRABAJOS VERTICALES |  | 27.67
Aplicación manual CON TRABAJOS VERTICALES de dos manos de pintura al sol-silicato "KEIM RESTAURO-LASUR DE KEIM", acabado mate, textura lisa, diluidas; previa aplicación de una mano de imprimación reguladora de la absorción, sobre paramento exterior de mortero de cemento. El precio incluye la protección de los elementos del entorno que puedan verse afectados durante los trabajos y la resolución de puntos singulares.
ma-colorsan-02-B | Material | bidón | Imprimante y diluyente KEIM RESTAURO-FIXATIV – ALTERMAT (20 litros/envase). Ref. colorsan-02-B | 0.008 | 284.34 | 2.27
ma-colorsan-01-B | Material | bidón | Pintura de capa fina a base de sol-silicato KEIM RESTAURO-LASUR (15 litros/bidón). Ref. colorsan-01-B | 0.0133 | 347.03 | 4.62
ma-palacios-019506100017 | Material | u | CUBETA PL. NEGRA+REJ.PLAST. *PINTOR* 16L PINTURAS PALACIOS | 0.011 | 2.52 | 0.03
ma-palacios-019501240022 | Material | u | ROD.NYLON BICOLOR D60 22cm PTR PINTURAS PALACIOS | 0.011 | 4.73 | 0.05
ma-palacios-020500000024 | Material | u | CINTA KREPP M 24mm X 45MI PINTURAS PALACIOS | 0.015 | 0.65 | 0.01
ma-palacios-019002001312 | Material | u | BRO.PRENSADA EXTRA AZUL 12 PINTURAS PALACIOS | 0.011 | 4.06 | 0.04
moc-std1-TVERTICAL | Partida | h | Cuadrilla Std2 - VERTICALES - 1 Oficial de 1ª, 2 Ayudante | 0.405 | 49.5 | 20.05
mo-ofi-TV | Mano de obra | h | Oficial de 1ª con trabajos verticales | 1 | 21 | 21
mo-ayu-TV | Mano de obra | h | Ayudante de trabajos verticales | 1 | 19 | 19
mo-1_4-ayu-TV | Mano de obra | h | 1/2 Ayudante de trabajos verticales | 0.5 | 19 | 9.5
|  |  | moc-std1-TVERTICAL | 0.405 | 49.5 | 20.05
mo% |  | % | Herramientas Menores | 3 | 20.05 | 0.6
|  |  | PINT005TV |  | 27.67
PINT006 | Partida | M2 | o PINTURA DE SOL-SILICATO KEIM SOLTALIT |  | 20.79
Aplicación manual de dos manos de pintura al "SOL-SILICATO KEIM SOLTALIT DE KEIM", acabado mate, textura lisa, diluidas; previa aplicación de una mano de imprimación reguladora de la absorción, sobre paramento exterior de mortero de cemento. El precio incluye la protección de los elementos del entorno que puedan verse afectados durante los trabajos y la resolución de puntos singulares.
ma-colorsan-04-B | Material | bidón | Imprimante y diluyente al sol-silicato SOLDALIT-FIXATIV de KEIM (20 litros/bidón). Ref. colorsan-04-B | 0.00825 | 227.64 | 1.88
ma-colorsan-03-GC1aGC3-G | Material | envase | Pintura de fachadas universal de sol-silicato SOLDALIT de KEIM; colores Grupos 1 a 3 (5 kg/envase). Ref. colorsan-03-GC1aGC3-G | 0.09 | 73.31 | 6.6
ma-palacios-019506100017 | Material | u | CUBETA PL. NEGRA+REJ.PLAST. *PINTOR* 16L PINTURAS PALACIOS | 0.011 | 2.52 | 0.03
ma-palacios-019501240022 | Material | u | ROD.NYLON BICOLOR D60 22cm PTR PINTURAS PALACIOS | 0.011 | 4.73 | 0.05
ma-palacios-020500000024 | Material | u | CINTA KREPP M 24mm X 45MI PINTURAS PALACIOS | 0.015 | 0.65 | 0.01
ma-palacios-019002001312 | Material | u | BRO.PRENSADA EXTRA AZUL 12 PINTURAS PALACIOS | 0.011 | 4.06 | 0.04
moc-std1-generico | Partida | h | Cuadrilla Std1 - 1 Oficial de 1ª, 1 Ayudante y 1/5 Ayudante | 0.27 | 43.8 | 11.83
mo-salarial-oficial1 | Mano de obra | h | Oficial de 1ª | 1 | 21 | 21
mo-salarial-ayudante | Mano de obra | h | Ayudante | 1 | 19 | 19
mo-salarial-1/2ayudante | Mano de obra | h | 1/5 Ayudante | 0.2 | 19 | 3.8
|  |  | moc-std1-generico | 0.27 | 43.8 | 11.83
mo% |  | % | Herramientas Menores | 3 | 11.83 | 0.35
|  |  | PINT006 |  | 20.79
PINT006TV | Partida | M2 | o PINTURA DE SOL-SILICATO KEIM SOLTALIT C/TRABAJOS VERTICALES |  | 29.26
Aplicación manual CON TRABAJOS VERTICALES de dos manos de pintura al "SOL-SILICATO KEIM SOLTALIT DE KEIM", acabado mate, textura lisa, diluidas; previa aplicación de una mano de imprimación reguladora de la absorción, sobre paramento exterior de mortero de cemento. El precio incluye la protección de los elementos del entorno que puedan verse afectados durante los trabajos y la resolución de puntos singulares.
ma-colorsan-04-B | Material | bidón | Imprimante y diluyente al sol-silicato SOLDALIT-FIXATIV de KEIM (20 litros/bidón). Ref. colorsan-04-B | 0.00825 | 227.64 | 1.88
ma-colorsan-03-GC1aGC3-G | Material | envase | Pintura de fachadas universal de sol-silicato SOLDALIT de KEIM; colores Grupos 1 a 3 (5 kg/envase). Ref. colorsan-03-GC1aGC3-G | 0.09 | 73.31 | 6.6
ma-palacios-019506100017 | Material | u | CUBETA PL. NEGRA+REJ.PLAST. *PINTOR* 16L PINTURAS PALACIOS | 0.011 | 2.52 | 0.03
ma-palacios-019501240022 | Material | u | ROD.NYLON BICOLOR D60 22cm PTR PINTURAS PALACIOS | 0.011 | 4.73 | 0.05
ma-palacios-020500000024 | Material | u | CINTA KREPP M 24mm X 45MI PINTURAS PALACIOS | 0.015 | 0.65 | 0.01
ma-palacios-019002001312 | Material | u | BRO.PRENSADA EXTRA AZUL 12 PINTURAS PALACIOS | 0.011 | 4.06 | 0.04
moc-std1-TVERTICAL | Partida | h | Cuadrilla Std2 - VERTICALES - 1 Oficial de 1ª, 2 Ayudante | 0.405 | 49.5 | 20.05
mo-ofi-TV | Mano de obra | h | Oficial de 1ª con trabajos verticales | 1 | 21 | 21
mo-ayu-TV | Mano de obra | h | Ayudante de trabajos verticales | 1 | 19 | 19
mo-1_4-ayu-TV | Mano de obra | h | 1/2 Ayudante de trabajos verticales | 0.5 | 19 | 9.5
|  |  | moc-std1-TVERTICAL | 0.405 | 49.5 | 20.05
mo% |  | % | Herramientas Menores | 3 | 20.05 | 0.6
|  |  | PINT006TV |  | 29.26
PINT007 | Partida | M2 | o PINTURA MINERAL AL MICROSILICATO GEOLITE |  | 16.6
Aplicación manual de GEOLITE microsilicato es una geopintura transpirable cubriente con efecto mate y con grano fino, para la protección monolítica de hormigones, nuevos o reparados, contra la carbonatación, resistente a los agentes atmosféricos, a algas y mohos. Aplicable pasadas 4 horas sobre las reparaciones realizadas con los geomorteros GEOLITE 10 o GEOLITE 40. Rendimiento sobre soporte acabado fratasado grano fino 0,35 litros/m2 en 2 manos. Ref. banoidea-K05816.
ma-banoidea-K05816 | Material | bidón | Geopintura mineral para la protección decorativa del hormigón GEOLITE MICROSILICATO de KERAKOLL (14 litros/bidón). Ref. banoidea-K05816 | 0.0275 | 139.67 | 3.84
ma-palacios-019506100017 | Material | u | CUBETA PL. NEGRA+REJ.PLAST. *PINTOR* 16L PINTURAS PALACIOS | 0.011 | 2.52 | 0.03
ma-palacios-019501240022 | Material | u | ROD.NYLON BICOLOR D60 22cm PTR PINTURAS PALACIOS | 0.011 | 4.73 | 0.05
ma-palacios-020500000024 | Material | u | CINTA KREPP M 24mm X 45MI PINTURAS PALACIOS | 0.015 | 0.65 | 0.01
ma-palacios-019002001312 | Material | u | BRO.PRENSADA EXTRA AZUL 12 PINTURAS PALACIOS | 0.011 | 4.06 | 0.04
moc-std1-generico | Partida | h | Cuadrilla Std1 - 1 Oficial de 1ª, 1 Ayudante y 1/5 Ayudante | 0.28 | 43.8 | 12.26
mo-salarial-oficial1 | Mano de obra | h | Oficial de 1ª | 1 | 21 | 21
mo-salarial-ayudante | Mano de obra | h | Ayudante | 1 | 19 | 19
mo-salarial-1/2ayudante | Mano de obra | h | 1/5 Ayudante | 0.2 | 19 | 3.8
|  |  | moc-std1-generico | 0.28 | 43.8 | 12.26
mo% |  | % | Herramientas Menores | 3 | 12.26 | 0.37
|  |  | PINT007 |  | 16.6
PINT008 | Partida | M2 | o PINTURA ACRÍLICA SILICONADA PROCOLOR PROEXIL |  | 13.47
PINTURA ACRÍLICA SILICONADA "PROCOLOR" EN PARAMENTOS HORIZONTALES (FCH)
ma-pinturasmata-008696015 | Material | envase | Imprimante incoloro al disolvente PROCOLITE FONDO PENETRANTE de PROCOLOR (10 litros/envase). Ref. pinturasmata-008696015 | 0.0113 | 110.7 | 1.25
ma-imcasa-01-B | Material | bidón | Pintura acrílica siliconada PROEXIL LISO MATE de PROCOLOR (15 litros/bidón). Ref. imcasa-01-B | 0.01333 | 70.68 | 0.94
moc-std1-generico | Partida | h | Cuadrilla Std1 - 1 Oficial de 1ª, 1 Ayudante y 1/5 Ayudante | 0.25 | 43.8 | 10.95
mo-salarial-oficial1 | Mano de obra | h | Oficial de 1ª | 1 | 21 | 21
mo-salarial-ayudante | Mano de obra | h | Ayudante | 1 | 19 | 19
mo-salarial-1/2ayudante | Mano de obra | h | 1/5 Ayudante | 0.2 | 19 | 3.8
|  |  | moc-std1-generico | 0.25 | 43.8 | 10.95
mo% |  | % | Herramientas Menores | 3 | 10.95 | 0.33
|  |  | PINT008 |  | 13.47
PINT008TV | Partida | M2 | o PINTURA ACRÍLICA SILICONADA PROCOLOR PROEXIL C/TRABAJOS VERTICALES |  | 21.31
PINTURA ACRÍLICA SILICONADA PROCOLOR PROEXIL C/TRABAJOS VERTICALES
ma-pinturasmata-008696015 | Material | envase | Imprimante incoloro al disolvente PROCOLITE FONDO PENETRANTE de PROCOLOR (10 litros/envase). Ref. pinturasmata-008696015 | 0.0113 | 110.7 | 1.25
ma-imcasa-01-B | Material | bidón | Pintura acrílica siliconada PROEXIL LISO MATE de PROCOLOR (15 litros/bidón). Ref. imcasa-01-B | 0.01333 | 70.68 | 0.94
moc-std1-TVERTICAL | Partida | h | Cuadrilla Std2 - VERTICALES - 1 Oficial de 1ª, 2 Ayudante | 0.375 | 49.5 | 18.56
mo-ofi-TV | Mano de obra | h | Oficial de 1ª con trabajos verticales | 1 | 21 | 21
mo-ayu-TV | Mano de obra | h | Ayudante de trabajos verticales | 1 | 19 | 19
mo-1_4-ayu-TV | Mano de obra | h | 1/2 Ayudante de trabajos verticales | 0.5 | 19 | 9.5
|  |  | moc-std1-TVERTICAL | 0.375 | 49.5 | 18.56
mo% |  | % | Herramientas Menores | 3 | 18.56 | 0.56
|  |  | PINT008TV |  | 21.31
PINT009 | Partida | M2 | o PINTURA PLÁSTICA SILICONADA BLANCO Y X-BLANCO SILART-D'ARTIC |  | 13.36
PINTURA PLÁSTICA SILICONADA BLANCO Y X-BLANCO SILART-D'ARTIC
ma-pinturasmata-008696015 | Material | envase | Imprimante incoloro al disolvente PROCOLITE FONDO PENETRANTE de PROCOLOR (10 litros/envase). Ref. pinturasmata-008696015 | 0.0113 | 110.7 | 1.25
ma-da-04041B-B | Material | bidón | Pintura plástica siliconada mate multiuso SILART de D’ARTIC; blanco (15 litros/bidón). Ref. da-04041B-B | 0.01667 | 49.5 | 0.83
moc-std1-generico | Partida | h | Cuadrilla Std1 - 1 Oficial de 1ª, 1 Ayudante y 1/5 Ayudante | 0.25 | 43.8 | 10.95
mo-salarial-oficial1 | Mano de obra | h | Oficial de 1ª | 1 | 21 | 21
mo-salarial-ayudante | Mano de obra | h | Ayudante | 1 | 19 | 19
mo-salarial-1/2ayudante | Mano de obra | h | 1/5 Ayudante | 0.2 | 19 | 3.8
|  |  | moc-std1-generico | 0.25 | 43.8 | 10.95
mo% |  | % | Herramientas Menores | 3 | 10.95 | 0.33
|  |  | PINT009 |  | 13.36
PINT010 | Partida | M2 | o PINTURA DE MICRO-SILICONA LOTUSAN |  | 18.88
Aplicación manual de dos manos de pintura de micro-silicona, efecto flor de loto mca. LOTUSAN, previa aplicación de imprimacion de microemulsion siloxanica para consolidar y regularizar el fondo, mejorando la adherencia de la pintura. El precio incluye la protección de los elementos del entorno que puedan verse afectados durante los trabajos.
ma-lp-00540839 | Material | bote | Imprimante promotor de adherencia PROPAM GRIP+ (5 kg/envase). Ref. lp-00540839 | 0.1 | 29.17 | 2.92
ma-stockpinturas-lotu | Material | bote | Beissier Lotusan Autolimpiable 15L | 0.026 | 180 | 4.68
moc-std1-generico | Partida | h | Cuadrilla Std1 - 1 Oficial de 1ª, 1 Ayudante y 1/5 Ayudante | 0.25 | 43.8 | 10.95
mo-salarial-oficial1 | Mano de obra | h | Oficial de 1ª | 1 | 21 | 21
mo-salarial-ayudante | Mano de obra | h | Ayudante | 1 | 19 | 19
mo-salarial-1/2ayudante | Mano de obra | h | 1/5 Ayudante | 0.2 | 19 | 3.8
|  |  | moc-std1-generico | 0.25 | 43.8 | 10.95
mo% |  | % | Herramientas Menores | 3 | 10.95 | 0.33
|  |  | PINT010 |  | 18.88
PINT011 | Partida | M2 | o PINTURA AL PLIOLITE PLIOVAL DE ISAVAL |  | 13.88
Pintado de paramentos con dos manos, a rodillo, incluye fijador de preparación y dos manos de pintura monocomponente al Pliolite PLIOVAL DE ISAVAL color igual al existente o a determinar según indicaciones de la DF, permeable al vapor del agua y resistente a los rayos U.V. y a los factores atmosféricos.
ma-servicolor-700108-G | Material | envase | Imprimante acrílico en solución fijador al disolvente FIXACRIL de ISAVAL (4 litros/envase). Ref. servicolor-700108-G | 0.02625 | 35.18 | 0.92
ma-pp-s/c-04-G | Material | envase | Revestimiento acrílico a base de resinas Pliolite al disolvente PLIOVAL de ISAVAL; color blanco (4 litros/envase). Ref.. pp-s/c-04-G | 0.07 | 36.95 | 2.59
moc-std1-generico | Partida | h | Cuadrilla Std1 - 1 Oficial de 1ª, 1 Ayudante y 1/5 Ayudante | 0.23 | 43.8 | 10.07
mo-salarial-oficial1 | Mano de obra | h | Oficial de 1ª | 1 | 21 | 21
mo-salarial-ayudante | Mano de obra | h | Ayudante | 1 | 19 | 19
mo-salarial-1/2ayudante | Mano de obra | h | 1/5 Ayudante | 0.2 | 19 | 3.8
|  |  | moc-std1-generico | 0.23 | 43.8 | 10.07
mo% |  | % | Herramientas Menores | 3 | 10.07 | 0.3
|  |  | PINT011 |  | 13.88
PINT011TV | Partida | M2 | o PINTURA AL PLIOLITE PLIOVAL DE ISAVAL C/TRABAJOS VERTICALES |  | 22.63
Pintado de paramentos con dos manos CON TRABAJOS VERTICALES, a rodillo, incluye fijador de preparación y dos manos de pintura monocomponente al Pliolite PLIOVAL DE ISAVAL color igual al existente o a determinar según indicaciones de la DF, permeable al vapor del agua y resistente a los rayos U.V. y a los factores atmosféricos.
ma-servicolor-700108-G | Material | envase | Imprimante acrílico en solución fijador al disolvente FIXACRIL de ISAVAL (4 litros/envase). Ref. servicolor-700108-G | 0.02625 | 35.18 | 0.92
ma-pp-s/c-04-G | Material | envase | Revestimiento acrílico a base de resinas Pliolite al disolvente PLIOVAL de ISAVAL; color blanco (4 litros/envase). Ref.. pp-s/c-04-G | 0.07 | 36.95 | 2.59
moc-std1-TVERTICAL | Partida | h | Cuadrilla Std2 - VERTICALES - 1 Oficial de 1ª, 2 Ayudante | 0.375 | 49.5 | 18.56
mo-ofi-TV | Mano de obra | h | Oficial de 1ª con trabajos verticales | 1 | 21 | 21
mo-ayu-TV | Mano de obra | h | Ayudante de trabajos verticales | 1 | 19 | 19
mo-1_4-ayu-TV | Mano de obra | h | 1/2 Ayudante de trabajos verticales | 0.5 | 19 | 9.5
|  |  | moc-std1-TVERTICAL | 0.375 | 49.5 | 18.56
mo% |  | % | Herramientas Menores | 3 | 18.56 | 0.56
|  |  | PINT011TV |  | 22.63
PINT012 | Partida | M2 | o PINTURA AL SILOXANO BEISSIER |  | 14.71
Revestimiento elástico liso al siloxano para protección, impermeabilización y decoración de fachadas y muros exteriores. Clasificado según UNE-EN 1062: Materiales de recubrimiento y sistemas de recubrimiento para albañilería exterior y hormigón.
ma-pp-0135002200SJ-B | Material | bidón | Imprimante sellador para fondos pulverulentos DELTAFIX de BEISSIER (25 litros/bidón). Ref. pp-0135002200SJ-B | 0.011 | 138.04 | 1.52
ma-pp-0137006000SL | Material | envase | Pintura elástica al siloxano BETAELASTIC de BEISSIER (15 litros/envase). Ref. pp-0137006000SL | 0.0222 | 86.21 | 1.91
moc-std1-generico | Partida | h | Cuadrilla Std1 - 1 Oficial de 1ª, 1 Ayudante y 1/5 Ayudante | 0.25 | 43.8 | 10.95
mo-salarial-oficial1 | Mano de obra | h | Oficial de 1ª | 1 | 21 | 21
mo-salarial-ayudante | Mano de obra | h | Ayudante | 1 | 19 | 19
mo-salarial-1/2ayudante | Mano de obra | h | 1/5 Ayudante | 0.2 | 19 | 3.8
|  |  | moc-std1-generico | 0.25 | 43.8 | 10.95
mo% |  | % | Herramientas Menores | 3 | 10.95 | 0.33
|  |  | PINT012 |  | 14.71
PINT012TV | Partida | M2 | o PINTURA AL SILOXANO BEISSIER C/TRABAJOS VERTICALES |  | 22.55
Revestimiento elástico liso al siloxano para protección, impermeabilización y decoración de fachadas y muros exteriores. Clasificado según UNE-EN 1062: Materiales de recubrimiento y sistemas de recubrimiento para albañilería exterior y hormigón.
ma-pp-0135002200SJ-B | Material | bidón | Imprimante sellador para fondos pulverulentos DELTAFIX de BEISSIER (25 litros/bidón). Ref. pp-0135002200SJ-B | 0.011 | 138.04 | 1.52
ma-pp-0137006000SL | Material | envase | Pintura elástica al siloxano BETAELASTIC de BEISSIER (15 litros/envase). Ref. pp-0137006000SL | 0.0222 | 86.21 | 1.91
moc-std1-TVERTICAL | Partida | h | Cuadrilla Std2 - VERTICALES - 1 Oficial de 1ª, 2 Ayudante | 0.375 | 49.5 | 18.56
mo-ofi-TV | Mano de obra | h | Oficial de 1ª con trabajos verticales | 1 | 21 | 21
mo-ayu-TV | Mano de obra | h | Ayudante de trabajos verticales | 1 | 19 | 19
mo-1_4-ayu-TV | Mano de obra | h | 1/2 Ayudante de trabajos verticales | 0.5 | 19 | 9.5
|  |  | moc-std1-TVERTICAL | 0.375 | 49.5 | 18.56
mo% |  | % | Herramientas Menores | 3 | 18.56 | 0.56
|  |  | PINT012TV |  | 22.55
PINT013 | Partida | M2 | o PINTURA ACRILSILOXÁNICA REVETON ABSYDE |  | 13
Pintura acrilsiloxánica en paramentos verticales de fachadas con producto "REVETÓN ABSYDE"; mediante uso de andamio tubular.
ma-bricosyl-01 | Material | bidón | Pintura acrilsiloxánica para fachadas REVETÓN ABSYDE; color blanco y acabado mate. (15 litros/bidón). Ref. bricosyl-01 | 0.02 | 86 | 1.72
moc-std1-generico | Partida | h | Cuadrilla Std1 - 1 Oficial de 1ª, 1 Ayudante y 1/5 Ayudante | 0.25 | 43.8 | 10.95
mo-salarial-oficial1 | Mano de obra | h | Oficial de 1ª | 1 | 21 | 21
mo-salarial-ayudante | Mano de obra | h | Ayudante | 1 | 19 | 19
mo-salarial-1/2ayudante | Mano de obra | h | 1/5 Ayudante | 0.2 | 19 | 3.8
|  |  | moc-std1-generico | 0.25 | 43.8 | 10.95
mo% |  | % | Herramientas Menores | 3 | 10.95 | 0.33
|  |  | PINT013 |  | 13
PINT014 | Partida | M2 | o PINTURA ACRÍLICA POLISILOXÁNICA RALPE |  | 13.97
PINTURA ACRÍLICA POLISILOXÁNICA EN PARAMENTOS VERTICALES DE FACHADAS CON PRODUCTO "RALPE"; MEDIANTE USO DE ANDAMIO TUBULAR
ma-ralpe-SKU1065 | Material | envase | Imprimante incoloro a base de copolímeros acrílicos (4 litros/envase). Ref. ralpe-SKU1065 | 0.05 | 20.75 | 1.04
ma-ralpe-SKU1005 | Material | envase | Pintura acrílica exterior con polímeros de polisiloxano modificados HIDROCALPE de RALPE (4 litros/envase). Ref. ralpe-SKU1005 | 0.1 | 16.5 | 1.65
moc-std1-generico | Partida | h | Cuadrilla Std1 - 1 Oficial de 1ª, 1 Ayudante y 1/5 Ayudante | 0.25 | 43.8 | 10.95
mo-salarial-oficial1 | Mano de obra | h | Oficial de 1ª | 1 | 21 | 21
mo-salarial-ayudante | Mano de obra | h | Ayudante | 1 | 19 | 19
mo-salarial-1/2ayudante | Mano de obra | h | 1/5 Ayudante | 0.2 | 19 | 3.8
|  |  | moc-std1-generico | 0.25 | 43.8 | 10.95
mo% |  | % | Herramientas Menores | 3 | 10.95 | 0.33
|  |  | PINT014 |  | 13.97
PINT015 | Partida | M2 | o PINTURA ACRÍLICA ANTIFISURAS MONTO |  | 16.69
PINTURA ACRÍLICA ANTIFISURAS EN PARAMENTO VERTICAL CON PRODUCTO "MONTÓ"; MEDIANTE EL USO DE ANDAMIO TUBULAR
ma-malagasol-5023609004 | Material | envase | Imprimante fijador multiuso FIJAMONT de MONTÓ (4 litros/envase). Ref. malagasol-5023609004 | 0.05 | 41.28 | 2.06
ma-cuidadodelhogar-502983.103.12 | Material | bidón | Pintura acrílica OVALDINE FACHADAS ANTIFISURAS de MONTÓ; color blanco (12 litros/bidón). Ref. cuidadodelhogar-502983.103.12 | 0.024 | 139.42 | 3.35
moc-std1-generico | Partida | h | Cuadrilla Std1 - 1 Oficial de 1ª, 1 Ayudante y 1/5 Ayudante | 0.25 | 43.8 | 10.95
mo-salarial-oficial1 | Mano de obra | h | Oficial de 1ª | 1 | 21 | 21
mo-salarial-ayudante | Mano de obra | h | Ayudante | 1 | 19 | 19
mo-salarial-1/2ayudante | Mano de obra | h | 1/5 Ayudante | 0.2 | 19 | 3.8
|  |  | moc-std1-generico | 0.25 | 43.8 | 10.95
mo% |  | % | Herramientas Menores | 3 | 10.95 | 0.33
|  |  | PINT015 |  | 16.69
PINT015TV | Partida | M2 | o PINTURA ACRÍLICA ANTIFISURAS MONTO C/TRABAJOS VERTICALES |  | 24.53
RRRR
ma-malagasol-5023609004 | Material | envase | Imprimante fijador multiuso FIJAMONT de MONTÓ (4 litros/envase). Ref. malagasol-5023609004 | 0.05 | 41.28 | 2.06
ma-cuidadodelhogar-502983.103.12 | Material | bidón | Pintura acrílica OVALDINE FACHADAS ANTIFISURAS de MONTÓ; color blanco (12 litros/bidón). Ref. cuidadodelhogar-502983.103.12 | 0.024 | 139.42 | 3.35
moc-std1-TVERTICAL | Partida | h | Cuadrilla Std2 - VERTICALES - 1 Oficial de 1ª, 2 Ayudante | 0.375 | 49.5 | 18.56
mo-ofi-TV | Mano de obra | h | Oficial de 1ª con trabajos verticales | 1 | 21 | 21
mo-ayu-TV | Mano de obra | h | Ayudante de trabajos verticales | 1 | 19 | 19
mo-1_4-ayu-TV | Mano de obra | h | 1/2 Ayudante de trabajos verticales | 0.5 | 19 | 9.5
|  |  | moc-std1-TVERTICAL | 0.375 | 49.5 | 18.56
mo% |  | % | Herramientas Menores | 3 | 18.56 | 0.56
|  |  | PINT015TV |  | 24.53
PINT016 | Partida | M2 | o PINTURA PLÁSTICA ACRÍLICA MATE REVETON NOVEX |  | 13.13
PINTURA PLÁSTICA ACRÍLICA MATE "REVETÓN NOVEX" EN PARAMENTOS VERTICALES, MEDIANTE EL USO DE ANDAMIO TUBULAR
ma-multipinturas-1358 | Material | bidón | Imprimante COTEFILM IMPRIMACIÓN ACUOSA de REVETÓN (15 litros/bidón). Ref. multipinturas-1358 | 0.0122 | 70.41 | 0.86
ma-lp-00538880 | Material | bidón | Pintura plástica acrílica mate interior/exterior de REVETÓN NOVEX; color blanco (15 litros/bidón). Ref. lp-00538880 | 0.01667 | 45.71 | 0.76
moc-std1-generico | Partida | h | Cuadrilla Std1 - 1 Oficial de 1ª, 1 Ayudante y 1/5 Ayudante | 0.255 | 43.8 | 11.17
mo-salarial-oficial1 | Mano de obra | h | Oficial de 1ª | 1 | 21 | 21
mo-salarial-ayudante | Mano de obra | h | Ayudante | 1 | 19 | 19
mo-salarial-1/2ayudante | Mano de obra | h | 1/5 Ayudante | 0.2 | 19 | 3.8
|  |  | moc-std1-generico | 0.255 | 43.8 | 11.17
mo% |  | % | Herramientas Menores | 3 | 11.17 | 0.34
|  |  | PINT016 |  | 13.13
PINT017 | Partida | M2 | o PINTURA CLORO-CAUCHO BARPIMO |  | 16.57
PINTURA CLORO-CAUCHO EN PARAMENTOS HORIZONTALES MEDIANTE EL USO DE ANDAMIO TUBULAR (FCH)
ma-lp-00007525 | Material | bidón | Pintura CLOROCAUCHO SUELOS de BARPIMO, color rojo inglés (15 litros/bidón). Ref. lp-00007525 | 0.03 | 128.45 | 3.85
ma-lp-00539029 | Material | envase | Disolvente-Diluente Nitro BIGMAT (1 litro/envase) Ref. lp-00539029 | 0.02 | 4.63 | 0.09
moc-std1-generico | Partida | h | Cuadrilla Std1 - 1 Oficial de 1ª, 1 Ayudante y 1/5 Ayudante | 0.28 | 43.8 | 12.26
mo-salarial-oficial1 | Mano de obra | h | Oficial de 1ª | 1 | 21 | 21
mo-salarial-ayudante | Mano de obra | h | Ayudante | 1 | 19 | 19
mo-salarial-1/2ayudante | Mano de obra | h | 1/5 Ayudante | 0.2 | 19 | 3.8
|  |  | moc-std1-generico | 0.28 | 43.8 | 12.26
mo% |  | % | Herramientas Menores | 3 | 12.26 | 0.37
|  |  | PINT017 |  | 16.57
PINT018 | Partida | M2 | o PINTURA ANTI-CARBONATACIÓN DE REVETON |  | 15.7
Pintura anticarbonatación de REVENTON, con una mano de fondo y dos de acabado a base de partículas goactivas de silicato para regenerar y proteger superficies de hormigón por cristalización, color según estudio cromático.
ma-dispival-rev.anticarbonato-15 | Material | bidón | Revestimiento acrílico anticarbonatación liso de REVETON; color blanco (15 lts/bidón). Ref. dispival-rev.anticarbonato-15 | 0.02666 | 115.33 | 3.07
moc-std1-generico | Partida | h | Cuadrilla Std1 - 1 Oficial de 1ª, 1 Ayudante y 1/5 Ayudante | 0.28 | 43.8 | 12.26
mo-salarial-oficial1 | Mano de obra | h | Oficial de 1ª | 1 | 21 | 21
mo-salarial-ayudante | Mano de obra | h | Ayudante | 1 | 19 | 19
mo-salarial-1/2ayudante | Mano de obra | h | 1/5 Ayudante | 0.2 | 19 | 3.8
|  |  | moc-std1-generico | 0.28 | 43.8 | 12.26
mo% |  | % | Herramientas Menores | 3 | 12.26 | 0.37
|  |  | PINT018 |  | 15.7
PINT018TV | Partida | M2 | o PINTURA ANTI-CARBONATACIÓN DE REVETON C/VERTICALES |  | 24.48
Pintura anticarbonatación C/VERTICALES de REVENTON, con una mano de fondo y dos de acabado a base de partículas goactivas de silicato para regenerar y proteger superficies de hormigón por cristalización, color según estudio cromático.
ma-dispival-rev.anticarbonato-15 | Material | bidón | Revestimiento acrílico anticarbonatación liso de REVETON; color blanco (15 lts/bidón). Ref. dispival-rev.anticarbonato-15 | 0.02666 | 115.33 | 3.07
moc-std1-TVERTICAL | Partida | h | Cuadrilla Std2 - VERTICALES - 1 Oficial de 1ª, 2 Ayudante | 0.42 | 49.5 | 20.79
mo-ofi-TV | Mano de obra | h | Oficial de 1ª con trabajos verticales | 1 | 21 | 21
mo-ayu-TV | Mano de obra | h | Ayudante de trabajos verticales | 1 | 19 | 19
mo-1_4-ayu-TV | Mano de obra | h | 1/2 Ayudante de trabajos verticales | 0.5 | 19 | 9.5
|  |  | moc-std1-TVERTICAL | 0.42 | 49.5 | 20.79
mo% |  | % | Herramientas Menores | 3 | 20.79 | 0.62
|  |  | PINT018TV |  | 24.48
PINT019 | Partida | M2 | o PINTURA ANTI-CARBONATACIÓN DE SIKAGARD 670 W |  | 17.31
Pintura anticarbonatación tipo SIKAGARD 670 W de la marca SIKA, con una mano de fondo y dos de acabado a base de partículas goactivas de silicato para regenerar y proteger superficies de hormigón por cristalización, color según estudio cromático.
ma-s.lucia-sikagard.670.w.elast | Material | bidón | Revestimiento de protección para hormigón frente a agentes agresivos (carbonatación, humedad o cloruros) SIKAGARD-670 W ELASTOCOLOR (20 litros/bidón). Ref. s.lucia-sikagard.670.w.elast | 0.027 | 173.43 | 4.68
moc-std1-generico | Partida | h | Cuadrilla Std1 - 1 Oficial de 1ª, 1 Ayudante y 1/5 Ayudante | 0.28 | 43.8 | 12.26
mo-salarial-oficial1 | Mano de obra | h | Oficial de 1ª | 1 | 21 | 21
mo-salarial-ayudante | Mano de obra | h | Ayudante | 1 | 19 | 19
mo-salarial-1/2ayudante | Mano de obra | h | 1/5 Ayudante | 0.2 | 19 | 3.8
|  |  | moc-std1-generico | 0.28 | 43.8 | 12.26
mo% |  | % | Herramientas Menores | 3 | 12.26 | 0.37
|  |  | PINT019 |  | 17.31
PINT020 | Partida | M2 | o PINTURA ANTI-CARBONATACION DE KERAKOLL 05816 |  | 18.32
Pintura anticarbonatación tipo Geolite Microsilicato de la marca Kerakoll, con una mano de fondo y dos de acabado a base de partículas goactivas de silicato para regenerar y proteger superficies de hormigón por cristalización, color según estudio cromático.
ma-internet-kerakoll-05816 | Material | u | Kerakoll 05816 Geolite Microsilicato blco. 14L | 0.032 | 173.88 | 5.56
ma-palacios-019501240022 | Material | u | ROD.NYLON BICOLOR D60 22cm PTR PINTURAS PALACIOS | 0.011 | 4.73 | 0.05
ma-palacios-019506100017 | Material | u | CUBETA PL. NEGRA+REJ.PLAST. *PINTOR* 16L PINTURAS PALACIOS | 0.011 | 2.52 | 0.03
ma-palacios-019002001312 | Material | u | BRO.PRENSADA EXTRA AZUL 12 PINTURAS PALACIOS | 0.011 | 4.06 | 0.04
ma-palacios-020500000024 | Material | u | CINTA KREPP M 24mm X 45MI PINTURAS PALACIOS | 0.015 | 0.65 | 0.01
moc-std1-generico | Partida | h | Cuadrilla Std1 - 1 Oficial de 1ª, 1 Ayudante y 1/5 Ayudante | 0.28 | 43.8 | 12.26
mo-salarial-oficial1 | Mano de obra | h | Oficial de 1ª | 1 | 21 | 21
mo-salarial-ayudante | Mano de obra | h | Ayudante | 1 | 19 | 19
mo-salarial-1/2ayudante | Mano de obra | h | 1/5 Ayudante | 0.2 | 19 | 3.8
|  |  | moc-std1-generico | 0.28 | 43.8 | 12.26
mo% |  | % | Herramientas Menores | 3 | 12.26 | 0.37
|  |  | PINT020 |  | 18.32
PINT020TV | Partida | M2 | o PINTURA ANTI-CARBONATACION DE KERAKOLL 05816 C/VERTICALES |  | 27.1
Pintura anticarbonatación C/VERTICALES tipo Geolite Microsilicato de la marca Kerakoll, con una mano de fondo y dos de acabado a base de partículas goactivas de silicato para regenerar y proteger superficies de hormigón por cristalización, color según estudio cromático.
ma-internet-kerakoll-05816 | Material | u | Kerakoll 05816 Geolite Microsilicato blco. 14L | 0.032 | 173.88 | 5.56
ma-palacios-019501240022 | Material | u | ROD.NYLON BICOLOR D60 22cm PTR PINTURAS PALACIOS | 0.011 | 4.73 | 0.05
ma-palacios-019506100017 | Material | u | CUBETA PL. NEGRA+REJ.PLAST. *PINTOR* 16L PINTURAS PALACIOS | 0.011 | 2.52 | 0.03
ma-palacios-019002001312 | Material | u | BRO.PRENSADA EXTRA AZUL 12 PINTURAS PALACIOS | 0.011 | 4.06 | 0.04
ma-palacios-020500000024 | Material | u | CINTA KREPP M 24mm X 45MI PINTURAS PALACIOS | 0.015 | 0.65 | 0.01
moc-std1-TVERTICAL | Partida | h | Cuadrilla Std2 - VERTICALES - 1 Oficial de 1ª, 2 Ayudante | 0.42 | 49.5 | 20.79
mo-ofi-TV | Mano de obra | h | Oficial de 1ª con trabajos verticales | 1 | 21 | 21
mo-ayu-TV | Mano de obra | h | Ayudante de trabajos verticales | 1 | 19 | 19
mo-1_4-ayu-TV | Mano de obra | h | 1/2 Ayudante de trabajos verticales | 0.5 | 19 | 9.5
|  |  | moc-std1-TVERTICAL | 0.42 | 49.5 | 20.79
mo% |  | % | Herramientas Menores | 3 | 20.79 | 0.62
|  |  | PINT020TV |  | 27.1
PINT021 | Partida | M2 | o PINTURA A LA CAL |  | 18.86
Aplicación manual de dos manos de pintura a la cal, color blanco, previa aplicación de una mano de imprimación, sobre paramento exterior de mortero. El precio incluye la protección de los elementos del entorno que puedan verse afectados durante los trabajos y la resolución de puntos singulares.
IMPRE1 | Material | l | Imprimacion granulosa | 0.175 | 6.66 | 1.17
pintcal | Material | l | Pintura a la cal | 0.58 | 16.5 | 9.57
moc-std1-generico | Partida | h | Cuadrilla Std1 - 1 Oficial de 1ª, 1 Ayudante y 1/5 Ayudante | 0.18 | 43.8 | 7.88
mo-salarial-oficial1 | Mano de obra | h | Oficial de 1ª | 1 | 21 | 21
mo-salarial-ayudante | Mano de obra | h | Ayudante | 1 | 19 | 19
mo-salarial-1/2ayudante | Mano de obra | h | 1/5 Ayudante | 0.2 | 19 | 3.8
|  |  | moc-std1-generico | 0.18 | 43.8 | 7.88
mo% |  | % | Herramientas Menores | 3 | 7.88 | 0.24
|  |  | PINT021 |  | 18.86
PINT021TV | Partida | M2 | o PINTURA A LA CAL C/VERTICALES |  | 31.13
Aplicación manual de dos manos de pintura a la cal C/VERTICALES, color blanco, previa aplicación de una mano de imprimación, sobre paramento exterior de mortero. El precio incluye la protección de los elementos del entorno que puedan verse afectados durante los trabajos y la resolución de puntos singulares.
pintcal | Material | l | Pintura a la cal | 0.58 | 16.5 | 9.57
IMPRE1 | Material | l | Imprimacion granulosa | 0.175 | 6.66 | 1.17
moc-std1-TVERTICAL | Partida | h | Cuadrilla Std2 - VERTICALES - 1 Oficial de 1ª, 2 Ayudante | 0.4 | 49.5 | 19.8
mo-ofi-TV | Mano de obra | h | Oficial de 1ª con trabajos verticales | 1 | 21 | 21
mo-ayu-TV | Mano de obra | h | Ayudante de trabajos verticales | 1 | 19 | 19
mo-1_4-ayu-TV | Mano de obra | h | 1/2 Ayudante de trabajos verticales | 0.5 | 19 | 9.5
|  |  | moc-std1-TVERTICAL | 0.4 | 49.5 | 19.8
mo% |  | % | Herramientas Menores | 3 | 19.8 | 0.59
|  |  | PINT021TV |  | 31.13
PINT022 | Partida | M2 | o PINTURA MINERAL DE LIME PAINT de FLEUR |  | 19.63
Pintura mineral "LIME PAINT DE FLEUR" en paramentos horizontales, mediante el uso de andamio tubular (FCH)
ma-bh-30285813 | Material | envase | Imprimante FONDO LIME PAINT de FLEUR para pintura mineral (2,5 litros/envase). Ref. bh-30285813 | 0.05 | 32.22 | 1.61
ma-bh-30227277 | Material | envase | Pintura mineral LIME PAINT de FLEUR para efectos decorativos; color Cream Love (2,5 litros/envase). Ref. bh-30227277 | 0.136 | 33.05 | 4.49
moc-std1-generico | Partida | h | Cuadrilla Std1 - 1 Oficial de 1ª, 1 Ayudante y 1/5 Ayudante | 0.3 | 43.8 | 13.14
mo-salarial-oficial1 | Mano de obra | h | Oficial de 1ª | 1 | 21 | 21
mo-salarial-ayudante | Mano de obra | h | Ayudante | 1 | 19 | 19
mo-salarial-1/2ayudante | Mano de obra | h | 1/5 Ayudante | 0.2 | 19 | 3.8
|  |  | moc-std1-generico | 0.3 | 43.8 | 13.14
mo% |  | % | Herramientas Menores | 3 | 13.14 | 0.39
|  |  | PINT022 |  | 19.63
PINT023 | Partida | M2 | o PINTURA ANTIHUMEDAD TIXOVAL CON RESINA PILOWAY DE ISAVAL |  | 13.18
Pintura tixotrópica TIXOVAL ANTIHUMEDAD RESINA PLIOWAY de ISAVAL con bajo olor especialmente desarrollada para el pintado de paredes con humedades que suben por capilaridad a través de la estructura de la construcción. Directamente aplicable sobre soportes húmedos y en estancias donde exite tendencia a la condensación de humedad.
ma-pp-8426106541056-G | Material | envase | Pintura tixotrópica TIXOVAL ANTIHUMEDAD RESINA PLIOWAY de ISAVAL (4 litros/envase). Ref. pp-8426106541056 | 0.075 | 29.78 | 2.23
ma-pp-8426102250062 | Material | envase | Disolvente TIXOVAL D-50 de ISAVAL (1 litro/envase). Ref. pp-8426106650062 | 0.1 | 5.82 | 0.58
moc-std1-generico | Partida | h | Cuadrilla Std1 - 1 Oficial de 1ª, 1 Ayudante y 1/5 Ayudante | 0.23 | 43.8 | 10.07
mo-salarial-oficial1 | Mano de obra | h | Oficial de 1ª | 1 | 21 | 21
mo-salarial-ayudante | Mano de obra | h | Ayudante | 1 | 19 | 19
mo-salarial-1/2ayudante | Mano de obra | h | 1/5 Ayudante | 0.2 | 19 | 3.8
|  |  | moc-std1-generico | 0.23 | 43.8 | 10.07
mo% |  | % | Herramientas Menores | 3 | 10.07 | 0.3
|  |  | PINT023 |  | 13.18
PINT024 | Partida | M2 | o PINTURA ANTIHUMEDAD DIANA CON RESINA PILOWAY DE REVENTON |  | 15.31
Pintura acrilica transpirable DIANA ANTIHUMEDAD RESINA PLIOWAY de REVENTON. Proteccion y reparacion de paredes y techos especialmente sometidos a elevado grado de humedad como zocalos, cimientos, bodegas, sotanos, parkings subterraneos, baños, piscinas interiores, estaciones de depuracion. Repintable con pintura plastica. Acabado mate. Color blanco.
ma-lp-00540273 | Material | u | Pintura transpirable antihumedad blanca de 4L | 0.075 | 53.5 | 4.01
ma-lp-00007104 | Material | u | Isolfix disolvente sin olor 1L | 0.1 | 9.27 | 0.93
moc-std1-generico | Partida | h | Cuadrilla Std1 - 1 Oficial de 1ª, 1 Ayudante y 1/5 Ayudante | 0.23 | 43.8 | 10.07
mo-salarial-oficial1 | Mano de obra | h | Oficial de 1ª | 1 | 21 | 21
mo-salarial-ayudante | Mano de obra | h | Ayudante | 1 | 19 | 19
mo-salarial-1/2ayudante | Mano de obra | h | 1/5 Ayudante | 0.2 | 19 | 3.8
|  |  | moc-std1-generico | 0.23 | 43.8 | 10.07
mo% |  | % | Herramientas Menores | 3 | 10.07 | 0.3
|  |  | PINT024 |  | 15.31
PINT025 | Partida | M2 | o PINTURA ANTI-MANCHAS ISOLFIX |  | 11.57
Pintura ISOLFIX al agua es una pintura de fondo y acabado para paredes y techos, para aislar y cubrir manchas, de humo, nicotina, hollín, café, taninos, aceite, grasas, manchas de agua secas, rotuladores, etc. en yeso, madera, fondos minerales o pintados. Lavable y reforzada contra la aparición de mohos. Especialmente indicada para cubrir manchas en cocinas y baños. Excelente cubrición, sin olor, no gotea ni amarillea. Resiste al frote y a la humedad ambiente. Interior y exterior. Envase 10 l. Color: blanco. Acabado mate, coloreable.
ma-lp-00007342 | Material | u | Isolfix al agua cubre manchas 10L | 0.03 | 84.11 | 2.52
ma-lp-00007104 | Material | u | Isolfix disolvente sin olor 1L | 0.1 | 9.27 | 0.93
moc-std1-generico | Partida | h | Cuadrilla Std1 - 1 Oficial de 1ª, 1 Ayudante y 1/5 Ayudante | 0.18 | 43.8 | 7.88
mo-salarial-oficial1 | Mano de obra | h | Oficial de 1ª | 1 | 21 | 21
mo-salarial-ayudante | Mano de obra | h | Ayudante | 1 | 19 | 19
mo-salarial-1/2ayudante | Mano de obra | h | 1/5 Ayudante | 0.2 | 19 | 3.8
|  |  | moc-std1-generico | 0.18 | 43.8 | 7.88
mo% |  | % | Herramientas Menores | 3 | 7.88 | 0.24
|  |  | PINT025 |  | 11.57
PINT026 | Partida | M2 | o PINTURA DE ORNAMENTACION Y MOLDURAS VESTIBULO |  | 38
Aplicación manual de dos manos de pintura en ornamentacion y moldura, color de acuerdo al estudio cromatico del gabinete del color, plastica en interior, color a elegir, acabado mate, textura lisa, a dos manos previa aplicación de una mano de imprimación. El precio incluye la protección de los elementos del entorno que puedan verse afectados durante los trabajos, precintado de las zonas a pintar.
ma-palacios-8436563360107 | Material | U | PALAS P-500 CUBREX INT-EXT.BLCO. 14L | 0.0857 | 42.7 | 3.66
ma-palacios-0135001400SL | Material | U | FIJADOR ISACRILICO 15L PINTURAS PALACIOS | 0.0333 | 85.93 | 2.86
ma-palacios-019506100017 | Material | u | CUBETA PL. NEGRA+REJ.PLAST. *PINTOR* 16L PINTURAS PALACIOS | 0.011 | 2.52 | 0.03
ma-palacios-019501240022 | Material | u | ROD.NYLON BICOLOR D60 22cm PTR PINTURAS PALACIOS | 0.011 | 4.73 | 0.05
ma-palacios-020500000024 | Material | u | CINTA KREPP M 24mm X 45MI PINTURAS PALACIOS | 0.015 | 0.65 | 0.01
ma-palacios-019002001312 | Material | u | BRO.PRENSADA EXTRA AZUL 12 PINTURAS PALACIOS | 0.011 | 4.06 | 0.04
moc-std1-generico | Partida | h | Cuadrilla Std1 - 1 Oficial de 1ª, 1 Ayudante y 1/5 Ayudante | 0.695 | 43.8 | 30.44
mo-salarial-oficial1 | Mano de obra | h | Oficial de 1ª | 1 | 21 | 21
mo-salarial-ayudante | Mano de obra | h | Ayudante | 1 | 19 | 19
mo-salarial-1/2ayudante | Mano de obra | h | 1/5 Ayudante | 0.2 | 19 | 3.8
|  |  | moc-std1-generico | 0.695 | 43.8 | 30.44
mo% |  | % | Herramientas Menores | 3 | 30.44 | 0.91
|  |  | PINT026 |  | 38
PINT027 | Partida | M2 | o FONDO SELLADOR/FIJADOR ACRÍLICO FIXOART DE D'ARTIC |  | 7.24
Fijador acrílico de gran penetración. Duro y resistente. Sella pinturas plásticas antiguas, de cal, temple y monocapas degradados con microfisuras. Ligero aumento del tono del soporte. Incrementa el rendimiento de los acabados con pinturas plásticas.
ma-da-01031-G | Material | envase | Fijador/sellador acrílico penetrante y resistente al roce FIXOART de D’ARTIC (5 litros/envase). Ref. da-01031-G | 0.02 | 23.66 | 0.47
moc-std1-generico | Partida | h | Cuadrilla Std1 - 1 Oficial de 1ª, 1 Ayudante y 1/5 Ayudante | 0.15 | 43.8 | 6.57
mo-salarial-oficial1 | Mano de obra | h | Oficial de 1ª | 1 | 21 | 21
mo-salarial-ayudante | Mano de obra | h | Ayudante | 1 | 19 | 19
mo-salarial-1/2ayudante | Mano de obra | h | 1/5 Ayudante | 0.2 | 19 | 3.8
|  |  | moc-std1-generico | 0.15 | 43.8 | 6.57
mo% |  | % | Herramientas Menores | 3 | 6.57 | 0.2
|  |  | PINT027 |  | 7.24
PINT028 | Partida | M2 | o FONDO SELLADOR/FIJADOR ACRÍLICO REVENTON |  | 8.37
Imprimación incolora al agua para consolidar y sellar superficies de obra nueva o deterioradas y repintable con pintura y esmalte al agua. Para el tratamiento de superficies porosas como yeso, mortero, hormigón, ladrillo. Interior/ Exterior.
ma-dispival-imprimante.acrilico4 | Material | envase | Imprimación fijadora acrílica al agua para consolidar y sellar superficies de REVETÓN (4 litros/envase). Ref. dispival-imprimante.acrilico4 | 0.025 | 64.06 | 1.6
moc-std1-generico | Partida | h | Cuadrilla Std1 - 1 Oficial de 1ª, 1 Ayudante y 1/5 Ayudante | 0.15 | 43.8 | 6.57
mo-salarial-oficial1 | Mano de obra | h | Oficial de 1ª | 1 | 21 | 21
mo-salarial-ayudante | Mano de obra | h | Ayudante | 1 | 19 | 19
mo-salarial-1/2ayudante | Mano de obra | h | 1/5 Ayudante | 0.2 | 19 | 3.8
|  |  | moc-std1-generico | 0.15 | 43.8 | 6.57
mo% |  | % | Herramientas Menores | 3 | 6.57 | 0.2
|  |  | PINT028 |  | 8.37
PINT029 | Partida | M2 | o HIDROFUGANTE SIKAGARD 703W |  | 12.9
Hidrofugante Sikagard 703 W es una emulsión, lista para su uso, a base de silanos y siloxanos, que actúa como hidrofugante. Usos Se utiliza como impregnación para hidrofugar fachadas y proteger la edificiación frente a la penetración de agua. Se puede aplicar sobre hormigón, mortero, mampostería, ladrillo, piedra natural, fi brocemento, etc.
ma-s.lucia-sikagard703w | Material | ud | Hidrofugo SIKAGARD 703W 5L | 0.1 | 38.75 | 3.88
moc-std1-generico | Partida | h | Cuadrilla Std1 - 1 Oficial de 1ª, 1 Ayudante y 1/5 Ayudante | 0.2 | 43.8 | 8.76
mo-salarial-oficial1 | Mano de obra | h | Oficial de 1ª | 1 | 21 | 21
mo-salarial-ayudante | Mano de obra | h | Ayudante | 1 | 19 | 19
mo-salarial-1/2ayudante | Mano de obra | h | 1/5 Ayudante | 0.2 | 19 | 3.8
|  |  | moc-std1-generico | 0.2 | 43.8 | 8.76
mo% |  | % | Herramientas Menores | 3 | 8.76 | 0.26
|  |  | PINT029 |  | 12.9
PINT029.1 | Partida | M2 | o HIDROFUGANTE SIKAGARD 790 ALL IN ONE PROTECT |  | 30.02
EEE
ma-manau-528508 | Material | u | Sikagard 790 All in one Protect 5 L | 0.2 | 105 | 21
moc-std1-generico | Partida | h | Cuadrilla Std1 - 1 Oficial de 1ª, 1 Ayudante y 1/5 Ayudante | 0.2 | 43.8 | 8.76
mo-salarial-oficial1 | Mano de obra | h | Oficial de 1ª | 1 | 21 | 21
mo-salarial-ayudante | Mano de obra | h | Ayudante | 1 | 19 | 19
mo-salarial-1/2ayudante | Mano de obra | h | 1/5 Ayudante | 0.2 | 19 | 3.8
|  |  | moc-std1-generico | 0.2 | 43.8 | 8.76
mo% |  | % | Herramientas Menores | 3 | 8.76 | 0.26
|  |  | PINT029.1 |  | 30.02
PINT030 | Partida | M2 | o HIDROFUGANTE ANTIPLUVIOL W DE MAPEI |  | 12.19
Hidrofugante ANTIPLUVIOL W DE MAPEI para Protección incolora de revoques cementosos, hormigón celular, ladrillos cara vista, piedras naturales y artificiales contra la acción de la lluvia intensa. Es una dispersión lechosa a base de silanos y siloxanos en emulsión acuosa, caracterizada por una elevada capacidad para impregnar todos los materiales minerales absorbentes utilizados en la construcción volviéndolos hidrorrepelentes.
ma-lp-00540897 | Material | envase | Hidro-repelente silicónico ANTIPLUVIOL W de MAPEI; transparente (10 kg/envase). Ref. lp-00540897 | 0.05 | 63.34 | 3.17
moc-std1-generico | Partida | h | Cuadrilla Std1 - 1 Oficial de 1ª, 1 Ayudante y 1/5 Ayudante | 0.2 | 43.8 | 8.76
mo-salarial-oficial1 | Mano de obra | h | Oficial de 1ª | 1 | 21 | 21
mo-salarial-ayudante | Mano de obra | h | Ayudante | 1 | 19 | 19
mo-salarial-1/2ayudante | Mano de obra | h | 1/5 Ayudante | 0.2 | 19 | 3.8
|  |  | moc-std1-generico | 0.2 | 43.8 | 8.76
mo% |  | % | Herramientas Menores | 3 | 8.76 | 0.26
|  |  | PINT030 |  | 12.19
PINT030TV | Partida | M2 | o HIDROFUGANTE ANTIPLUVIOL W DE MAPEI C/TRABAJOS VERTICALES |  | 18.47
Hidrofugante ANTIPLUVIOL W DE MAPEI para Protección incolora de revoques cementosos CON TRABAJOS VERTICALES, hormigón celular, ladrillos cara vista, piedras naturales y artificiales contra la acción de la lluvia intensa. Es una dispersión lechosa a base de silanos y siloxanos en emulsión acuosa, caracterizada por una elevada capacidad para impregnar todos los materiales minerales absorbentes utilizados en la construcción volviéndolos hidrorrepelentes.
ma-lp-00540897 | Material | envase | Hidro-repelente silicónico ANTIPLUVIOL W de MAPEI; transparente (10 kg/envase). Ref. lp-00540897 | 0.05 | 63.34 | 3.17
moc-std1-TVERTICAL | Partida | h | Cuadrilla Std2 - VERTICALES - 1 Oficial de 1ª, 2 Ayudante | 0.3 | 49.5 | 14.85
mo-ofi-TV | Mano de obra | h | Oficial de 1ª con trabajos verticales | 1 | 21 | 21
mo-ayu-TV | Mano de obra | h | Ayudante de trabajos verticales | 1 | 19 | 19
mo-1_4-ayu-TV | Mano de obra | h | 1/2 Ayudante de trabajos verticales | 0.5 | 19 | 9.5
|  |  | moc-std1-TVERTICAL | 0.3 | 49.5 | 14.85
mo% |  | % | Herramientas Menores | 3 | 14.85 | 0.45
|  |  | PINT030TV |  | 18.47
PINT031 | Partida | M2 | o HIDROFUGANTE DITOSA |  | 12.49
Aplicación manual de una mano de impregnación hidrófuga incolora, para la protección del hormigón o mortero frente a la humedad, la intemperie y las heladas.
ma-acnorte-SKU.ACNHX05 | Material | envase | Hidrofugante PREMIUM a base de Polialquilsiloxano HX-05 de DITOSA (5 litros/envase). Ref. acnorte-SKU.ACNHX05 | 0.1 | 34.71 | 3.47
moc-std1-generico | Partida | h | Cuadrilla Std1 - 1 Oficial de 1ª, 1 Ayudante y 1/5 Ayudante | 0.2 | 43.8 | 8.76
mo-salarial-oficial1 | Mano de obra | h | Oficial de 1ª | 1 | 21 | 21
mo-salarial-ayudante | Mano de obra | h | Ayudante | 1 | 19 | 19
mo-salarial-1/2ayudante | Mano de obra | h | 1/5 Ayudante | 0.2 | 19 | 3.8
|  |  | moc-std1-generico | 0.2 | 43.8 | 8.76
mo% |  | % | Herramientas Menores | 3 | 8.76 | 0.26
|  |  | PINT031 |  | 12.49
PINT032 | Partida | M2 | o HIDROFUGANTE Y ANTI-GRAFITI SIKAGARD 790 |  | 23.47
Impregnación diseñada para la protección de todo tipo de soportes porosos minerales contra la penetración de líquidos en base agua y aceites, y para prevenir o reducir significativamente la tendencia a la aparición de manchas
ma-obramat-25028586 | Material | u | IMPREGNACION SIKAGARD 790 de 5L | 0.13 | 104.13 | 13.54
moc-std1-generico | Partida | h | Cuadrilla Std1 - 1 Oficial de 1ª, 1 Ayudante y 1/5 Ayudante | 0.22 | 43.8 | 9.64
mo-salarial-oficial1 | Mano de obra | h | Oficial de 1ª | 1 | 21 | 21
mo-salarial-ayudante | Mano de obra | h | Ayudante | 1 | 19 | 19
mo-salarial-1/2ayudante | Mano de obra | h | 1/5 Ayudante | 0.2 | 19 | 3.8
|  |  | moc-std1-generico | 0.22 | 43.8 | 9.64
mo% |  | % | Herramientas Menores | 3 | 9.64 | 0.29
|  |  | PINT032 |  | 23.47
PINT033 | Partida | M2 | o PROTECCION ANTIGRAFITI PLX-WAX |  | 15.13
TRATAMIENTO ANTIGRAFITI
ma-atebion-plx-wax | Material | l | PROTECCIÓN PLX WAX | 0.13 | 40 | 5.2
moc-std1-generico | Partida | h | Cuadrilla Std1 - 1 Oficial de 1ª, 1 Ayudante y 1/5 Ayudante | 0.22 | 43.8 | 9.64
mo-salarial-oficial1 | Mano de obra | h | Oficial de 1ª | 1 | 21 | 21
mo-salarial-ayudante | Mano de obra | h | Ayudante | 1 | 19 | 19
mo-salarial-1/2ayudante | Mano de obra | h | 1/5 Ayudante | 0.2 | 19 | 3.8
|  |  | moc-std1-generico | 0.22 | 43.8 | 9.64
mo% |  | % | Herramientas Menores | 3 | 9.64 | 0.29
|  |  | PINT033 |  | 15.13
PINT034 | Partida | M2 | o IMPRIMACION TODO TERRENO GRIS |  | 10.82
Imprimación al agua con TODO TERRENO de BEISSIER para pintar superficies difíciles. Pintura polivalente para imprimar, proteger y pintar superficies difíciles, aplicable como puente de adherencia multisuperficie sobre metales, plásticos, maderas y cerámicas. Rendimiento Teórico aproximado de 10 a 12,5 m2/litro y por mano. Imprimación TODO TERRENO de BEISSIER actúa como: • Puente de adherencia que permite el posterior esmaltado o barnizado de metales tales como hierro, zinc, aluminio, cobre, chapa galvanizada, etc. • Pintura de fondo sobre PVC, poliéster, metacrilato, melamina, poliuretano. • Sellador y tapaporos sobre madera interior, de sellado rápido. • Fondo de tuberías de calefacción, ya que resiste el calor (hasta 100ºC). • Fondo para esmaltar o pintar sobre azulejo, cerámica y vidrio. Extraordinaria adherencia sobre cualquier superficie. Autonivelante. Secado rápido sin marcas de brocha..
ma-lp-00007331 | Material | bote | Imprimante TODO TERRENO de BEISSIER como puente de adherencia multisuperficie; color gris (2,5 litros/envase). Ref. lp-00007331 | 0.05 | 36.06 | 1.8
moc-std1-generico | Partida | h | Cuadrilla Std1 - 1 Oficial de 1ª, 1 Ayudante y 1/5 Ayudante | 0.2 | 43.8 | 8.76
mo-salarial-oficial1 | Mano de obra | h | Oficial de 1ª | 1 | 21 | 21
mo-salarial-ayudante | Mano de obra | h | Ayudante | 1 | 19 | 19
mo-salarial-1/2ayudante | Mano de obra | h | 1/5 Ayudante | 0.2 | 19 | 3.8
|  |  | moc-std1-generico | 0.2 | 43.8 | 8.76
mo% |  | % | Herramientas Menores | 3 | 8.76 | 0.26
|  |  | PINT034 |  | 10.82
PINT034TV | Partida | M2 | o IMPRIMACION TODO TERRENO GRIS C/TRABAJOS VERTICALES |  | 17.1
Imprimación al agua con TODO TERRENO de BEISSIER para pintar superficies difíciles CON TRABAJOS VERTICALES. Pintura polivalente para imprimar, proteger y pintar superficies difíciles, aplicable como puente de adherencia multisuperficie sobre metales, plásticos, maderas y cerámicas. Rendimiento Teórico aproximado de 10 a 12,5 m2/litro y por mano. Imprimación TODO TERRENO de BEISSIER actúa como: • Puente de adherencia que permite el posterior esmaltado o barnizado de metales tales como hierro, zinc, aluminio, cobre, chapa galvanizada, etc. • Pintura de fondo sobre PVC, poliéster, metacrilato, melamina, poliuretano. • Sellador y tapaporos sobre madera interior, de sellado rápido. • Fondo de tuberías de calefacción, ya que resiste el calor (hasta 100ºC). • Fondo para esmaltar o pintar sobre azulejo, cerámica y vidrio. Extraordinaria adherencia sobre cualquier superficie. Autonivelante. Secado rápido sin marcas de brocha..
ma-lp-00007331 | Material | bote | Imprimante TODO TERRENO de BEISSIER como puente de adherencia multisuperficie; color gris (2,5 litros/envase). Ref. lp-00007331 | 0.05 | 36.06 | 1.8
moc-std1-TVERTICAL | Partida | h | Cuadrilla Std2 - VERTICALES - 1 Oficial de 1ª, 2 Ayudante | 0.3 | 49.5 | 14.85
mo-ofi-TV | Mano de obra | h | Oficial de 1ª con trabajos verticales | 1 | 21 | 21
mo-ayu-TV | Mano de obra | h | Ayudante de trabajos verticales | 1 | 19 | 19
mo-1_4-ayu-TV | Mano de obra | h | 1/2 Ayudante de trabajos verticales | 0.5 | 19 | 9.5
|  |  | moc-std1-TVERTICAL | 0.3 | 49.5 | 14.85
mo% |  | % | Herramientas Menores | 3 | 14.85 | 0.45
|  |  | PINT034TV |  | 17.1
PINT035 | Partida | M2 | o IMPRIMACION TODO TERRENO AL AGUA BLANCO |  | 10.49
Imprimación todo terreno al agua de Beissier para pintar superficies difíciles actúa como: - Puente de adherencia que permite el posterior esmaltado o barnizado de metales tales como hierro, zinc, aluminio, cobre, chapa galvanizada, etc. - Pintura de fondo sobre PVC, poliéster, metacrilato, melamina, poliuretano. - Sellador y tapaporos sobre madera interior, de sellado rápido. - Fondo de tuberías de calefacción, ya que resiste el calor (hasta 100ºC) - Fondo para esmaltar o pintar sobre azulejo, cerámica y vidrioExtraordinaria adherencia sobre cualquier superficie.
ma-lp-00007337 | Material | u | Imprimacion todo terreno al agua de 2L | 0.05 | 29.3 | 1.47
moc-std1-generico | Partida | h | Cuadrilla Std1 - 1 Oficial de 1ª, 1 Ayudante y 1/5 Ayudante | 0.2 | 43.8 | 8.76
mo-salarial-oficial1 | Mano de obra | h | Oficial de 1ª | 1 | 21 | 21
mo-salarial-ayudante | Mano de obra | h | Ayudante | 1 | 19 | 19
mo-salarial-1/2ayudante | Mano de obra | h | 1/5 Ayudante | 0.2 | 19 | 3.8
|  |  | moc-std1-generico | 0.2 | 43.8 | 8.76
mo% |  | % | Herramientas Menores | 3 | 8.76 | 0.26
|  |  | PINT035 |  | 10.49
PINT036 | Partida | M2 | o IMPRIMACIÓN ANTIOXIDANTE BARPIMO |  | 10.34
Imprimación sintética antioxidante de Barpimo está indicada para protección y preparación anticorrosiva de superficies y estructuras de hierro y acero. Fácil de aplicar y gran poder de cubrición.
ma-lp-00007314 | Material | envase | Imprimador antioxidante BARPIMO (4 litros/envase) Ref. lp-00007314 | 0.0375 | 35.3 | 1.32
moc-std1-generico | Partida | h | Cuadrilla Std1 - 1 Oficial de 1ª, 1 Ayudante y 1/5 Ayudante | 0.2 | 43.8 | 8.76
mo-salarial-oficial1 | Mano de obra | h | Oficial de 1ª | 1 | 21 | 21
mo-salarial-ayudante | Mano de obra | h | Ayudante | 1 | 19 | 19
mo-salarial-1/2ayudante | Mano de obra | h | 1/5 Ayudante | 0.2 | 19 | 3.8
|  |  | moc-std1-generico | 0.2 | 43.8 | 8.76
mo% |  | % | Herramientas Menores | 3 | 8.76 | 0.26
|  |  | PINT036 |  | 10.34
PINT037 | Partida | M2 | o PINTURA EN BARANDILLA TITÁN OXICRON FORJA |  | 25.65
Aplicación manual en barandilla de dos manos de esmalte TITÁN OXICRON FORJA, a base de resinas alquídicas, color negro; previa aplicación de una mano de imprimación sintética antioxidante de secado rápido, a base de resinas alquídicas, color gris, acabado mate, sobre barandilla con entrepaño de barrotes, de acero.
ma-lp-00007314 | Material | envase | Imprimador antioxidante BARPIMO (4 litros/envase) Ref. lp-00007314 | 0.03 | 35.3 | 1.06
ma-lp-00383509 | Material | envase | Esmalte antioxidante metálico de altos sólidos OXIRÓN FORJA de TITANLUX; color negro (4 litros/envase). Ref. lp-00383509 | 0.058 | 53.44 | 3.1
ma-lp-00539029 | Material | envase | Disolvente-Diluente Nitro BIGMAT (1 litro/envase) Ref. lp-00539029 | 0.0135 | 4.63 | 0.06
moc-std1-generico | Partida | h | Cuadrilla Std1 - 1 Oficial de 1ª, 1 Ayudante y 1/5 Ayudante | 0.475 | 43.8 | 20.81
mo-salarial-oficial1 | Mano de obra | h | Oficial de 1ª | 1 | 21 | 21
mo-salarial-ayudante | Mano de obra | h | Ayudante | 1 | 19 | 19
mo-salarial-1/2ayudante | Mano de obra | h | 1/5 Ayudante | 0.2 | 19 | 3.8
|  |  | moc-std1-generico | 0.475 | 43.8 | 20.81
mo% |  | % | Herramientas Menores | 3 | 20.81 | 0.62
|  |  | PINT037 |  | 25.65
PINT037TV | Partida | M2 | o PINTURA EN BARANDILLA TITÁN OXICRON FORJA C/TRABAJOS VERTICALES |  | 40.52
Aplicación manual en barandilla de dos manos de esmalte TITÁN OXICRON FORJA, CON TRABAJOS VERTICALES, a base de resinas alquídicas, color negro; previa aplicación de una mano de imprimación sintética antioxidante de secado rápido, a base de resinas alquídicas, color gris, acabado mate, sobre barandilla con entrepaño de barrotes, de acero.
ma-lp-00007314 | Material | envase | Imprimador antioxidante BARPIMO (4 litros/envase) Ref. lp-00007314 | 0.03 | 35.3 | 1.06
ma-lp-00383509 | Material | envase | Esmalte antioxidante metálico de altos sólidos OXIRÓN FORJA de TITANLUX; color negro (4 litros/envase). Ref. lp-00383509 | 0.058 | 53.44 | 3.1
ma-lp-00539029 | Material | envase | Disolvente-Diluente Nitro BIGMAT (1 litro/envase) Ref. lp-00539029 | 0.0135 | 4.63 | 0.06
moc-std1-TVERTICAL | Partida | h | Cuadrilla Std2 - VERTICALES - 1 Oficial de 1ª, 2 Ayudante | 0.712 | 49.5 | 35.24
mo-ofi-TV | Mano de obra | h | Oficial de 1ª con trabajos verticales | 1 | 21 | 21
mo-ayu-TV | Mano de obra | h | Ayudante de trabajos verticales | 1 | 19 | 19
mo-1_4-ayu-TV | Mano de obra | h | 1/2 Ayudante de trabajos verticales | 0.5 | 19 | 9.5
|  |  | moc-std1-TVERTICAL | 0.712 | 49.5 | 35.24
mo% |  | % | Herramientas Menores | 3 | 35.24 | 1.06
|  |  | PINT037TV |  | 40.52
PINT038 | Partida | M2 | o PINTURA EN BARANDILLA PROCOFER PROCOLOR FORJA |  | 23.25
Aplicación manual en barandilla de dos manos de esmalte PROCOFER FORJA DE PROCOLOR, a base de resinas alquídicas, color negro; previa aplicación de una mano de imprimación sintética antioxidante de secado rápido, a base de resinas alquídicas, color gris, acabado mate, sobre barandilla con entrepaño de barrotes, de acero.
ma-pinturasalejo-procofer.forja | Material | envase | Esmalte antioxidante y decorativo PROCOFER EXPERT FORJA de PROCOLOR (2,5 litros/envase; gris y negro). Ref. pinturasalejo-procofer.forja | 0.08889 | 57.85 | 5.14
ma-lp-00539029 | Material | envase | Disolvente-Diluente Nitro BIGMAT (1 litro/envase) Ref. lp-00539029 | 0.0135 | 4.63 | 0.06
moc-std1-generico | Partida | h | Cuadrilla Std1 - 1 Oficial de 1ª, 1 Ayudante y 1/5 Ayudante | 0.4 | 43.8 | 17.52
mo-salarial-oficial1 | Mano de obra | h | Oficial de 1ª | 1 | 21 | 21
mo-salarial-ayudante | Mano de obra | h | Ayudante | 1 | 19 | 19
mo-salarial-1/2ayudante | Mano de obra | h | 1/5 Ayudante | 0.2 | 19 | 3.8
|  |  | moc-std1-generico | 0.4 | 43.8 | 17.52
mo% |  | % | Herramientas Menores | 3 | 17.52 | 0.53
|  |  | PINT038 |  | 23.25
PINT039 | Partida | M2 | o PINTURA EN BARANDILLA KILATE PROCOLOR SATINADO |  | 22.41
Esmalte en barandilla LISO KILATE PROCOLOR SATINADO, sintético alquídico liso y acabado satinado de gran protección anticorrosiva. No hace falta realizar una imprimación antes de aplicar este esmalte y esta se realiza muy fácilmente. Sobre el hierro limpio u oxidado. Se puede utilizar tanto para superficies interiores y exteriores, de gran adherencia y dureza. Aplicable con rodillo, brocha y pistola.
ma-colorsan-minio.titan-g | Material | envase | Imprimante sintético graso para hierro y madera TITÁN de TITANLUX (4 litros/envase). Ref. colorsan-minio.titan-g | 0.02778 | 41.28 | 1.15
ma-pinturasalejo-kilate.satin.g | Material | envase | Esmalte sintético de altos sólidos con acabado satinado KILATE de PROCOLOR (4 litros/envase). Ref. pinturasalejo-kilate.satin.g | 0.05556 | 57.84 | 3.21
moc-std1-generico | Partida | h | Cuadrilla Std1 - 1 Oficial de 1ª, 1 Ayudante y 1/5 Ayudante | 0.4 | 43.8 | 17.52
mo-salarial-oficial1 | Mano de obra | h | Oficial de 1ª | 1 | 21 | 21
mo-salarial-ayudante | Mano de obra | h | Ayudante | 1 | 19 | 19
mo-salarial-1/2ayudante | Mano de obra | h | 1/5 Ayudante | 0.2 | 19 | 3.8
|  |  | moc-std1-generico | 0.4 | 43.8 | 17.52
mo% |  | % | Herramientas Menores | 3 | 17.52 | 0.53
|  |  | PINT039 |  | 22.41
PINT040 | Partida | M2 | o PINTURA EN BARANDILLA LISO SATINADO VALENTINE |  | 23.21
Esmalte en barandilla LISO SATINADO VALENTINE, sintético alquídico liso y acabado satinado de gran protección anticorrosiva. No hace falta realizar una imprimación antes de aplicar este esmalte y esta se realiza muy fácilmente. Sobre el hierro limpio u oxidado. Se puede utilizar tanto para superficies interiores y exteriores, de gran adherencia y dureza. Aplicable con rodillo, brocha y pistola.
ma-reyplast-D0601-0047.007 | Material | envase | Esmalte sintético alquídico DIRECTO AL METAL LISO SATINADO de VALENTINE D0601 (4 litros/envase). Ref. reyplast-D0601-0047.007 | 0.0888 | 57.46 | 5.1
ma-lp-00539029 | Material | envase | Disolvente-Diluente Nitro BIGMAT (1 litro/envase) Ref. lp-00539029 | 0.0135 | 4.63 | 0.06
moc-std1-generico | Partida | h | Cuadrilla Std1 - 1 Oficial de 1ª, 1 Ayudante y 1/5 Ayudante | 0.4 | 43.8 | 17.52
mo-salarial-oficial1 | Mano de obra | h | Oficial de 1ª | 1 | 21 | 21
mo-salarial-ayudante | Mano de obra | h | Ayudante | 1 | 19 | 19
mo-salarial-1/2ayudante | Mano de obra | h | 1/5 Ayudante | 0.2 | 19 | 3.8
|  |  | moc-std1-generico | 0.4 | 43.8 | 17.52
mo% |  | % | Herramientas Menores | 3 | 17.52 | 0.53
|  |  | PINT040 |  | 23.21
PINT041 | Partida | M | o PINTURA EN PASAMANOS TITÁN OXICRON FORJA |  | 9.46
Aplicación manual en pasamanos de dos manos de esmalte TITÁN OXICRON FORJA, a base de resinas alquídicas, color negro; previa aplicación de una mano de imprimación sintética antioxidante de secado rápido, a base de resinas alquídicas, color gris, acabado mate, sobre barandilla con entrepaño de barrotes, de acero.
ma-lp-00007314 | Material | envase | Imprimador antioxidante BARPIMO (4 litros/envase) Ref. lp-00007314 | 0.0125 | 35.3 | 0.44
ma-lp-00383509 | Material | envase | Esmalte antioxidante metálico de altos sólidos OXIRÓN FORJA de TITANLUX; color negro (4 litros/envase). Ref. lp-00383509 | 0.01563 | 53.44 | 0.84
ma-lp-00539029 | Material | envase | Disolvente-Diluente Nitro BIGMAT (1 litro/envase) Ref. lp-00539029 | 0.0135 | 4.63 | 0.06
moc-std1-generico | Partida | h | Cuadrilla Std1 - 1 Oficial de 1ª, 1 Ayudante y 1/5 Ayudante | 0.18 | 43.8 | 7.88
mo-salarial-oficial1 | Mano de obra | h | Oficial de 1ª | 1 | 21 | 21
mo-salarial-ayudante | Mano de obra | h | Ayudante | 1 | 19 | 19
mo-salarial-1/2ayudante | Mano de obra | h | 1/5 Ayudante | 0.2 | 19 | 3.8
|  |  | moc-std1-generico | 0.18 | 43.8 | 7.88
mo% |  | % | Herramientas Menores | 3 | 7.88 | 0.24
|  |  | PINT041 |  | 9.46
PINT042 | Partida | M2 | o PINTURA ESMALTE AL AGUA CON POLIURETANO RUBBOL BL DE SIKKENS |  | 19.65
Pintura esmalte al agua RUBBOL BL SATURA (acabado satinado) es un esmalte en base agua con resina de poliuretano. Su formulación innovadora le confiere una dureza extrema y una excelente resistencia a los roces y la abrasión. De secado rápido, está especialmente formulado para facilitar su aplicación, dejando un tiempo suficientemente largo como para trabajar sin que se noten los retoques. USOS: Como capa de acabado, en combinación con RUBBOL BL PRIMER, sobre superficies de madera y hierro galvanizado para exterior. PVC, cemento y yeso para interiores. También se puede aplicar sobre antiguas capas de esmaltes sintéticos, limpias y lijadas.
ma-pinturasalejo-rubbol.blprimer | Material | envase | Imprimante multisuperficie al agua RUBBOL BL PRIMER de SIKKENS (2,5 litros/envase). Ref. pinturasalejo-rubbol.blprimer | 0.04 | 43.02 | 1.72
ma-imcasa-rubbol.bl-satura | Material | envase | Esmalte en base agua con resina de poliuretano RUBBOL BL SATURA de SIKKENS (2,5 litros/envase). Ref. imcasa-rubbol.bl-satura | 0.08 | 71.91 | 5.75
moc-std1-generico | Partida | h | Cuadrilla Std1 - 1 Oficial de 1ª, 1 Ayudante y 1/5 Ayudante | 0.27 | 43.8 | 11.83
mo-salarial-oficial1 | Mano de obra | h | Oficial de 1ª | 1 | 21 | 21
mo-salarial-ayudante | Mano de obra | h | Ayudante | 1 | 19 | 19
mo-salarial-1/2ayudante | Mano de obra | h | 1/5 Ayudante | 0.2 | 19 | 3.8
|  |  | moc-std1-generico | 0.27 | 43.8 | 11.83
mo% |  | % | Herramientas Menores | 3 | 11.83 | 0.35
|  |  | PINT042 |  | 19.65
PINT043 | Partida | M2 | o PINTURA ESMALTE POLIURETANO ALIFÁTICO "2KR/ISAVAL" CON EQUIPO AIRLESS |  | 21.14
Esmalte poliuretano alifático bicomponentes no amarilleante de ISAVAL. Con gran resistencia a la abrasión, está pensado especialmente para el pintado de gran variedad de sustratos tanto metálicos (hierro, acero, galvanizado, latón, aluminio, etc…) como no metálicos (madera, hormigón, yeso, etc…), cuando se requiera un acabado de gran calidad y resistencia.
ma-lp-00007331 | Material | bote | Imprimante TODO TERRENO de BEISSIER como puente de adherencia multisuperficie; color gris (2,5 litros/envase). Ref. lp-00007331 | 0.044 | 36.06 | 1.59
ma-servicolor-801318 | Material | pza | Esmalte alifático 2kR + catalizador de ISAVAL; color blanco con acabado satinado (4 litros/envase). Ref. servicolor-801318 | 0.08 | 66.55 | 5.32
alquiler-airless-tq-01 | Maquinaria | h | Alquiler de Equipo Airless para Pintura. Ref. TOOLQUICK | 0.2 | 11.02 | 2.2
moc-std1-generico | Partida | h | Cuadrilla Std1 - 1 Oficial de 1ª, 1 Ayudante y 1/5 Ayudante | 0.2666 | 43.8 | 11.68
mo-salarial-oficial1 | Mano de obra | h | Oficial de 1ª | 1 | 21 | 21
mo-salarial-ayudante | Mano de obra | h | Ayudante | 1 | 19 | 19
mo-salarial-1/2ayudante | Mano de obra | h | 1/5 Ayudante | 0.2 | 19 | 3.8
|  |  | moc-std1-generico | 0.2666 | 43.8 | 11.68
mo% |  | % | Herramientas Menores | 3 | 11.68 | 0.35
|  |  | PINT043 |  | 21.14
PINT044 | Partida | M2 | o PINTURA ESMALTE POLIURETANO TITANLAK DE TITAN |  | 17.39
El esmalte de poliuretano TITANLAK de TITAN es sintético, satinado y está basado en tecnología de altos sólidos. Es especial para lacar y esmaltar. Es de fácil aplicación obteniendo acabados satinados de gran finura, suavidad al tacto e inmejorable aspecto lacado. Características: Se puede aplicar en exteriores e interiores. Alta resistencia y durabilidad. Muy lavable. Resistente a roces, rayados, jabones, manchas de licor, zumos, aceites, etc. Protege y embellece toda clase de superficies de madera y metálicas (muebles, estanterías, puertas, ventanas, radiadores, etc.). Hay que tener en cuenta que las superficies a pintar deben estar limpias, secas e imprimadas adecuadamente. Disponible en varios colores.
ma-lp-00007331 | Material | bote | Imprimante TODO TERRENO de BEISSIER como puente de adherencia multisuperficie; color gris (2,5 litros/envase). Ref. lp-00007331 | 0.044 | 36.06 | 1.59
ma-bh-24148548-G | Material | envase | Esmalte de poliuretano TITANLAK de TITAN; acabado satinado (4 litros/envase). Ref. bh-24148548-G | 0.08 | 47.09 | 3.77
moc-std1-generico | Partida | h | Cuadrilla Std1 - 1 Oficial de 1ª, 1 Ayudante y 1/5 Ayudante | 0.2666 | 43.8 | 11.68
mo-salarial-oficial1 | Mano de obra | h | Oficial de 1ª | 1 | 21 | 21
mo-salarial-ayudante | Mano de obra | h | Ayudante | 1 | 19 | 19
mo-salarial-1/2ayudante | Mano de obra | h | 1/5 Ayudante | 0.2 | 19 | 3.8
|  |  | moc-std1-generico | 0.2666 | 43.8 | 11.68
mo% |  | % | Herramientas Menores | 3 | 11.68 | 0.35
|  |  | PINT044 |  | 17.39
PINT045 | Partida | M2 | o PINTURA ESMALTE POLIURETANO NOVOLACK DE EUROTEX |  | 15.86
NOVOLACK es un esmalte sintético de primera calidad sin pigmentos tóxicos, diseñado para la protección y decoración tanto de elementos exteriores como interiores. Posee una excelente cubrición y brochabilidad. APLICACIONES: * Por ser un esmalte sintético con acción antioxidante, y la protección y el aspecto de acabado, son factores que permiten el pintado directo sobre superficies de acero y en condiciones muy específicas. * Es adecuado para proteger y decorar todo tipo de superficies metálicas, minerales o de madera como puertas, ventanas, paredes, muebles, mobiliario de jardín, etc.., tanto en interiores como en exteriores. * Apto para la protección y mantenimiento de maquinaria e instalaciones, tanto industriales como domésticas. * Por su rápido secado y escasez de olor se puede emplear en lugares cuya ocupación haya de ser inmediata como centros hospitalarios, públicos, hosteleros. * Producto listo al uso. No es necesario diluir, excepto cuando sea necesario por las condiciones de aplicación.
ma-lp-00007331 | Material | bote | Imprimante TODO TERRENO de BEISSIER como puente de adherencia multisuperficie; color gris (2,5 litros/envase). Ref. lp-00007331 | 0.044 | 36.06 | 1.59
ma-epinturas-01 | Material | envase | Esmalte sintético con poliuretano NOVOLACK de EUROTEX (4 litros/envase). Ref. epinturas-01 | 0.08 | 27.19 | 2.18
ma-lp-00539029 | Material | envase | Disolvente-Diluente Nitro BIGMAT (1 litro/envase) Ref. lp-00539029 | 0.0135 | 4.63 | 0.06
moc-std1-generico | Partida | h | Cuadrilla Std1 - 1 Oficial de 1ª, 1 Ayudante y 1/5 Ayudante | 0.2666 | 43.8 | 11.68
mo-salarial-oficial1 | Mano de obra | h | Oficial de 1ª | 1 | 21 | 21
mo-salarial-ayudante | Mano de obra | h | Ayudante | 1 | 19 | 19
mo-salarial-1/2ayudante | Mano de obra | h | 1/5 Ayudante | 0.2 | 19 | 3.8
|  |  | moc-std1-generico | 0.2666 | 43.8 | 11.68
mo% |  | % | Herramientas Menores | 3 | 11.68 | 0.35
|  |  | PINT045 |  | 15.86
PINT046 | Partida | M2 | o PINTURA ESMALTE POLIURETANO ALPLAC DE TOLLENS |  | 17.76
Esmalte-laca satinado a base de resinas de poliuretano con propiedades anticorrosivas, de altas prestaciones y secado rápido para interior y exterior. Al contener poliuretanos y ceras permite obtener acabados de tacto sedoso y excepcional resistencia a golpes y rayadas. APLICACIONES: En interior y exterior sobre todo tipo de superficies metálicas, madera, yeso, cemento. Yeso: Paredes techos de cocinas, baños, escaleras, etc. Madera: Carpintería de obra, muebles, bancos de jardín, embarcaciones, etc. Hierro: Muebles, puertas, rejas, estructuras, maquinaria agrícola, etc.
ma-lp-00007331 | Material | bote | Imprimante TODO TERRENO de BEISSIER como puente de adherencia multisuperficie; color gris (2,5 litros/envase). Ref. lp-00007331 | 0.044 | 36.06 | 1.59
ma-lp-00564203 | Material | envase | Esmalte laca ALPLAC de TOLLENS con resinas de poliuretano (4 litros/envase). Ref. lp-00564203 | 0.08 | 50.95 | 4.08
ma-lp-00539029 | Material | envase | Disolvente-Diluente Nitro BIGMAT (1 litro/envase) Ref. lp-00539029 | 0.0135 | 4.63 | 0.06
moc-std1-generico | Partida | h | Cuadrilla Std1 - 1 Oficial de 1ª, 1 Ayudante y 1/5 Ayudante | 0.2666 | 43.8 | 11.68
mo-salarial-oficial1 | Mano de obra | h | Oficial de 1ª | 1 | 21 | 21
mo-salarial-ayudante | Mano de obra | h | Ayudante | 1 | 19 | 19
mo-salarial-1/2ayudante | Mano de obra | h | 1/5 Ayudante | 0.2 | 19 | 3.8
|  |  | moc-std1-generico | 0.2666 | 43.8 | 11.68
mo% |  | % | Herramientas Menores | 3 | 11.68 | 0.35
|  |  | PINT046 |  | 17.76
PINT047 | Partida | M2 | o PUENTE DE UNION DE EPOXI Y ESMALTE POLIURETANO EN CHAPAS DE ALUMINIO |  | 21.78
Puente de unión de dos componentes a base de resina epoxi en paneles y chapas de aluminio fachada y aplicación manual de dos manos de esmalte sintético en base de poliuretano de secado rápido, color RAL 7033. FICHAS EN OBRA MONTURIOL
EPOX2C | Material | l | IMPR.IMPREX EPOXI-POLIAM. GRIS 2C. 4L IS | 0.2 | 10.29 | 2.06
POL4L | Material | l | IS.ESM.PU.ALIF. *2KR DS* MATE -TR- 16LCOLOR 7033 + CATALIZADOR ESM.2KR 3,2L ( p / 16L ) | 0.3 | 13.09 | 3.93
moc-std1-generico | Partida | h | Cuadrilla Std1 - 1 Oficial de 1ª, 1 Ayudante y 1/5 Ayudante | 0.35 | 43.8 | 15.33
mo-salarial-oficial1 | Mano de obra | h | Oficial de 1ª | 1 | 21 | 21
mo-salarial-ayudante | Mano de obra | h | Ayudante | 1 | 19 | 19
mo-salarial-1/2ayudante | Mano de obra | h | 1/5 Ayudante | 0.2 | 19 | 3.8
|  |  | moc-std1-generico | 0.35 | 43.8 | 15.33
mo% |  | % | Herramientas Menores | 3 | 15.33 | 0.46
|  |  | PINT047 |  | 21.78
PINT048 | Partida | M2 | o PINTURA ESMALTE ALIFÁTICO DE ISAVAL |  | 20.3
Esmalte poliuretano acrílico curado con isocianato alifático de elevada dureza y muy buena adherencia sobre gran variedad de superficies metálicas o no metálicas. PROPIEDADES • No amarillea. • Excelente retención de color y brillo. • Resistente a los nocivos efectos de la intemperie. • Indicado para ambientes agresivos como son las zonas industriales y marinas. • Alta opacidad y nivelación. • Buena adherencia sobre soportes difíciles. • Después de seco al tacto, horneando 20-30 minutos a 70-80º C se consigue un curado instantáneo. • Aplicación en interior y exterior. USOS: Pensado especialmente para el pintado de gran variedad de sustratos tanto metálicos (hierro, acero, galvanizado, latón, aluminio, etc.) como no metálicos (madera, hormigón, yeso, etc.) cuando se requiera un acabado de calidad y resistencia.
ma-pp-s/c-01 | Material | kit | Imprimante epoxídico poliamida bicomponente IMPREX de ISAVAL (4 litros/envase + endurecedor 0,66 litros). Ref. pp-s/c-01 | 0.0236 | 42.81 | 1.01
ma-pp-s/c-08 | Material | kit | Esmalte alifático 2kR + catalizador de ISAVAL (4 litros/envase + catalizador 0,80 litros). Ref. pp-s/c-08 | 0.08 | 43.75 | 3.5
moc-std1-generico | Partida | h | Cuadrilla Std1 - 1 Oficial de 1ª, 1 Ayudante y 1/5 Ayudante | 0.35 | 43.8 | 15.33
mo-salarial-oficial1 | Mano de obra | h | Oficial de 1ª | 1 | 21 | 21
mo-salarial-ayudante | Mano de obra | h | Ayudante | 1 | 19 | 19
mo-salarial-1/2ayudante | Mano de obra | h | 1/5 Ayudante | 0.2 | 19 | 3.8
|  |  | moc-std1-generico | 0.35 | 43.8 | 15.33
mo% |  | % | Herramientas Menores | 3 | 15.33 | 0.46
|  |  | PINT048 |  | 20.3
PINT049 | Partida | M2 | o PINTURA MULTISUPERFICIE EN MADERA, METAL Y PVC |  | 10.63
Pintura multisuperficie en madera, metal y pvc; mediante uso de andamio tubular
ma-lm-82422643 | Material | envase | Pintura multisuperficie al agua de LUXENS para madera, metal y PVC; color blanco (White), acabado satinado (2 litros/envase). Ref. lm-82422643 | 0.05 | 32.22 | 1.61
moc-std1-generico | Partida | h | Cuadrilla Std1 - 1 Oficial de 1ª, 1 Ayudante y 1/5 Ayudante | 0.2 | 43.8 | 8.76
mo-salarial-oficial1 | Mano de obra | h | Oficial de 1ª | 1 | 21 | 21
mo-salarial-ayudante | Mano de obra | h | Ayudante | 1 | 19 | 19
mo-salarial-1/2ayudante | Mano de obra | h | 1/5 Ayudante | 0.2 | 19 | 3.8
|  |  | moc-std1-generico | 0.2 | 43.8 | 8.76
mo% |  | % | Herramientas Menores | 3 | 8.76 | 0.26
|  |  | PINT049 |  | 10.63
PINT050 | Partida | M | o PINTURA MULTISUPERFICIE EN MADERA, METAL Y PVC DE h=30cm |  | 7.2
Pintura multisuperficie en madera, metal y pvc de 30cm de altura; mediante uso de andamio tubular
ma-lm-82422643 | Material | envase | Pintura multisuperficie al agua de LUXENS para madera, metal y PVC; color blanco (White), acabado satinado (2 litros/envase). Ref. lm-82422643 | 0.0275 | 32.22 | 0.89
moc-std1-generico | Partida | h | Cuadrilla Std1 - 1 Oficial de 1ª, 1 Ayudante y 1/5 Ayudante | 0.14 | 43.8 | 6.13
mo-salarial-oficial1 | Mano de obra | h | Oficial de 1ª | 1 | 21 | 21
mo-salarial-ayudante | Mano de obra | h | Ayudante | 1 | 19 | 19
mo-salarial-1/2ayudante | Mano de obra | h | 1/5 Ayudante | 0.2 | 19 | 3.8
|  |  | moc-std1-generico | 0.14 | 43.8 | 6.13
mo% |  | % | Herramientas Menores | 3 | 6.13 | 0.18
|  |  | PINT050 |  | 7.2
PINT051 | Partida | M | o PINTURA AL ESMALTE EN TUBERÍA METÁLICA Diámetro <= 25 mm |  | 5.55
Aplicación manual de pintura para imprimar, proteger y pintar tuberia hasta 25mm de diametro, aplicable como puente de adherencia multisuperficie sobre metales y posterior mano de pintura esmalte.
ma-lp-00007331 | Material | bote | Imprimante TODO TERRENO de BEISSIER como puente de adherencia multisuperficie; color gris (2,5 litros/envase). Ref. lp-00007331 | 0.0084 | 36.06 | 0.3
ma-lp-00383509 | Material | envase | Esmalte antioxidante metálico de altos sólidos OXIRÓN FORJA de TITANLUX; color negro (4 litros/envase). Ref. lp-00383509 | 0.0054 | 53.44 | 0.29
moc-std1-generico | Partida | h | Cuadrilla Std1 - 1 Oficial de 1ª, 1 Ayudante y 1/5 Ayudante | 0.11 | 43.8 | 4.82
mo-salarial-oficial1 | Mano de obra | h | Oficial de 1ª | 1 | 21 | 21
mo-salarial-ayudante | Mano de obra | h | Ayudante | 1 | 19 | 19
mo-salarial-1/2ayudante | Mano de obra | h | 1/5 Ayudante | 0.2 | 19 | 3.8
|  |  | moc-std1-generico | 0.11 | 43.8 | 4.82
mo% |  | % | Herramientas Menores | 3 | 4.82 | 0.14
|  |  | PINT051 |  | 5.55
PINT051TV | Partida | M | o PINTURA AL ESMALTE EN TUBERÍA METÁLICA Diámetro <= 25 mm C/TRABAJOS VERTICALES |  | 12.32
Aplicación manual CON TRABAJOS VERTICALES, de pintura para imprimar, proteger y pintar tuberia hasta 25mm de diametro, aplicable como puente de adherencia multisuperficie sobre metales y posterior mano de pintura esmalte.
ma-lp-00007331 | Material | bote | Imprimante TODO TERRENO de BEISSIER como puente de adherencia multisuperficie; color gris (2,5 litros/envase). Ref. lp-00007331 | 0.0084 | 36.06 | 0.3
ma-lp-00383509 | Material | envase | Esmalte antioxidante metálico de altos sólidos OXIRÓN FORJA de TITANLUX; color negro (4 litros/envase). Ref. lp-00383509 | 0.0054 | 53.44 | 0.29
moc-std1-TVERTICAL | Partida | h | Cuadrilla Std2 - VERTICALES - 1 Oficial de 1ª, 2 Ayudante | 0.23 | 49.5 | 11.39
mo-ofi-TV | Mano de obra | h | Oficial de 1ª con trabajos verticales | 1 | 21 | 21
mo-ayu-TV | Mano de obra | h | Ayudante de trabajos verticales | 1 | 19 | 19
mo-1_4-ayu-TV | Mano de obra | h | 1/2 Ayudante de trabajos verticales | 0.5 | 19 | 9.5
|  |  | moc-std1-TVERTICAL | 0.23 | 49.5 | 11.39
mo% |  | % | Herramientas Menores | 3 | 11.39 | 0.34
|  |  | PINT051TV |  | 12.32
PINT052 | Partida | M | o PINTURA AL ESMALTE EN PERFIL METÁLICO IPN10 |  | 9.59
Pintura al esmalte en perfil metálico IPN10; mediante uso de andamio tubular
ma-lp-00007331 | Material | bote | Imprimante TODO TERRENO de BEISSIER como puente de adherencia multisuperficie; color gris (2,5 litros/envase). Ref. lp-00007331 | 0.0304 | 36.06 | 1.1
ma-lp-00383509 | Material | envase | Esmalte antioxidante metálico de altos sólidos OXIRÓN FORJA de TITANLUX; color negro (4 litros/envase). Ref. lp-00383509 | 0.02375 | 53.44 | 1.27
moc-std1-generico | Partida | h | Cuadrilla Std1 - 1 Oficial de 1ª, 1 Ayudante y 1/5 Ayudante | 0.16 | 43.8 | 7.01
mo-salarial-oficial1 | Mano de obra | h | Oficial de 1ª | 1 | 21 | 21
mo-salarial-ayudante | Mano de obra | h | Ayudante | 1 | 19 | 19
mo-salarial-1/2ayudante | Mano de obra | h | 1/5 Ayudante | 0.2 | 19 | 3.8
|  |  | moc-std1-generico | 0.16 | 43.8 | 7.01
mo% |  | % | Herramientas Menores | 3 | 7.01 | 0.21
|  |  | PINT052 |  | 9.59
PINT052TV | Partida | M | o PINTURA AL ESMALTE EN PERFIL METÁLICO IPN10 C/TRABAJOS VERTICALES |  | 14.61
Pintura al esmalte en perfil metálico IPN10; mediante Trabajos verticales
ma-lp-00007331 | Material | bote | Imprimante TODO TERRENO de BEISSIER como puente de adherencia multisuperficie; color gris (2,5 litros/envase). Ref. lp-00007331 | 0.0304 | 36.06 | 1.1
ma-lp-00383509 | Material | envase | Esmalte antioxidante metálico de altos sólidos OXIRÓN FORJA de TITANLUX; color negro (4 litros/envase). Ref. lp-00383509 | 0.02375 | 53.44 | 1.27
moc-std1-TVERTICAL | Partida | h | Cuadrilla Std2 - VERTICALES - 1 Oficial de 1ª, 2 Ayudante | 0.24 | 49.5 | 11.88
mo-ofi-TV | Mano de obra | h | Oficial de 1ª con trabajos verticales | 1 | 21 | 21
mo-ayu-TV | Mano de obra | h | Ayudante de trabajos verticales | 1 | 19 | 19
mo-1_4-ayu-TV | Mano de obra | h | 1/2 Ayudante de trabajos verticales | 0.5 | 19 | 9.5
|  |  | moc-std1-TVERTICAL | 0.24 | 49.5 | 11.88
mo% |  | % | Herramientas Menores | 3 | 11.88 | 0.36
|  |  | PINT052TV |  | 14.61
PINT053 | Partida | M | o PINTURA AL ESMALTE EN PERFIL METÁLICO IPN14 |  | 15.2
Pintura al esmalte en perfil metálico IPN14; mediante uso de andamio tubular
ma-lp-00007331 | Material | bote | Imprimante TODO TERRENO de BEISSIER como puente de adherencia multisuperficie; color gris (2,5 litros/envase). Ref. lp-00007331 | 0.0408 | 36.06 | 1.47
ma-lp-00383509 | Material | envase | Esmalte antioxidante metálico de altos sólidos OXIRÓN FORJA de TITANLUX; color negro (4 litros/envase). Ref. lp-00383509 | 0.03188 | 53.44 | 1.7
moc-std1-generico | Partida | h | Cuadrilla Std1 - 1 Oficial de 1ª, 1 Ayudante y 1/5 Ayudante | 0.2666 | 43.8 | 11.68
mo-salarial-oficial1 | Mano de obra | h | Oficial de 1ª | 1 | 21 | 21
mo-salarial-ayudante | Mano de obra | h | Ayudante | 1 | 19 | 19
mo-salarial-1/2ayudante | Mano de obra | h | 1/5 Ayudante | 0.2 | 19 | 3.8
|  |  | moc-std1-generico | 0.2666 | 43.8 | 11.68
mo% |  | % | Herramientas Menores | 3 | 11.68 | 0.35
|  |  | PINT053 |  | 15.2
PINT053TV | Partida | M | o PINTURA AL ESMALTE EN PERFIL METÁLICO IPN14 C/TRABAJOS VERTICALES |  | 23.51
Pintura al esmalte en perfil metálico IPN14; mediante Trabajos verticales
ma-lp-00007331 | Material | bote | Imprimante TODO TERRENO de BEISSIER como puente de adherencia multisuperficie; color gris (2,5 litros/envase). Ref. lp-00007331 | 0.0408 | 36.06 | 1.47
ma-lp-00383509 | Material | envase | Esmalte antioxidante metálico de altos sólidos OXIRÓN FORJA de TITANLUX; color negro (4 litros/envase). Ref. lp-00383509 | 0.03188 | 53.44 | 1.7
moc-std1-TVERTICAL | Partida | h | Cuadrilla Std2 - VERTICALES - 1 Oficial de 1ª, 2 Ayudante | 0.399 | 49.5 | 19.75
mo-ofi-TV | Mano de obra | h | Oficial de 1ª con trabajos verticales | 1 | 21 | 21
mo-ayu-TV | Mano de obra | h | Ayudante de trabajos verticales | 1 | 19 | 19
mo-1_4-ayu-TV | Mano de obra | h | 1/2 Ayudante de trabajos verticales | 0.5 | 19 | 9.5
|  |  | moc-std1-TVERTICAL | 0.399 | 49.5 | 19.75
mo% |  | % | Herramientas Menores | 3 | 19.75 | 0.59
|  |  | PINT053TV |  | 23.51
PINT054 | Partida | M2 | o PINTURA INTUMESCENTE EN ESTRUCTURA METALICA 90 minutos |  | 53.66
Protección pasiva contra incendios de estructura metálica, mediante la aplicación de tres manos de pintura intumescente para interior o exterior, Promapaint-SC4 "PROMAT", a base de copolímeros acrílicos en emulsión acuosa, color blanco, hasta formar un espesor mínimo de película seca de 1620 micras y conseguir una resistencia al fuego de 90 minutos, según UNE-EN 13381-8. El precio no incluye la imprimación ni el revestimiento posterior.
ma-pinturaslagun-X13 | Material | envase | Imprimante alquídico SX-130 de TITANTECH; color gris 7042 (4 litros/envase). Ref. pinturaslagun-X13 | 0.0375 | 46.14 | 1.73
ma-leroym-89565281 | Material | bidón | Pintura intumescente al agua PROMAPAINT SC4 de PROMAT / 90 min metal y 120 hormigón (25 kg/bidón). Ref. lm-89565281 | 0.13 | 285 | 37.05
moc-std1-generico | Partida | h | Cuadrilla Std1 - 1 Oficial de 1ª, 1 Ayudante y 1/5 Ayudante | 0.33 | 43.8 | 14.45
mo-salarial-oficial1 | Mano de obra | h | Oficial de 1ª | 1 | 21 | 21
mo-salarial-ayudante | Mano de obra | h | Ayudante | 1 | 19 | 19
mo-salarial-1/2ayudante | Mano de obra | h | 1/5 Ayudante | 0.2 | 19 | 3.8
|  |  | moc-std1-generico | 0.33 | 43.8 | 14.45
mo% |  | % | Herramientas Menores | 3 | 14.45 | 0.43
|  |  | PINT054 |  | 53.66
PINT054TV | Partida | M2 | o PINTURA INTUMESCENTE EN ESTRUCTURA METALICA 90 minutos C/TRABAJOS VERTICALES |  | 63.56
Protección pasiva contra incendios de estructura metálica CON TRABAJOS VERTICALES, mediante la aplicación de tres manos de pintura intumescente para interior o exterior, Promapaint-SC4 "PROMAT", a base de copolímeros acrílicos en emulsión acuosa, color blanco, hasta formar un espesor mínimo de película seca de 1620 micras y conseguir una resistencia al fuego de 90 minutos, según UNE-EN 13381-8. El precio no incluye la imprimación ni el revestimiento posterior.
ma-pinturaslagun-X13 | Material | envase | Imprimante alquídico SX-130 de TITANTECH; color gris 7042 (4 litros/envase). Ref. pinturaslagun-X13 | 0.0275 | 46.14 | 1.27
ma-leroym-89565281 | Material | bidón | Pintura intumescente al agua PROMAPAINT SC4 de PROMAT / 90 min metal y 120 hormigón (25 kg/bidón). Ref. lm-89565281 | 0.13 | 285 | 37.05
moc-std1-TVERTICAL | Partida | h | Cuadrilla Std2 - VERTICALES - 1 Oficial de 1ª, 2 Ayudante | 0.495 | 49.5 | 24.5
mo-ofi-TV | Mano de obra | h | Oficial de 1ª con trabajos verticales | 1 | 21 | 21
mo-ayu-TV | Mano de obra | h | Ayudante de trabajos verticales | 1 | 19 | 19
mo-1_4-ayu-TV | Mano de obra | h | 1/2 Ayudante de trabajos verticales | 0.5 | 19 | 9.5
|  |  | moc-std1-TVERTICAL | 0.495 | 49.5 | 24.5
mo% |  | % | Herramientas Menores | 3 | 24.5 | 0.74
|  |  | PINT054TV |  | 63.56
PINT055 | Partida | M2 | o PINTURA INTUMESCENTE EN ESTRUCTURA HORMIGON 60 minutos |  | 38.99
Sistema de protección pasiva contra incendios de viga de hormigón, de 80 mm de dimensión mínima y 20 mm de distancia mínima equivalente al eje, mediante la aplicación de dos manos de pintura intumescente para interior o exterior, Promapaint-SC4 "PROMAT", a base de copolímeros acrílicos en emulsión acuosa, color blanco, hasta formar un espesor mínimo de película seca de 1100 micras y conseguir una resistencia al fuego de 60 minutos, según UNE-EN 13381-3.
ma-pinturaslagun-X13 | Material | envase | Imprimante alquídico SX-130 de TITANTECH; color gris 7042 (4 litros/envase). Ref. pinturaslagun-X13 | 0.0375 | 46.14 | 1.73
ma-leroym-89565281 | Material | bidón | Pintura intumescente al agua PROMAPAINT SC4 de PROMAT / 90 min metal y 120 hormigón (25 kg/bidón). Ref. lm-89565281 | 0.088 | 285 | 25.08
moc-std1-generico | Partida | h | Cuadrilla Std1 - 1 Oficial de 1ª, 1 Ayudante y 1/5 Ayudante | 0.27 | 43.8 | 11.83
mo-salarial-oficial1 | Mano de obra | h | Oficial de 1ª | 1 | 21 | 21
mo-salarial-ayudante | Mano de obra | h | Ayudante | 1 | 19 | 19
mo-salarial-1/2ayudante | Mano de obra | h | 1/5 Ayudante | 0.2 | 19 | 3.8
|  |  | moc-std1-generico | 0.27 | 43.8 | 11.83
mo% |  | % | Herramientas Menores | 3 | 11.83 | 0.35
|  |  | PINT055 |  | 38.99
PINT055TV | Partida | M2 | o PINTURA INTUMESCENTE EN ESTRUCTURA HORMIGON 60 minutos C/TRABAJOS VERTICALES |  | 47.46
Sistema de protección pasiva contra incendios de viga de hormigón CON TRABAJOS VERTICALES, de 80 mm de dimensión mínima y 20 mm de distancia mínima equivalente al eje, mediante la aplicación de dos manos de pintura intumescente para interior o exterior, Promapaint-SC4 "PROMAT", a base de copolímeros acrílicos en emulsión acuosa, color blanco, hasta formar un espesor mínimo de película seca de 1100 micras y conseguir una resistencia al fuego de 60 minutos, según UNE-EN 13381-3.
ma-pinturaslagun-X13 | Material | envase | Imprimante alquídico SX-130 de TITANTECH; color gris 7042 (4 litros/envase). Ref. pinturaslagun-X13 | 0.0375 | 46.14 | 1.73
ma-leroym-89565281 | Material | bidón | Pintura intumescente al agua PROMAPAINT SC4 de PROMAT / 90 min metal y 120 hormigón (25 kg/bidón). Ref. lm-89565281 | 0.088 | 285 | 25.08
moc-std1-TVERTICAL | Partida | h | Cuadrilla Std2 - VERTICALES - 1 Oficial de 1ª, 2 Ayudante | 0.405 | 49.5 | 20.05
mo-ofi-TV | Mano de obra | h | Oficial de 1ª con trabajos verticales | 1 | 21 | 21
mo-ayu-TV | Mano de obra | h | Ayudante de trabajos verticales | 1 | 19 | 19
mo-1_4-ayu-TV | Mano de obra | h | 1/2 Ayudante de trabajos verticales | 0.5 | 19 | 9.5
|  |  | moc-std1-TVERTICAL | 0.405 | 49.5 | 20.05
mo% |  | % | Herramientas Menores | 3 | 20.05 | 0.6
|  |  | PINT055TV |  | 47.46
REVPINT05 | Partida | M2 | XXXXXX PINTURA INTUMESCENTE 15MIN |  | 20.38
Protección pasiva contra incendios de estructura metálica, mediante la aplicación de pintura intumescente, en emulsión acuosa monocomponente, color blanco, acabado mate liso, hasta formar un espesor mínimo de película seca de 299 micras y conseguir una resistencia al fuego de 15 minutos.
INTUMS1 | Material | kg | PROMAPAINT SC4 25KG | 0.66 | 14 | 9.24
m.o.1 | Mano de obra | h | Mano de Obra: 1 Oficial de 1ª, 1 Ayudante y 1/2 Ayudante | 0.225 | 49.5 | 11.14
|  |  | REVPINT05 |  | 20.38
REVPINT04 | Partida | M2 | XXXXXX PINTURA INTUMESCENTE 30MIN |  | 41.88
Protección pasiva contra incendios de estructura metálica, mediante la aplicación de pintura intumescente, en emulsión acuosa monocomponente, color blanco, acabado mate liso, hasta formar un espesor mínimo de película seca de 637 micras y conseguir una resistencia al fuego de 30 minutos.
INTUMS1 | Material | kg | PROMAPAINT SC4 25KG | 1.4 | 14 | 19.6
m.o.1 | Mano de obra | h | Mano de Obra: 1 Oficial de 1ª, 1 Ayudante y 1/2 Ayudante | 0.45 | 49.5 | 22.28
|  |  | REVPINT04 |  | 41.88
REVPINT-SILICATO.POTASIO-H-MS-1 | Partida | m2 | XXXXXX PINTURA A BASE DE SILICATO POTÁSICO "SILVEL VELADURA SILICATO de ISAVAL" EN PARAMENTOS HORIZONTALES EXTERIORES Y MEDIANTE EL USO DE MEDIO SUSPENDIDO/COLGADO (FCH) |  | 27.1
PINTURA A BASE DE SILICATO POTÁSICO "SILVEL VELADURA SILICATO de ISAVAL" EN PARAMENTOS HORIZONTALES EXTERIORES Y MEDIANTE EL USO DE MEDIO SUSPENDIDO/COLGADO (FCH)
ma-pp-8426106221507 | Material | bidón | Imprimante concentrado fijador diluyente a base de silicato SILTOP de ISAVAL (15 litros/bidón). Ref. pp-8426106221507 | 0.00444 | 117.57 | 0.52
ma-pp-E8.15.55 | Material | bidón | Pintura a base de silicato potásico para obtener efectos “veladura” en exteriores e interiores SILVEL VELADURA SILICATO de ISAVAL; color A (15 litros/bidón). Ref. pp-E8.15.55 | 0.022 | 172.5 | 3.8
moc-std1-pintura | Partida | h | Cuadrilla Std1 Pintura - 1 Oficial de 1ª, 1 Ayudante y 1/2 Ayudante | 0.486 | 43.8 | 21.29
mo-pintor-oficial1 | Mano de obra | h | Oficial Pintor de 1ª | 1 | 21 | 21
mo-pintor-ayudante | Mano de obra | h | Ayudante de Pintor | 1 | 19 | 19
mo-salarial-1/2ayudante | Mano de obra | h | 1/5 Ayudante | 0.2 | 19 | 3.8
|  |  | moc-std1-pintura | 0.486 | 43.8 | 21.29
mo% |  | % | Herramientas Menores | 7 | 21.29 | 1.49
|  |  | REVPINT-SILICATO.POTASIO-H-MS-1 |  | 27.1
REVPINT-SILICATO.POTASIO-V-AT-1 | Partida | m2 | XXXXXX PINTURA A BASE DE SILICATO POTÁSICO "SILVEL VELADURA SILICATO de ISAVAL" EN PARAMENTOS VERTICALES EXTERIORES Y MEDIANTE EL USO DE ANDAMIO TUBULAR (FCH) |  | 16.35
PINTURA A BASE DE SILICATO POTÁSICO "SILVEL VELADURA SILICATO de ISAVAL" EN PARAMENTOS VERTICALES EXTERIORES Y MEDIANTE EL USO DE ANDAMIO TUBULAR (FCH)
ma-pp-8426106221507 | Material | bidón | Imprimante concentrado fijador diluyente a base de silicato SILTOP de ISAVAL (15 litros/bidón). Ref. pp-8426106221507 | 0.00444 | 117.57 | 0.52
ma-pp-E8.15.55 | Material | bidón | Pintura a base de silicato potásico para obtener efectos “veladura” en exteriores e interiores SILVEL VELADURA SILICATO de ISAVAL; color A (15 litros/bidón). Ref. pp-E8.15.55 | 0.022 | 172.5 | 3.8
moc-std1-pintura | Partida | h | Cuadrilla Std1 Pintura - 1 Oficial de 1ª, 1 Ayudante y 1/2 Ayudante | 0.26667 | 43.8 | 11.68
mo-pintor-oficial1 | Mano de obra | h | Oficial Pintor de 1ª | 1 | 21 | 21
mo-pintor-ayudante | Mano de obra | h | Ayudante de Pintor | 1 | 19 | 19
mo-salarial-1/2ayudante | Mano de obra | h | 1/5 Ayudante | 0.2 | 19 | 3.8
|  |  | moc-std1-pintura | 0.26667 | 43.8 | 11.68
mo% |  | % | Herramientas Menores | 3 | 11.68 | 0.35
|  |  | REVPINT-SILICATO.POTASIO-V-AT-1 |  | 16.35
REVPINT-SILICATO.POTASIO-V-AT-2 | Partida | m2 | XXXXXX PINTURA A BASE DE SILICATO POTÁSICO "KEIM RESTAURO-LASUR DE KEIM" EN PARAMENTOS VERTICALES EXTERIORES Y MEDIANTE EL USO DE ANDAMIO TUBULAR (FCH) |  | 18.67
PINTURA A BASE DE SILICATO POTÁSICO "KEIM RESTAURO-LASUR DE KEIM" EN PARAMENTOS VERTICALES EXTERIORES Y MEDIANTE EL USO DE ANDAMIO TUBULAR (FCH)
ma-colorsan-02-B | Material | bidón | Imprimante y diluyente KEIM RESTAURO-FIXATIV – ALTERMAT (20 litros/envase). Ref. colorsan-02-B | 0.00825 | 284.34 | 2.35
ma-colorsan-01-B | Material | bidón | Pintura de capa fina a base de sol-silicato KEIM RESTAURO-LASUR (15 litros/bidón). Ref. colorsan-01-B | 0.011 | 347.03 | 3.82
moc-std1-pintura | Partida | h | Cuadrilla Std1 Pintura - 1 Oficial de 1ª, 1 Ayudante y 1/2 Ayudante | 0.26667 | 43.8 | 11.68
mo-pintor-oficial1 | Mano de obra | h | Oficial Pintor de 1ª | 1 | 21 | 21
mo-pintor-ayudante | Mano de obra | h | Ayudante de Pintor | 1 | 19 | 19
mo-salarial-1/2ayudante | Mano de obra | h | 1/5 Ayudante | 0.2 | 19 | 3.8
|  |  | moc-std1-pintura | 0.26667 | 43.8 | 11.68
mo% |  | % | Herramientas Menores | 7 | 11.68 | 0.82
|  |  | REVPINT-SILICATO.POTASIO-V-AT-2 |  | 18.67
REVPINT-SILICATO.POTASIO-V-MS-2 | Partida | m2 | XXXXXX PINTURA A BASE DE SILICATO POTÁSICO "KEIM RESTAURO-LASUR DE KEIM" EN PARAMENTOS VERTICALES EXTERIORES Y MEDIANTE EL USO DE MEDIO SUSPENDIDO/COLGADO (FCH) |  | 22.43
PINTURA A BASE DE SILICATO POTÁSICO "KEIM RESTAURO-LASUR DE KEIM" EN PARAMENTOS VERTICALES EXTERIORES Y MEDIANTE EL USO DE MEDIO SUSPENDIDO/COLGADO (FCH)
ma-colorsan-02-B | Material | bidón | Imprimante y diluyente KEIM RESTAURO-FIXATIV – ALTERMAT (20 litros/envase). Ref. colorsan-02-B | 0.00825 | 284.34 | 2.35
ma-colorsan-01-B | Material | bidón | Pintura de capa fina a base de sol-silicato KEIM RESTAURO-LASUR (15 litros/bidón). Ref. colorsan-01-B | 0.011 | 347.03 | 3.82
moc-std1-pintura | Partida | h | Cuadrilla Std1 Pintura - 1 Oficial de 1ª, 1 Ayudante y 1/2 Ayudante | 0.347 | 43.8 | 15.2
mo-pintor-oficial1 | Mano de obra | h | Oficial Pintor de 1ª | 1 | 21 | 21
mo-pintor-ayudante | Mano de obra | h | Ayudante de Pintor | 1 | 19 | 19
mo-salarial-1/2ayudante | Mano de obra | h | 1/5 Ayudante | 0.2 | 19 | 3.8
|  |  | moc-std1-pintura | 0.347 | 43.8 | 15.2
mo% |  | % | Herramientas Menores | 7 | 15.2 | 1.06
|  |  | REVPINT-SILICATO.POTASIO-V-MS-2 |  | 22.43
REVPINT-SOL.SILICATO-V-AT-01 | Partida | m2 | XXXXXX PINTURA A BASE DE SOL-SILICATO "KEIM SOLTALIT" EN PARAMENTOS VERTICALES EXTERIORES MEDIANTE EL USO DE ANDAMIO TUBULAR (FCH) |  | 19.55
PINTURA A BASE DE SOL-SILICATO "KEIM SOLTALIT" EN PARAMENTOS VERTICALES EXTERIORES MEDIANTE EL USO DE ANDAMIO TUBULAR (FCH)
ma-colorsan-04-B | Material | bidón | Imprimante y diluyente al sol-silicato SOLDALIT-FIXATIV de KEIM (20 litros/bidón). Ref. colorsan-04-B | 0.00825 | 227.64 | 1.88
ma-colorsan-03-GC1aGC3-G | Material | envase | Pintura de fachadas universal de sol-silicato SOLDALIT de KEIM; colores Grupos 1 a 3 (5 kg/envase). Ref. colorsan-03-GC1aGC3-G | 0.077 | 73.31 | 5.64
moc-std1-pintura | Partida | h | Cuadrilla Std1 Pintura - 1 Oficial de 1ª, 1 Ayudante y 1/2 Ayudante | 0.26667 | 43.8 | 11.68
mo-pintor-oficial1 | Mano de obra | h | Oficial Pintor de 1ª | 1 | 21 | 21
mo-pintor-ayudante | Mano de obra | h | Ayudante de Pintor | 1 | 19 | 19
mo-salarial-1/2ayudante | Mano de obra | h | 1/5 Ayudante | 0.2 | 19 | 3.8
|  |  | moc-std1-pintura | 0.26667 | 43.8 | 11.68
mo% |  | % | Herramientas Menores | 3 | 11.68 | 0.35
|  |  | REVPINT-SOL.SILICATO-V-AT-01 |  | 19.55
REVPINT-SOL.SILICATO-V-MS-01 | Partida | m2 | XXXXXX PINTURA A BASE DE SOL-SILICATO "KEIM SOLTALIT (COLOR)" EN PARAMENTOS VERTICALES EXTERIORES MEDIANTE EL USO DE MEDIO SUSPENDIDO/COLGADO (FCH) |  | 24.39
PINTURA A BASE DE SOL-SILICATO "KEIM SOLTALIT (COLOR)" EN PARAMENTOS VERTICALES EXTERIORES MEDIANTE EL USO DE MEDIO SUSPENDIDO/COLGADO (FCH)
ma-colorsan-04-B | Material | bidón | Imprimante y diluyente al sol-silicato SOLDALIT-FIXATIV de KEIM (20 litros/bidón). Ref. colorsan-04-B | 0.00825 | 227.64 | 1.88
ma-colorsan-03-GC1aGC3-G | Material | envase | Pintura de fachadas universal de sol-silicato SOLDALIT de KEIM; colores Grupos 1 a 3 (5 kg/envase). Ref. colorsan-03-GC1aGC3-G | 0.077 | 73.31 | 5.64
moc-std1-pintura | Partida | h | Cuadrilla Std1 Pintura - 1 Oficial de 1ª, 1 Ayudante y 1/2 Ayudante | 0.36 | 43.8 | 15.77
mo-pintor-oficial1 | Mano de obra | h | Oficial Pintor de 1ª | 1 | 21 | 21
mo-pintor-ayudante | Mano de obra | h | Ayudante de Pintor | 1 | 19 | 19
mo-salarial-1/2ayudante | Mano de obra | h | 1/5 Ayudante | 0.2 | 19 | 3.8
|  |  | moc-std1-pintura | 0.36 | 43.8 | 15.77
mo% |  | % | Herramientas Menores | 7 | 15.77 | 1.1
|  |  | REVPINT-SOL.SILICATO-V-MS-01 |  | 24.39
REVPINT-SOL.SILICATO-H-MS-01 | Partida | m2 | XXXXXX PINTURA A BASE DE SOL-SILICATO "KEIM SOLTALIT (COLOR)" EN PARAMENTOS HORIZONTALES EXTERIORES MEDIANTE EL USO DE MEDIO SUSPENDIDO/COLGADO (FCH) |  | 30.3
PINTURA A BASE DE SOL-SILICATO "KEIM SOLTALIT (COLOR)" EN PARAMENTOS HORIZONTALES EXTERIORES MEDIANTE EL USO DE MEDIO SUSPENDIDO/COLGADO (FCH)
ma-colorsan-04-B | Material | bidón | Imprimante y diluyente al sol-silicato SOLDALIT-FIXATIV de KEIM (20 litros/bidón). Ref. colorsan-04-B | 0.00825 | 227.64 | 1.88
ma-colorsan-03-GC1aGC3-G | Material | envase | Pintura de fachadas universal de sol-silicato SOLDALIT de KEIM; colores Grupos 1 a 3 (5 kg/envase). Ref. colorsan-03-GC1aGC3-G | 0.077 | 73.31 | 5.64
moc-std1-pintura | Partida | h | Cuadrilla Std1 Pintura - 1 Oficial de 1ª, 1 Ayudante y 1/2 Ayudante | 0.486 | 43.8 | 21.29
mo-pintor-oficial1 | Mano de obra | h | Oficial Pintor de 1ª | 1 | 21 | 21
mo-pintor-ayudante | Mano de obra | h | Ayudante de Pintor | 1 | 19 | 19
mo-salarial-1/2ayudante | Mano de obra | h | 1/5 Ayudante | 0.2 | 19 | 3.8
|  |  | moc-std1-pintura | 0.486 | 43.8 | 21.29
mo% |  | % | Herramientas Menores | 7 | 21.29 | 1.49
|  |  | REVPINT-SOL.SILICATO-H-MS-01 |  | 30.3
REVPREP01-OK | Partida | M2 | XXXXXX DECAPADO DE PINTURA EXISTENTE |  | 23.21
Preparación de superficie de carpintería de madera, con capas de pintura en mal estado, mediante la aplicación con brocha de decapante, impregnando la pintura existente, eliminándola con espátula una vez reblandecida y lavado posterior con agua o disolvente hasta eliminar los restos del decapante, para proceder posteriormente a su repintado.
ma-bc-s/c | Material | envase | Decapante biodegradable KEIM-DISPERSIONSENTFERNER (5 kg/envase) Ref. S/C | 0.0666 | 110.66 | 7.37
ma-lp-00539029 | Material | envase | Disolvente-Diluente Nitro BIGMAT (1 litro/envase) Ref. lp-00539029 | 0.11 | 4.63 | 0.51
moc-std1-generico | Partida | h | Cuadrilla Std1 - 1 Oficial de 1ª, 1 Ayudante y 1/5 Ayudante | 0.35 | 43.8 | 15.33
mo-salarial-oficial1 | Mano de obra | h | Oficial de 1ª | 1 | 21 | 21
mo-salarial-ayudante | Mano de obra | h | Ayudante | 1 | 19 | 19
mo-salarial-1/2ayudante | Mano de obra | h | 1/5 Ayudante | 0.2 | 19 | 3.8
|  |  | moc-std1-generico | 0.35 | 43.8 | 15.33
|  |  | REVPREP01-OK |  | 23.21
REVPINT-TUB20a25-AT-02 | Partida | m | XXXXXX PINTURA AL ESMALTE EN TUBERÍA METÁLICA (20 mm < Diámetro <= 25 mm) CON ESMALTE SINTÉTICO DE ALTOS SÓLIDOS KILATE DE PROCOLOR ACABADO SATINADO; MEDIANTE USO DE ANDAMIO TUBULAR |  | 7.68
PINTURA AL ESMALTE EN TUBERÍA METÁLICA (20 mm < Diámetro <= 25 mm) CON ESMALTE SINTÉTICO DE ALTOS SÓLIDOS KILATE DE PROCOLOR ACABADO SATINADO; MEDIANTE USO DE ANDAMIO TUBULAR
ma-colorsan-minio.titan-g | Material | envase | Imprimante sintético graso para hierro y madera TITÁN de TITANLUX (4 litros/envase). Ref. colorsan-minio.titan-g | 0.0022 | 41.28 | 0.09
ma-pinturasalejo-kilate.satin.g | Material | envase | Esmalte sintético de altos sólidos con acabado satinado KILATE de PROCOLOR (4 litros/envase). Ref. pinturasalejo-kilate.satin.g | 0.004 | 57.84 | 0.23
moc-std1-pintura | Partida | h | Cuadrilla Std1 Pintura - 1 Oficial de 1ª, 1 Ayudante y 1/2 Ayudante | 0.16 | 43.8 | 7.01
mo-pintor-oficial1 | Mano de obra | h | Oficial Pintor de 1ª | 1 | 21 | 21
mo-pintor-ayudante | Mano de obra | h | Ayudante de Pintor | 1 | 19 | 19
mo-salarial-1/2ayudante | Mano de obra | h | 1/5 Ayudante | 0.2 | 19 | 3.8
|  |  | moc-std1-pintura | 0.16 | 43.8 | 7.01
mo% |  | % | Herramientas Menores | 5 | 7.01 | 0.35
|  |  | REVPINT-TUB20a25-AT-02 |  | 7.68
REVPINT-TUB20a25-MS-02 | Partida | m | XXXXXX PINTURA AL ESMALTE EN TUBERÍA METÁLICA (20 mm < Diámetro <= 25 mm) CON ESMALTE SINTÉTICO DE ALTOS SÓLIDOS KILATE DE PROCOLOR ACABADO SATINADO; MEDIANTE USO DE MEDIO SUSPENDIDO/COLGADO |  | 10.62
PINTURA AL ESMALTE EN TUBERÍA METÁLICA (20 mm < Diámetro <= 25 mm) CON ESMALTE SINTÉTICO DE ALTOS SÓLIDOS KILATE DE PROCOLOR ACABADO SATINADO; MEDIANTE USO DE MEDIO SUSPENDIDO/COLGADO
ma-colorsan-minio.titan-g | Material | envase | Imprimante sintético graso para hierro y madera TITÁN de TITANLUX (4 litros/envase). Ref. colorsan-minio.titan-g | 0.0022 | 41.28 | 0.09
ma-pinturasalejo-kilate.satin.g | Material | envase | Esmalte sintético de altos sólidos con acabado satinado KILATE de PROCOLOR (4 litros/envase). Ref. pinturasalejo-kilate.satin.g | 0.004 | 57.84 | 0.23
moc-std1-pintura | Partida | h | Cuadrilla Std1 Pintura - 1 Oficial de 1ª, 1 Ayudante y 1/2 Ayudante | 0.224 | 43.8 | 9.81
mo-pintor-oficial1 | Mano de obra | h | Oficial Pintor de 1ª | 1 | 21 | 21
mo-pintor-ayudante | Mano de obra | h | Ayudante de Pintor | 1 | 19 | 19
mo-salarial-1/2ayudante | Mano de obra | h | 1/5 Ayudante | 0.2 | 19 | 3.8
|  |  | moc-std1-pintura | 0.224 | 43.8 | 9.81
mo% |  | % | Herramientas Menores | 5 | 9.81 | 0.49
|  |  | REVPINT-TUB20a25-MS-02 |  | 10.62
REVPINT-MINERAL-HORMIGON-H-MS | Partida | m2 | XXXXXX PINTURA MINERAL AL MICROSILICATO PARA PROTECCIÓN DE PARAMENTOS HORIZONTALES DE HORMIGÓN; MEDIANTE EL USO DE MEDIO SUSPENDIDO/COLGADO |  | 27.3
PINTURA MINERAL AL MICROSILICATO PARA PROTECCIÓN DE PARAMENTOS HORIZONTALES DE HORMIGÓN; MEDIANTE EL USO DE MEDIO SUSPENDIDO/COLGADO
ma-banoidea-K05816 | Material | bidón | Geopintura mineral para la protección decorativa del hormigón GEOLITE MICROSILICATO de KERAKOLL (14 litros/bidón). Ref. banoidea-K05816 | 0.0275 | 139.67 | 3.84
moc-std1-pintura | Partida | h | Cuadrilla Std1 Pintura - 1 Oficial de 1ª, 1 Ayudante y 1/2 Ayudante | 0.51 | 43.8 | 22.34
mo-pintor-oficial1 | Mano de obra | h | Oficial Pintor de 1ª | 1 | 21 | 21
mo-pintor-ayudante | Mano de obra | h | Ayudante de Pintor | 1 | 19 | 19
mo-salarial-1/2ayudante | Mano de obra | h | 1/5 Ayudante | 0.2 | 19 | 3.8
|  |  | moc-std1-pintura | 0.51 | 43.8 | 22.34
mo% |  | % | Herramientas Menores | 5 | 22.34 | 1.12
|  |  | REVPINT-MINERAL-HORMIGON-H-MS |  | 27.3
REVPINT-MINERAL-HORMIGON-V-MS | Partida | m2 | XXXXXX PINTURA MINERAL AL MICROSILICATO PARA PROTECCIÓN DE PARAMENTOS VERTICALES DE HORMIGÓN; MEDIANTE EL USO DE MEDIO SUSPENDIDO/COLGADO |  | 22.79
PINTURA MINERAL AL MICROSILICATO PARA PROTECCIÓN DE PARAMENTOS VERTICALES DE HORMIGÓN; MEDIANTE EL USO DE MEDIO SUSPENDIDO/COLGADO
ma-banoidea-K05816 | Material | bidón | Geopintura mineral para la protección decorativa del hormigón GEOLITE MICROSILICATO de KERAKOLL (14 litros/bidón). Ref. banoidea-K05816 | 0.0275 | 139.67 | 3.84
moc-std1-pintura | Partida | h | Cuadrilla Std1 Pintura - 1 Oficial de 1ª, 1 Ayudante y 1/2 Ayudante | 0.42 | 43.8 | 18.4
mo-pintor-oficial1 | Mano de obra | h | Oficial Pintor de 1ª | 1 | 21 | 21
mo-pintor-ayudante | Mano de obra | h | Ayudante de Pintor | 1 | 19 | 19
mo-salarial-1/2ayudante | Mano de obra | h | 1/5 Ayudante | 0.2 | 19 | 3.8
|  |  | moc-std1-pintura | 0.42 | 43.8 | 18.4
mo% |  | % | Herramientas Menores | 3 | 18.4 | 0.55
|  |  | REVPINT-MINERAL-HORMIGON-V-MS |  | 22.79
PINT-SILICONADA.PROEXIL-H-AT | Partida | m2 | XXXXXX PINTURA ACRÍLICA SILICONADA "PROCOLOR/PROEXIL" EN PARAMENTOS HORIZONTALES (FCH) |  | 19.06
PINTURA ACRÍLICA SILICONADA "PROCOLOR/PROEXIL" EN PARAMENTOS HORIZONTALES (FCH)
ma-pinturasmata-008696015 | Material | envase | Imprimante incoloro al disolvente PROCOLITE FONDO PENETRANTE de PROCOLOR (10 litros/envase). Ref. pinturasmata-008696015 | 0.029 | 110.7 | 3.21
ma-imcasa-01-B | Material | bidón | Pintura acrílica siliconada PROEXIL LISO MATE de PROCOLOR (15 litros/bidón). Ref. imcasa-01-B | 0.016 | 70.68 | 1.13
moc-std1-pintura | Partida | h | Cuadrilla Std1 Pintura - 1 Oficial de 1ª, 1 Ayudante y 1/2 Ayudante | 0.32 | 43.8 | 14.02
mo-pintor-oficial1 | Mano de obra | h | Oficial Pintor de 1ª | 1 | 21 | 21
mo-pintor-ayudante | Mano de obra | h | Ayudante de Pintor | 1 | 19 | 19
mo-salarial-1/2ayudante | Mano de obra | h | 1/5 Ayudante | 0.2 | 19 | 3.8
|  |  | moc-std1-pintura | 0.32 | 43.8 | 14.02
mo% |  | % | Herramientas Menores | 5 | 14.02 | 0.7
|  |  | PINT-SILICONADA.PROEXIL-H-AT |  | 19.06
REVPINT-ACRIL.SILICONADA-V-AT | Partida | m2 | XXXXXX PINTURA ACRÍLICA SILICONADA "PROCOLOR" EN PARAMENTOS VERTICALES (FCH) |  | 13.47
PINTURA ACRÍLICA SILICONADA "PROCOLOR" EN PARAMENTOS VERTICALES (FCH)
ma-pinturasmata-008696015 | Material | envase | Imprimante incoloro al disolvente PROCOLITE FONDO PENETRANTE de PROCOLOR (10 litros/envase). Ref. pinturasmata-008696015 | 0.0113 | 110.7 | 1.25
ma-imcasa-01-B | Material | bidón | Pintura acrílica siliconada PROEXIL LISO MATE de PROCOLOR (15 litros/bidón). Ref. imcasa-01-B | 0.01333 | 70.68 | 0.94
moc-std1-pintura | Partida | h | Cuadrilla Std1 Pintura - 1 Oficial de 1ª, 1 Ayudante y 1/2 Ayudante | 0.25 | 43.8 | 10.95
mo-pintor-oficial1 | Mano de obra | h | Oficial Pintor de 1ª | 1 | 21 | 21
mo-pintor-ayudante | Mano de obra | h | Ayudante de Pintor | 1 | 19 | 19
mo-salarial-1/2ayudante | Mano de obra | h | 1/5 Ayudante | 0.2 | 19 | 3.8
|  |  | moc-std1-pintura | 0.25 | 43.8 | 10.95
mo% |  | % | Herramientas Menores | 3 | 10.95 | 0.33
|  |  | REVPINT-ACRIL.SILICONADA-V-AT |  | 13.47
REVPINT02 | Partida | M2 | XXXXXX PINTURA AL PLIOLITE |  | 15.39
Pintado de paramentos con dos manos, a rodillo, incluye fijador de preparación y dos manos de pintura monocomponente al Pliolite color igual al existente o a determinar según indicaciones de la DF, permeable al vapor del agua y resistente a los rayos U.V. y a los factores atmosféricos.
pntexte | Material | l | pintura exterior pliolite | 0.25 | 11.5 | 2.88
ijpre | Material | l | Imprimacion acrilica | 0.075 | 12 | 0.9
moc-std1-generico | Partida | h | Cuadrilla Std1 - 1 Oficial de 1ª, 1 Ayudante y 1/5 Ayudante | 0.265 | 43.8 | 11.61
mo-salarial-oficial1 | Mano de obra | h | Oficial de 1ª | 1 | 21 | 21
mo-salarial-ayudante | Mano de obra | h | Ayudante | 1 | 19 | 19
mo-salarial-1/2ayudante | Mano de obra | h | 1/5 Ayudante | 0.2 | 19 | 3.8
|  |  | moc-std1-generico | 0.265 | 43.8 | 11.61
|  |  | REVPINT02 |  | 15.39
REVPINT-PLIOLITE-V-MS-01 | Partida | m2 | XXXXXX PINTURA ACRÍLICA A BASE DE RESINAS PLIOLITE EN PARAMENTOS HORIZONTALES EXTERIORES Y MEDIANTE EL USO DE MEDIO SUSPENDIDO/COLGADO (FCH) |  | 19.82
vvvvvvvvvvv
ma-servicolor-700108-G | Material | envase | Imprimante acrílico en solución fijador al disolvente FIXACRIL de ISAVAL (4 litros/envase). Ref. servicolor-700108-G | 0.02625 | 35.18 | 0.92
ma-pp-s/c-04-G | Material | envase | Revestimiento acrílico a base de resinas Pliolite al disolvente PLIOVAL de ISAVAL; color blanco (4 litros/envase). Ref.. pp-s/c-04-G | 0.055 | 36.95 | 2.03
moc-std1-pintura | Partida | h | Cuadrilla Std1 Pintura - 1 Oficial de 1ª, 1 Ayudante y 1/2 Ayudante | 0.36 | 43.8 | 15.77
mo-pintor-oficial1 | Mano de obra | h | Oficial Pintor de 1ª | 1 | 21 | 21
mo-pintor-ayudante | Mano de obra | h | Ayudante de Pintor | 1 | 19 | 19
mo-salarial-1/2ayudante | Mano de obra | h | 1/5 Ayudante | 0.2 | 19 | 3.8
|  |  | moc-std1-pintura | 0.36 | 43.8 | 15.77
mo% |  | % | Herramientas Menores | 7 | 15.77 | 1.1
|  |  | REVPINT-PLIOLITE-V-MS-01 |  | 19.82
REVPINT-PLIOLITE-H--AT-01 | Partida | m2 | XXXXXX PINTURA ACRÍLICA A BASE DE RESINAS PLIOLITE EN PARAMENTOS HORIZONTALES EXTERIORES Y MEDIANTE EL USO DE ADAMIO TUBULAR (FCH) |  | 17.95
PINTURA ACRÍLICA A BASE DE RESINAS PLIOLITE EN PARAMENTOS HORIZONTALES EXTERIORES Y MEDIANTE EL USO DE ADAMIO TUBULAR (FCH)
ma-servicolor-700108-G | Material | envase | Imprimante acrílico en solución fijador al disolvente FIXACRIL de ISAVAL (4 litros/envase). Ref. servicolor-700108-G | 0.02625 | 35.18 | 0.92
ma-pp-s/c-04-G | Material | envase | Revestimiento acrílico a base de resinas Pliolite al disolvente PLIOVAL de ISAVAL; color blanco (4 litros/envase). Ref.. pp-s/c-04-G | 0.055 | 36.95 | 2.03
moc-std1-pintura | Partida | h | Cuadrilla Std1 Pintura - 1 Oficial de 1ª, 1 Ayudante y 1/2 Ayudante | 0.32 | 43.8 | 14.02
mo-pintor-oficial1 | Mano de obra | h | Oficial Pintor de 1ª | 1 | 21 | 21
mo-pintor-ayudante | Mano de obra | h | Ayudante de Pintor | 1 | 19 | 19
mo-salarial-1/2ayudante | Mano de obra | h | 1/5 Ayudante | 0.2 | 19 | 3.8
|  |  | moc-std1-pintura | 0.32 | 43.8 | 14.02
mo% |  | % | Herramientas Menores | 7 | 14.02 | 0.98
|  |  | REVPINT-PLIOLITE-H--AT-01 |  | 17.95
REVPINT-PLIOLITE-H-MS-01 | Partida | m2 | XXXXXX PINTURA ACRÍLICA A BASE DE RESINAS PLIOLITE EN PARAMENTOS HORIZONTALES EXTERIORES Y MEDIANTE EL USO DE MEDIO SUSPENDIDO/COLGADO (FCH) |  | 25.73
PINTURA ACRÍLICA A BASE DE RESINAS PLIOLITE EN PARAMENTOS HORIZONTALES EXTERIORES Y MEDIANTE EL USO DE MEDIO SUSPENDIDO/COLGADO (FCH)
ma-servicolor-700108-G | Material | envase | Imprimante acrílico en solución fijador al disolvente FIXACRIL de ISAVAL (4 litros/envase). Ref. servicolor-700108-G | 0.02625 | 35.18 | 0.92
ma-pp-s/c-04-G | Material | envase | Revestimiento acrílico a base de resinas Pliolite al disolvente PLIOVAL de ISAVAL; color blanco (4 litros/envase). Ref.. pp-s/c-04-G | 0.055 | 36.95 | 2.03
moc-std1-pintura | Partida | h | Cuadrilla Std1 Pintura - 1 Oficial de 1ª, 1 Ayudante y 1/2 Ayudante | 0.486 | 43.8 | 21.29
mo-pintor-oficial1 | Mano de obra | h | Oficial Pintor de 1ª | 1 | 21 | 21
mo-pintor-ayudante | Mano de obra | h | Ayudante de Pintor | 1 | 19 | 19
mo-salarial-1/2ayudante | Mano de obra | h | 1/5 Ayudante | 0.2 | 19 | 3.8
|  |  | moc-std1-pintura | 0.486 | 43.8 | 21.29
mo% |  | % | Herramientas Menores | 7 | 21.29 | 1.49
|  |  | REVPINT-PLIOLITE-H-MS-01 |  | 25.73
REVPINT-01-MNR | Partida | m2 | XXXXXX PINTURA PLÁSTICA EN PARAMENTO DE FACHADA (FCH) |  | 16.27
PINTURA PLÁSTICA EN PARAMENTO DE FACHADA (FCH)
ma-pp-0135001400SJ-G | Material | envase | Imprimante Isacrílico emulsión selladora penetrante de ISAVAL (4 litros/envase). Ref. pp-0135001400SJ-G | 0.025 | 27.05 | 0.68
ma-pp-0120100600ML-G | Material | envase | Pintura plástica PALAS INTER FACHADAS; color blanco mate (5 litros/envase). Ref. pp-s/c-01 | 0.25 | 14.22 | 3.56
moc-std1-pintura | Partida | h | Cuadrilla Std1 Pintura - 1 Oficial de 1ª, 1 Ayudante y 1/2 Ayudante | 0.26667 | 43.8 | 11.68
mo-pintor-oficial1 | Mano de obra | h | Oficial Pintor de 1ª | 1 | 21 | 21
mo-pintor-ayudante | Mano de obra | h | Ayudante de Pintor | 1 | 19 | 19
mo-salarial-1/2ayudante | Mano de obra | h | 1/5 Ayudante | 0.2 | 19 | 3.8
|  |  | moc-std1-pintura | 0.26667 | 43.8 | 11.68
mo% |  | % | Herramientas Menores | 3 | 11.68 | 0.35
|  |  | REVPINT-01-MNR |  | 16.27
REVPINT03 | Partida | M2 | XXXXXX PINTURA SILOXANICA |  | 18.25
Aplicación manual de dos manos de pintura de resina de silicona, color blanco, acabado mate, textura lisa; previa aplicación de una mano de imprimación reguladora de la absorción a base de copolímeros acrílicos y siloxanos en emulsión acuosa, sobre paramento exterior de mortero. El precio incluye la protección de los elementos del entorno que puedan verse afectados durante los trabajos y la resolución de puntos singulares.
pntsilox | Material | l | Pintura para exterior, a base de resinas de silicona y disolventes orgánicos | 0.3 | 12 | 3.6
impr2 | Material | l | Imprimación reguladora de la absorción a base de copolímeros acrílicos y | 0.075 | 10.5 | 0.79
m.o.1 | Mano de obra | h | Mano de Obra: 1 Oficial de 1ª, 1 Ayudante y 1/2 Ayudante | 0.28 | 49.5 | 13.86
|  |  | REVPINT03 |  | 18.25
REVPINT-ACRIL.POLISILOX-H-AT | Partida | m2 | XXXXXX PINTURA ACRÍLICA POLISILOXÁNICA EN PARAMENTOS HORIZONTALES DE FACHADAS CON PRODUCTO "RALPE"; MEDIANTE USO DE ANDAMIO TUBULAR |  | 19.25
PINTURA ACRÍLICA POLISILOXÁNICA EN PARAMENTOS HORIZONTALES DE FACHADAS CON PRODUCTO "RALPE"; MEDIANTE USO DE ANDAMIO TUBULAR
ma-ralpe-SKU1065 | Material | envase | Imprimante incoloro a base de copolímeros acrílicos (4 litros/envase). Ref. ralpe-SKU1065 | 0.05 | 20.75 | 1.04
ma-ralpe-SKU1005 | Material | envase | Pintura acrílica exterior con polímeros de polisiloxano modificados HIDROCALPE de RALPE (4 litros/envase). Ref. ralpe-SKU1005 | 0.1 | 16.5 | 1.65
moc-std1-pintura | Partida | h | Cuadrilla Std1 Pintura - 1 Oficial de 1ª, 1 Ayudante y 1/2 Ayudante | 0.36 | 43.8 | 15.77
mo-pintor-oficial1 | Mano de obra | h | Oficial Pintor de 1ª | 1 | 21 | 21
mo-pintor-ayudante | Mano de obra | h | Ayudante de Pintor | 1 | 19 | 19
mo-salarial-1/2ayudante | Mano de obra | h | 1/5 Ayudante | 0.2 | 19 | 3.8
|  |  | moc-std1-pintura | 0.36 | 43.8 | 15.77
mo% |  | % | Herramientas Menores | 5 | 15.77 | 0.79
|  |  | REVPINT-ACRIL.POLISILOX-H-AT |  | 19.25
REVPINT-ACRIL.POLISILOX-H-MS | Partida | m2 | XXXXXX PINTURA ACRÍLICA POLISILOXÁNICA EN PARAMENTOS HORIZONTALES DE FACHADAS CON PRODUCTO "RALPE"; MEDIANTE USO DE MEDIO SUSPENDIDO/COLGADO |  | 27.22
PINTURA ACRÍLICA POLISILOXÁNICA EN PARAMENTOS HORIZONTALES DE FACHADAS CON PRODUCTO "RALPE"; MEDIANTE USO DE MEDIO SUSPENDIDO/COLGADO
ma-ralpe-SKU1065 | Material | envase | Imprimante incoloro a base de copolímeros acrílicos (4 litros/envase). Ref. ralpe-SKU1065 | 0.05 | 20.75 | 1.04
ma-ralpe-SKU1005 | Material | envase | Pintura acrílica exterior con polímeros de polisiloxano modificados HIDROCALPE de RALPE (4 litros/envase). Ref. ralpe-SKU1005 | 0.1 | 16.5 | 1.65
moc-std1-pintura | Partida | h | Cuadrilla Std1 Pintura - 1 Oficial de 1ª, 1 Ayudante y 1/2 Ayudante | 0.53333 | 43.8 | 23.36
mo-pintor-oficial1 | Mano de obra | h | Oficial Pintor de 1ª | 1 | 21 | 21
mo-pintor-ayudante | Mano de obra | h | Ayudante de Pintor | 1 | 19 | 19
mo-salarial-1/2ayudante | Mano de obra | h | 1/5 Ayudante | 0.2 | 19 | 3.8
|  |  | moc-std1-pintura | 0.53333 | 43.8 | 23.36
mo% |  | % | Herramientas Menores | 5 | 23.36 | 1.17
|  |  | REVPINT-ACRIL.POLISILOX-H-MS |  | 27.22
REVPINT-ACRIL.POLISILOX-V-MS | Partida | m2 | XXXXXX PINTURA ACRÍLICA POLISILOXÁNICA EN PARAMENTOS VERTICALES DE FACHADAS CON PRODUCTO "RALPE"; MEDIANTE USO DE MEDIO SUSPENDIDO/COLGADO |  | 23.39
PINTURA ACRÍLICA POLISILOXÁNICA EN PARAMENTOS VERTICALES DE FACHADAS CON PRODUCTO "RALPE"; MEDIANTE USO DE MEDIO SUSPENDIDO/COLGADO
ma-ralpe-SKU1065 | Material | envase | Imprimante incoloro a base de copolímeros acrílicos (4 litros/envase). Ref. ralpe-SKU1065 | 0.05 | 20.75 | 1.04
ma-ralpe-SKU1005 | Material | envase | Pintura acrílica exterior con polímeros de polisiloxano modificados HIDROCALPE de RALPE (4 litros/envase). Ref. ralpe-SKU1005 | 0.1 | 16.5 | 1.65
moc-std1-pintura | Partida | h | Cuadrilla Std1 Pintura - 1 Oficial de 1ª, 1 Ayudante y 1/2 Ayudante | 0.45 | 43.8 | 19.71
mo-pintor-oficial1 | Mano de obra | h | Oficial Pintor de 1ª | 1 | 21 | 21
mo-pintor-ayudante | Mano de obra | h | Ayudante de Pintor | 1 | 19 | 19
mo-salarial-1/2ayudante | Mano de obra | h | 1/5 Ayudante | 0.2 | 19 | 3.8
|  |  | moc-std1-pintura | 0.45 | 43.8 | 19.71
mo% |  | % | Herramientas Menores | 5 | 19.71 | 0.99
|  |  | REVPINT-ACRIL.POLISILOX-V-MS |  | 23.39
PINT018XXX | Partida | m2 | XXXXXX PINTURA RUGOSA IMPERMEABLE 100% ACRILICA REVETON |  | 29.76
PINTURA RUGOSA IMPERMEABLE 100% ACRÍLICA EN PARAMENTO VERTICAL CON PRODUCTO "REVETÓN", MEDIANTE EL USO DE ANDAMIO TUBULAR
ma-amodeco-reveton.imprim.acril | Material | bidón | Imprimación acuosa fijadora acrílica COTEFILM de REVETÓN (15 litros/bidón). Ref. amodeco-reveton.imprim.acril | 0.01111 | 96.78 | 1.08
ma-amodeco-reveton.acrilico | Material | bidón | Revestimiento rugoso impermeable 100% acrílico para fachadas exteriores de REVETÓN (15 litros/bidón). Ref. amodeco-reveton.acrilico | 0.13333 | 123.76 | 16.5
moc-std1-pintura | Partida | h | Cuadrilla Std1 Pintura - 1 Oficial de 1ª, 1 Ayudante y 1/2 Ayudante | 0.27 | 43.8 | 11.83
mo-pintor-oficial1 | Mano de obra | h | Oficial Pintor de 1ª | 1 | 21 | 21
mo-pintor-ayudante | Mano de obra | h | Ayudante de Pintor | 1 | 19 | 19
mo-salarial-1/2ayudante | Mano de obra | h | 1/5 Ayudante | 0.2 | 19 | 3.8
|  |  | moc-std1-pintura | 0.27 | 43.8 | 11.83
mo% |  | % | Herramientas Menores | 3 | 11.83 | 0.35
|  |  | PINT018XXX |  | 29.76
REVPINT-ACRIL.RUGOSO-H-MS-01 | Partida | m2 | XXXXXX PINTURA RUGOSA IMPERMEABLE 100% ACRÍLICA REVETON |  | 42.11
PINTURA RUGOSA IMPERMEABLE 100% ACRÍLICA EN PARAMENTO HORIZONTAL CON PRODUCTO "REVETÓN", MEDIANTE EL USO DE MEDIO SUSPENDIDO/COLGADO
ma-amodeco-reveton.imprim.acril | Material | bidón | Imprimación acuosa fijadora acrílica COTEFILM de REVETÓN (15 litros/bidón). Ref. amodeco-reveton.imprim.acril | 0.01111 | 96.78 | 1.08
ma-amodeco-reveton.acrilico | Material | bidón | Revestimiento rugoso impermeable 100% acrílico para fachadas exteriores de REVETÓN (15 litros/bidón). Ref. amodeco-reveton.acrilico | 0.13333 | 123.76 | 16.5
moc-std1-pintura | Partida | h | Cuadrilla Std1 Pintura - 1 Oficial de 1ª, 1 Ayudante y 1/2 Ayudante | 0.53333 | 43.8 | 23.36
mo-pintor-oficial1 | Mano de obra | h | Oficial Pintor de 1ª | 1 | 21 | 21
mo-pintor-ayudante | Mano de obra | h | Ayudante de Pintor | 1 | 19 | 19
mo-salarial-1/2ayudante | Mano de obra | h | 1/5 Ayudante | 0.2 | 19 | 3.8
|  |  | moc-std1-pintura | 0.53333 | 43.8 | 23.36
mo% |  | % | Herramientas Menores | 5 | 23.36 | 1.17
|  |  | REVPINT-ACRIL.RUGOSO-H-MS-01 |  | 42.11
REVPINT-ACRIL.RUGOSO-H-AT-01 | Partida | m2 | XXXXXX PINTURA RUGOSA IMPERMEABLE 100% ACRÍLICA REVETON |  | 34.14
PINTURA RUGOSA IMPERMEABLE 100% ACRÍLICA EN PARAMENTO HORIZONTAL CON PRODUCTO "REVETÓN", MEDIANTE EL USO DE ANDAMIO TUBULAR
ma-amodeco-reveton.imprim.acril | Material | bidón | Imprimación acuosa fijadora acrílica COTEFILM de REVETÓN (15 litros/bidón). Ref. amodeco-reveton.imprim.acril | 0.01111 | 96.78 | 1.08
ma-amodeco-reveton.acrilico | Material | bidón | Revestimiento rugoso impermeable 100% acrílico para fachadas exteriores de REVETÓN (15 litros/bidón). Ref. amodeco-reveton.acrilico | 0.13333 | 123.76 | 16.5
moc-std1-pintura | Partida | h | Cuadrilla Std1 Pintura - 1 Oficial de 1ª, 1 Ayudante y 1/2 Ayudante | 0.36 | 43.8 | 15.77
mo-pintor-oficial1 | Mano de obra | h | Oficial Pintor de 1ª | 1 | 21 | 21
mo-pintor-ayudante | Mano de obra | h | Ayudante de Pintor | 1 | 19 | 19
mo-salarial-1/2ayudante | Mano de obra | h | 1/5 Ayudante | 0.2 | 19 | 3.8
|  |  | moc-std1-pintura | 0.36 | 43.8 | 15.77
mo% |  | % | Herramientas Menores | 5 | 15.77 | 0.79
|  |  | REVPINT-ACRIL.RUGOSO-H-AT-01 |  | 34.14
REVPINT07 | Partida | M2 | XXXXXX PINTURA ANTICARBONATACION SIKAGARD 670 W |  | 17.58
PINTURA ANTICARBONATACION SIKAGARD 670 W
SIKAGARD670 | Material | kg | Sikagard-670 W Elastocolor | 0.45 | 8.26 | 3.72
m.o.1 | Mano de obra | h | Mano de Obra: 1 Oficial de 1ª, 1 Ayudante y 1/2 Ayudante | 0.28 | 49.5 | 13.86
|  |  | REVPINT07 |  | 17.58
REV00101 | Partida | M2 | XXXXXX HIDROFUGANTE SILOXÁNICO, MEDIANTE EL USO DE ANDAMIO TUBULAR |  | 13.77
TRATAMIENTO A MANO DE PARAMENTOS VERTICALES CON HIDROFUGANTE SILOXÁNICO, MEDIANTE EL USO DE ANDAMIO TUBULAR
ma-acnorte-SKU.ACNHX05 | Material | envase | Hidrofugante PREMIUM a base de Polialquilsiloxano HX-05 de DITOSA (5 litros/envase). Ref. acnorte-SKU.ACNHX05 | 0.05 | 34.71 | 1.74
moc-std1-generico | Partida | h | Cuadrilla Std1 - 1 Oficial de 1ª, 1 Ayudante y 1/5 Ayudante | 0.26666 | 43.8 | 11.68
mo-salarial-oficial1 | Mano de obra | h | Oficial de 1ª | 1 | 21 | 21
mo-salarial-ayudante | Mano de obra | h | Ayudante | 1 | 19 | 19
mo-salarial-1/2ayudante | Mano de obra | h | 1/5 Ayudante | 0.2 | 19 | 3.8
|  |  | moc-std1-generico | 0.26666 | 43.8 | 11.68
mo% |  | % | Herramientas Menores | 3 | 11.68 | 0.35
|  |  | REV00101 |  | 13.77
PINT037777 | Partida | m | XXXXXX PINTURA AL ESMALTE EN BARANDILLA STD (TITÁN OXICRON FORJA); INCLUYE IMPRIMACIÓN (FCH) |  | 24.86
PINTURA AL ESMALTE EN BARANDILLA STANDARD (TITÁN OXICRON FORJA); INCLUYE IMPRIMACIÓN (FCH)
ma-lp-00007314 | Material | envase | Imprimador antioxidante BARPIMO (4 litros/envase) Ref. lp-00007314 | 0.03 | 35.3 | 1.06
ma-lp-00383509 | Material | envase | Esmalte antioxidante metálico de altos sólidos OXIRÓN FORJA de TITANLUX; color negro (4 litros/envase). Ref. lp-00383509 | 0.1 | 53.44 | 5.34
ma-lp-00539029 | Material | envase | Disolvente-Diluente Nitro BIGMAT (1 litro/envase) Ref. lp-00539029 | 0.0135 | 4.63 | 0.06
moc-std1-pintura | Partida | h | Cuadrilla Std1 Pintura - 1 Oficial de 1ª, 1 Ayudante y 1/2 Ayudante | 0.4 | 43.8 | 17.52
mo-pintor-oficial1 | Mano de obra | h | Oficial Pintor de 1ª | 1 | 21 | 21
mo-pintor-ayudante | Mano de obra | h | Ayudante de Pintor | 1 | 19 | 19
mo-salarial-1/2ayudante | Mano de obra | h | 1/5 Ayudante | 0.2 | 19 | 3.8
|  |  | moc-std1-pintura | 0.4 | 43.8 | 17.52
mo% |  | % | Herramientas Menores | 5 | 17.52 | 0.88
|  |  | PINT037777 |  | 24.86
REVPINT-ACRIL.ANTIFISURAS-H-AT | Partida | m2 | XXXXXX PINTURA ACRÍLICA ANTIFISURAS EN PARAMENTO HORIZONTAL CON PRODUCTO "MONTÓ"; MEDIANTE EL USO DE ANDAMIO TUBULAR |  | 21.97
PINTURA ACRÍLICA ANTIFISURAS EN PARAMENTO HORIZONTAL CON PRODUCTO "MONTÓ"; MEDIANTE EL USO DE ANDAMIO TUBULAR
ma-malagasol-5023609004 | Material | envase | Imprimante fijador multiuso FIJAMONT de MONTÓ (4 litros/envase). Ref. malagasol-5023609004 | 0.05 | 41.28 | 2.06
ma-cuidadodelhogar-502983.103.12 | Material | bidón | Pintura acrílica OVALDINE FACHADAS ANTIFISURAS de MONTÓ; color blanco (12 litros/bidón). Ref. cuidadodelhogar-502983.103.12 | 0.024 | 139.42 | 3.35
moc-std1-pintura | Partida | h | Cuadrilla Std1 Pintura - 1 Oficial de 1ª, 1 Ayudante y 1/2 Ayudante | 0.36 | 43.8 | 15.77
mo-pintor-oficial1 | Mano de obra | h | Oficial Pintor de 1ª | 1 | 21 | 21
mo-pintor-ayudante | Mano de obra | h | Ayudante de Pintor | 1 | 19 | 19
mo-salarial-1/2ayudante | Mano de obra | h | 1/5 Ayudante | 0.2 | 19 | 3.8
|  |  | moc-std1-pintura | 0.36 | 43.8 | 15.77
mo% |  | % | Herramientas Menores | 5 | 15.77 | 0.79
|  |  | REVPINT-ACRIL.ANTIFISURAS-H-AT |  | 21.97
REVPINT-ACRIL.ANTIFISURAS-H-MS | Partida | m2 | XXXXXX PINTURA ACRÍLICA ANTIFISURAS EN PARAMENTO HORIZONTAL CON PRODUCTO "MONTÓ"; MEDIANTE EL USO DE MEDIO SUSPENDIDO/COLGADO |  | 29.94
PINTURA ACRÍLICA ANTIFISURAS EN PARAMENTO HORIZONTAL CON PRODUCTO "MONTÓ"; MEDIANTE EL USO DE MEDIO SUSPENDIDO/COLGADO
ma-malagasol-5023609004 | Material | envase | Imprimante fijador multiuso FIJAMONT de MONTÓ (4 litros/envase). Ref. malagasol-5023609004 | 0.05 | 41.28 | 2.06
ma-cuidadodelhogar-502983.103.12 | Material | bidón | Pintura acrílica OVALDINE FACHADAS ANTIFISURAS de MONTÓ; color blanco (12 litros/bidón). Ref. cuidadodelhogar-502983.103.12 | 0.024 | 139.42 | 3.35
moc-std1-pintura | Partida | h | Cuadrilla Std1 Pintura - 1 Oficial de 1ª, 1 Ayudante y 1/2 Ayudante | 0.53333 | 43.8 | 23.36
mo-pintor-oficial1 | Mano de obra | h | Oficial Pintor de 1ª | 1 | 21 | 21
mo-pintor-ayudante | Mano de obra | h | Ayudante de Pintor | 1 | 19 | 19
mo-salarial-1/2ayudante | Mano de obra | h | 1/5 Ayudante | 0.2 | 19 | 3.8
|  |  | moc-std1-pintura | 0.53333 | 43.8 | 23.36
mo% |  | % | Herramientas Menores | 5 | 23.36 | 1.17
|  |  | REVPINT-ACRIL.ANTIFISURAS-H-MS |  | 29.94
REVPINT-ACRIL.ANTIFISURAS-V-MS | Partida | m2 | XXXXXX PINTURA ACRÍLICA ANTIFISURAS EN PARAMENTO VERTICAL CON PRODUCTO "MONTÓ"; MEDIANTE EL USO DE MEDIO SUSPENDIDO/COLGADO |  | 26.11
PINTURA ACRÍLICA ANTIFISURAS EN PARAMENTO VERTICAL CON PRODUCTO "MONTÓ"; MEDIANTE EL USO DE MEDIO SUSPENDIDO/COLGADO
ma-malagasol-5023609004 | Material | envase | Imprimante fijador multiuso FIJAMONT de MONTÓ (4 litros/envase). Ref. malagasol-5023609004 | 0.05 | 41.28 | 2.06
ma-cuidadodelhogar-502983.103.12 | Material | bidón | Pintura acrílica OVALDINE FACHADAS ANTIFISURAS de MONTÓ; color blanco (12 litros/bidón). Ref. cuidadodelhogar-502983.103.12 | 0.024 | 139.42 | 3.35
moc-std1-pintura | Partida | h | Cuadrilla Std1 Pintura - 1 Oficial de 1ª, 1 Ayudante y 1/2 Ayudante | 0.45 | 43.8 | 19.71
mo-pintor-oficial1 | Mano de obra | h | Oficial Pintor de 1ª | 1 | 21 | 21
mo-pintor-ayudante | Mano de obra | h | Ayudante de Pintor | 1 | 19 | 19
mo-salarial-1/2ayudante | Mano de obra | h | 1/5 Ayudante | 0.2 | 19 | 3.8
|  |  | moc-std1-pintura | 0.45 | 43.8 | 19.71
mo% |  | % | Herramientas Menores | 5 | 19.71 | 0.99
|  |  | REVPINT-ACRIL.ANTIFISURAS-V-MS |  | 26.11
REVPINT-ACRIL.RUGOSO-V-MS-01 | Partida | m2 | XXXXXX PINTURA RUGOSA IMPERMEABLE 100% ACRÍLICA EN PARAMENTO VERTICAL CON PRODUCTO "REVETÓN", MEDIANTE EL USO DE MEDIO SUSPENDIDO/COLGADO |  | 38.28
PINTURA RUGOSA IMPERMEABLE 100% ACRÍLICA EN PARAMENTO VERTICAL CON PRODUCTO "REVETÓN", MEDIANTE EL USO DE MEDIO SUSPENDIDO/COLGADO
ma-amodeco-reveton.imprim.acril | Material | bidón | Imprimación acuosa fijadora acrílica COTEFILM de REVETÓN (15 litros/bidón). Ref. amodeco-reveton.imprim.acril | 0.01111 | 96.78 | 1.08
ma-amodeco-reveton.acrilico | Material | bidón | Revestimiento rugoso impermeable 100% acrílico para fachadas exteriores de REVETÓN (15 litros/bidón). Ref. amodeco-reveton.acrilico | 0.13333 | 123.76 | 16.5
moc-std1-pintura | Partida | h | Cuadrilla Std1 Pintura - 1 Oficial de 1ª, 1 Ayudante y 1/2 Ayudante | 0.45 | 43.8 | 19.71
mo-pintor-oficial1 | Mano de obra | h | Oficial Pintor de 1ª | 1 | 21 | 21
mo-pintor-ayudante | Mano de obra | h | Ayudante de Pintor | 1 | 19 | 19
mo-salarial-1/2ayudante | Mano de obra | h | 1/5 Ayudante | 0.2 | 19 | 3.8
|  |  | moc-std1-pintura | 0.45 | 43.8 | 19.71
mo% |  | % | Herramientas Menores | 5 | 19.71 | 0.99
|  |  | REVPINT-ACRIL.RUGOSO-V-MS-01 |  | 38.28
REVPINT04-MNR-H | Partida | m2 | XXXXXX PINTURA INTUMESCENTE EN PARAMENTOS HORIZONTALES (90 minutos); INCLUYE IMPRIMANTE ALQUÍDICO |  | 56.94
Pintura intumescente en paramentos horizontales (90 minutos); incluye imprimante alquídico
ma-pinturaslagun-X13 | Material | envase | Imprimante alquídico SX-130 de TITANTECH; color gris 7042 (4 litros/envase). Ref. pinturaslagun-X13 | 0.0275 | 46.14 | 1.27
ma-leroym-89565281 | Material | bidón | Pintura intumescente al agua PROMAPAINT SC4 de PROMAT / 90 min metal y 120 hormigón (25 kg/bidón). Ref. lm-89565281 | 0.132 | 285 | 37.62
moc-std1-pintura | Partida | h | Cuadrilla Std1 Pintura - 1 Oficial de 1ª, 1 Ayudante y 1/2 Ayudante | 0.4 | 43.8 | 17.52
mo-pintor-oficial1 | Mano de obra | h | Oficial Pintor de 1ª | 1 | 21 | 21
mo-pintor-ayudante | Mano de obra | h | Ayudante de Pintor | 1 | 19 | 19
mo-salarial-1/2ayudante | Mano de obra | h | 1/5 Ayudante | 0.2 | 19 | 3.8
|  |  | moc-std1-pintura | 0.4 | 43.8 | 17.52
mo% |  | % | Herramientas Menores | 3 | 17.52 | 0.53
|  |  | REVPINT04-MNR-H |  | 56.94
REVPINT08-MNR-M2-01 | Partida | m2 | PINTURA AL BARNIZ POR M2 CON POLIURETANO |  | 18.33
PINTURA AL BARNIZ CON POLIURETANO
ma-servicolor-690510-MG | Material | envase | Fondo poliuretánico monocomponente en base acuosa XANOL TAPAPOROS de ISAVAL; acabado satinado (2,5 litros/envase). Ref. servicolor-690510-MG | 0.04 | 31.68 | 1.27
ma-pp-s/c-06-G | Material | envase | Barniz exterior sintético POLIURETANO TITÁN YATE; acabado brillante (4 litrosl/envase). Ref. pp-s/c-06-G | 0.0375 | 78.4 | 2.94
ma-lp-00539029 | Material | envase | Disolvente-Diluente Nitro BIGMAT (1 litro/envase) Ref. lp-00539029 | 0.0135 | 4.63 | 0.06
moc-std1-pintura | Partida | h | Cuadrilla Std1 Pintura - 1 Oficial de 1ª, 1 Ayudante y 1/2 Ayudante | 0.3 | 43.8 | 13.14
mo-pintor-oficial1 | Mano de obra | h | Oficial Pintor de 1ª | 1 | 21 | 21
mo-pintor-ayudante | Mano de obra | h | Ayudante de Pintor | 1 | 19 | 19
mo-salarial-1/2ayudante | Mano de obra | h | 1/5 Ayudante | 0.2 | 19 | 3.8
|  |  | moc-std1-pintura | 0.3 | 43.8 | 13.14
mo% |  | % | Herramientas Menores | 7 | 13.14 | 0.92
|  |  | REVPINT08-MNR-M2-01 |  | 18.33
REVPINT08-MNR-ML-01 | Partida | m | PINTURA AL BARNIZ POR ML CON POLIURETANO |  | 10.79
PINTURA AL BARNIZ POR ML CON POLIURETANO
ma-servicolor-690510-MG | Material | envase | Fondo poliuretánico monocomponente en base acuosa XANOL TAPAPOROS de ISAVAL; acabado satinado (2,5 litros/envase). Ref. servicolor-690510-MG | 0.01333 | 31.68 | 0.42
ma-pp-s/c-06-G | Material | envase | Barniz exterior sintético POLIURETANO TITÁN YATE; acabado brillante (4 litrosl/envase). Ref. pp-s/c-06-G | 0.0125 | 78.4 | 0.98
ma-lp-00539029 | Material | envase | Disolvente-Diluente Nitro BIGMAT (1 litro/envase) Ref. lp-00539029 | 0.0045 | 4.63 | 0.02
moc-std1-pintura | Partida | h | Cuadrilla Std1 Pintura - 1 Oficial de 1ª, 1 Ayudante y 1/2 Ayudante | 0.2 | 43.8 | 8.76
mo-pintor-oficial1 | Mano de obra | h | Oficial Pintor de 1ª | 1 | 21 | 21
mo-pintor-ayudante | Mano de obra | h | Ayudante de Pintor | 1 | 19 | 19
mo-salarial-1/2ayudante | Mano de obra | h | 1/5 Ayudante | 0.2 | 19 | 3.8
|  |  | moc-std1-pintura | 0.2 | 43.8 | 8.76
mo% |  | % | Herramientas Menores | 7 | 8.76 | 0.61
|  |  | REVPINT08-MNR-ML-01 |  | 10.79
REVPINT09-MNR-IPN10-MS | Partida | m | XXXXXX PINTURA AL ESMALTE EN PERFIL METÁLICO IPN10; MEDIANTE USO DE MEDIO SUSPENDIDO/COLGADO |  | 12.03
Pintura al esmalte en perfil metálico IPN10; mediante uso de medio suspendido/colgado
ma-lp-00007331 | Material | bote | Imprimante TODO TERRENO de BEISSIER como puente de adherencia multisuperficie; color gris (2,5 litros/envase). Ref. lp-00007331 | 0.0304 | 36.06 | 1.1
ma-lp-00383509 | Material | envase | Esmalte antioxidante metálico de altos sólidos OXIRÓN FORJA de TITANLUX; color negro (4 litros/envase). Ref. lp-00383509 | 0.02375 | 53.44 | 1.27
moc-std1-pintura | Partida | h | Cuadrilla Std1 Pintura - 1 Oficial de 1ª, 1 Ayudante y 1/2 Ayudante | 0.21 | 43.8 | 9.2
mo-pintor-oficial1 | Mano de obra | h | Oficial Pintor de 1ª | 1 | 21 | 21
mo-pintor-ayudante | Mano de obra | h | Ayudante de Pintor | 1 | 19 | 19
mo-salarial-1/2ayudante | Mano de obra | h | 1/5 Ayudante | 0.2 | 19 | 3.8
|  |  | moc-std1-pintura | 0.21 | 43.8 | 9.2
mo% |  | % | Herramientas Menores | 5 | 9.2 | 0.46
|  |  | REVPINT09-MNR-IPN10-MS |  | 12.03
REVPINT09-MNR-IPN12-AT | Partida | m | XXXXXX PINTURA AL ESMALTE EN PERFIL METÁLICO IPN12; MEDIANTE USO DE ANDAMIO TUBULAR |  | 11.88
Pintura al esmalte en perfil metálico IPN12; mediante uso de andamio tubular
ma-lp-00007331 | Material | bote | Imprimante TODO TERRENO de BEISSIER como puente de adherencia multisuperficie; color gris (2,5 litros/envase). Ref. lp-00007331 | 0.0344 | 36.06 | 1.24
ma-lp-00383509 | Material | envase | Esmalte antioxidante metálico de altos sólidos OXIRÓN FORJA de TITANLUX; color negro (4 litros/envase). Ref. lp-00383509 | 0.02688 | 53.44 | 1.44
moc-std1-pintura | Partida | h | Cuadrilla Std1 Pintura - 1 Oficial de 1ª, 1 Ayudante y 1/2 Ayudante | 0.2 | 43.8 | 8.76
mo-pintor-oficial1 | Mano de obra | h | Oficial Pintor de 1ª | 1 | 21 | 21
mo-pintor-ayudante | Mano de obra | h | Ayudante de Pintor | 1 | 19 | 19
mo-salarial-1/2ayudante | Mano de obra | h | 1/5 Ayudante | 0.2 | 19 | 3.8
|  |  | moc-std1-pintura | 0.2 | 43.8 | 8.76
mo% |  | % | Herramientas Menores | 5 | 8.76 | 0.44
|  |  | REVPINT09-MNR-IPN12-AT |  | 11.88
REVPINT09-MNR-IPN12-MS | Partida | m | XXXXXX PINTURA AL ESMALTE EN PERFIL METÁLICO IPN12; MEDIANTE USO DE MEDIO SUSPENDIDO/COLGADO |  | 14.94
Pintura al esmalte en perfil metálico IPN12; mediante uso de medio suspendido/colgado
ma-lp-00007331 | Material | bote | Imprimante TODO TERRENO de BEISSIER como puente de adherencia multisuperficie; color gris (2,5 litros/envase). Ref. lp-00007331 | 0.0344 | 36.06 | 1.24
ma-lp-00383509 | Material | envase | Esmalte antioxidante metálico de altos sólidos OXIRÓN FORJA de TITANLUX; color negro (4 litros/envase). Ref. lp-00383509 | 0.02688 | 53.44 | 1.44
moc-std1-pintura | Partida | h | Cuadrilla Std1 Pintura - 1 Oficial de 1ª, 1 Ayudante y 1/2 Ayudante | 0.26667 | 43.8 | 11.68
mo-pintor-oficial1 | Mano de obra | h | Oficial Pintor de 1ª | 1 | 21 | 21
mo-pintor-ayudante | Mano de obra | h | Ayudante de Pintor | 1 | 19 | 19
mo-salarial-1/2ayudante | Mano de obra | h | 1/5 Ayudante | 0.2 | 19 | 3.8
|  |  | moc-std1-pintura | 0.26667 | 43.8 | 11.68
mo% |  | % | Herramientas Menores | 5 | 11.68 | 0.58
|  |  | REVPINT09-MNR-IPN12-MS |  | 14.94
REVPINT09-MNR-IPN14-MS | Partida | m | XXXXXX PINTURA AL ESMALTE EN PERFIL METÁLICO IPN14; MEDIANTE USO DE MEDIO SUSPENDIDO/COLGADO |  | 18.71
Pintura al esmalte en perfil metálico IPN14; mediante uso de medio suspendido/colgado
ma-lp-00007331 | Material | bote | Imprimante TODO TERRENO de BEISSIER como puente de adherencia multisuperficie; color gris (2,5 litros/envase). Ref. lp-00007331 | 0.0408 | 36.06 | 1.47
ma-lp-00383509 | Material | envase | Esmalte antioxidante metálico de altos sólidos OXIRÓN FORJA de TITANLUX; color negro (4 litros/envase). Ref. lp-00383509 | 0.03188 | 53.44 | 1.7
moc-std1-pintura | Partida | h | Cuadrilla Std1 Pintura - 1 Oficial de 1ª, 1 Ayudante y 1/2 Ayudante | 0.338 | 43.8 | 14.8
mo-pintor-oficial1 | Mano de obra | h | Oficial Pintor de 1ª | 1 | 21 | 21
mo-pintor-ayudante | Mano de obra | h | Ayudante de Pintor | 1 | 19 | 19
mo-salarial-1/2ayudante | Mano de obra | h | 1/5 Ayudante | 0.2 | 19 | 3.8
|  |  | moc-std1-pintura | 0.338 | 43.8 | 14.8
mo% |  | % | Herramientas Menores | 5 | 14.8 | 0.74
|  |  | REVPINT09-MNR-IPN14-MS |  | 18.71
REVPINT-B.STD-TITAN.Y.EPOXI | Partida | m2 | XXXXXX PINTURA AL ESMALTE EN BARANDILLA STD (TITÁN OXICRON FORJA); INCLUYE IMPRIMACIÓN EPÓXICA (FCH) |  | 25.24
PINTURA AL ESMALTE EN BARANDILLA STD (TITÁN OXICRON FORJA); INCLUYE IMPRIMACIÓN EPÓXICA (FCH)
ma-villares-titantech-sxb-200 | Material | envase | Imprimación epoxi bicomponente multiadherente anticorrosiva SXB-200 de TITANTECH (4 litro/pack). Ref. villares-titantech-sxb-200 | 0.04 | 63.84 | 2.55
ma-lp-00383509 | Material | envase | Esmalte antioxidante metálico de altos sólidos OXIRÓN FORJA de TITANLUX; color negro (4 litros/envase). Ref. lp-00383509 | 0.06875 | 53.44 | 3.67
ma-anidia-8414800430509 | Material | envase | Disolvente Epoxi DX-810 de TITANTECH (5 litros/envase). Ref. anidia-8414800430509 | 0.014 | 44.63 | 0.62
moc-std1-pintura | Partida | h | Cuadrilla Std1 Pintura - 1 Oficial de 1ª, 1 Ayudante y 1/2 Ayudante | 0.4 | 43.8 | 17.52
mo-pintor-oficial1 | Mano de obra | h | Oficial Pintor de 1ª | 1 | 21 | 21
mo-pintor-ayudante | Mano de obra | h | Ayudante de Pintor | 1 | 19 | 19
mo-salarial-1/2ayudante | Mano de obra | h | 1/5 Ayudante | 0.2 | 19 | 3.8
|  |  | moc-std1-pintura | 0.4 | 43.8 | 17.52
mo% |  | % | Herramientas Menores | 5 | 17.52 | 0.88
|  |  | REVPINT-B.STD-TITAN.Y.EPOXI |  | 25.24
REVPINT-PERFIL.20-TITAN.Y.EPOXI | Partida | m | XXXXXX PINTURA AL ESMALTE EN PERFIL METÁLICO CON ANCHO <= 20 cm (TITÁN OXICRON FORJA); INCLUYE IMPRIMACIÓN EPÓXICA |  | 14.05
PINTURA AL ESMALTE EN PERFIL METÁLICO CON ANCHO <= 20 cm (TITÁN OXICRON FORJA); INCLUYE IMPRIMACIÓN EPÓXICA
ma-villares-titantech-sxb-200 | Material | envase | Imprimación epoxi bicomponente multiadherente anticorrosiva SXB-200 de TITANTECH (4 litro/pack). Ref. villares-titantech-sxb-200 | 0.012 | 63.84 | 0.77
ma-lp-00383509 | Material | envase | Esmalte antioxidante metálico de altos sólidos OXIRÓN FORJA de TITANLUX; color negro (4 litros/envase). Ref. lp-00383509 | 0.0206 | 53.44 | 1.1
ma-anidia-8414800430509 | Material | envase | Disolvente Epoxi DX-810 de TITANTECH (5 litros/envase). Ref. anidia-8414800430509 | 0.005 | 44.63 | 0.22
moc-std1-pintura | Partida | h | Cuadrilla Std1 Pintura - 1 Oficial de 1ª, 1 Ayudante y 1/2 Ayudante | 0.26 | 43.8 | 11.39
mo-pintor-oficial1 | Mano de obra | h | Oficial Pintor de 1ª | 1 | 21 | 21
mo-pintor-ayudante | Mano de obra | h | Ayudante de Pintor | 1 | 19 | 19
mo-salarial-1/2ayudante | Mano de obra | h | 1/5 Ayudante | 0.2 | 19 | 3.8
|  |  | moc-std1-pintura | 0.26 | 43.8 | 11.39
mo% |  | % | Herramientas Menores | 5 | 11.39 | 0.57
|  |  | REVPINT-PERFIL.20-TITAN.Y.EPOXI |  | 14.05
REVPINT-B.STD-VALENTINE-MS | Partida | m | XXXXXX PINTURA AL ESMALTE EN BARANDILLA STD (DIRECTO AL METAL LISO SATINADO VALENTINE); MEDIANTE EL USO DE MEDIO SUSPENDIDO/COLGADO |  | 29.84
PINTURA AL ESMALTE EN BARANDILLA STD (DIRECTO AL METAL LISO SATINADO VALENTINE); MEDIANTE EL USO DE MEDIO SUSPENDIDO/COLGADO
ma-reyplast-D0601-0047.007 | Material | envase | Esmalte sintético alquídico DIRECTO AL METAL LISO SATINADO de VALENTINE D0601 (4 litros/envase). Ref. reyplast-D0601-0047.007 | 0.07 | 57.46 | 4.02
ma-lp-00539029 | Material | envase | Disolvente-Diluente Nitro BIGMAT (1 litro/envase) Ref. lp-00539029 | 0.0135 | 4.63 | 0.06
moc-std1-pintura | Partida | h | Cuadrilla Std1 Pintura - 1 Oficial de 1ª, 1 Ayudante y 1/2 Ayudante | 0.56 | 43.8 | 24.53
mo-pintor-oficial1 | Mano de obra | h | Oficial Pintor de 1ª | 1 | 21 | 21
mo-pintor-ayudante | Mano de obra | h | Ayudante de Pintor | 1 | 19 | 19
mo-salarial-1/2ayudante | Mano de obra | h | 1/5 Ayudante | 0.2 | 19 | 3.8
|  |  | moc-std1-pintura | 0.56 | 43.8 | 24.53
mo% |  | % | Herramientas Menores | 5 | 24.53 | 1.23
|  |  | REVPINT-B.STD-VALENTINE-MS |  | 29.84
REVPINT-B.STD-ANTIOX.Y.DEC-MS | Partida | m2 | XXXXXX PINTURA AL ESMALTE EN BARANDILLA STD (PROCOFER FORJA ANTIOXIDANTE Y DECORATIVO); MEDIANTE USO DE MEDIO SUSPENDIDO/COLGADO |  | 30.9
PINTURA AL ESMALTE EN BARANDILLA STD (PROCOFER FORJA ANTIOXIDANTE Y DECORATIVO); MEDIANTE USO DE MEDIO SUSPENDIDO/COLGADO
ma-pinturasalejo-procofer.forja | Material | envase | Esmalte antioxidante y decorativo PROCOFER EXPERT FORJA de PROCOLOR (2,5 litros/envase; gris y negro). Ref. pinturasalejo-procofer.forja | 0.08889 | 57.85 | 5.14
moc-std1-pintura | Partida | h | Cuadrilla Std1 Pintura - 1 Oficial de 1ª, 1 Ayudante y 1/2 Ayudante | 0.56 | 43.8 | 24.53
mo-pintor-oficial1 | Mano de obra | h | Oficial Pintor de 1ª | 1 | 21 | 21
mo-pintor-ayudante | Mano de obra | h | Ayudante de Pintor | 1 | 19 | 19
mo-salarial-1/2ayudante | Mano de obra | h | 1/5 Ayudante | 0.2 | 19 | 3.8
|  |  | moc-std1-pintura | 0.56 | 43.8 | 24.53
mo% |  | % | Herramientas Menores | 5 | 24.53 | 1.23
|  |  | REVPINT-B.STD-ANTIOX.Y.DEC-MS |  | 30.9
REVPINT-B.STD-SINTETICO.AS-MS | Partida | m2 | XXXXXX PINTURA AL ESMALTE EN BARANDILLA STD (KILATE PROCOLOR SATINADO); MEDIANTE USO DE MEDIO SUSPENDIDO/COLGADO |  | 30.12
PINTURA AL ESMALTE EN BARANDILLA STD (KILATE PROCOLOR SATINADO); MEDIANTE USO DE MEDIO SUSPENDIDO/COLGADO
ma-colorsan-minio.titan-g | Material | envase | Imprimante sintético graso para hierro y madera TITÁN de TITANLUX (4 litros/envase). Ref. colorsan-minio.titan-g | 0.02778 | 41.28 | 1.15
ma-pinturasalejo-kilate.satin.g | Material | envase | Esmalte sintético de altos sólidos con acabado satinado KILATE de PROCOLOR (4 litros/envase). Ref. pinturasalejo-kilate.satin.g | 0.05556 | 57.84 | 3.21
moc-std1-pintura | Partida | h | Cuadrilla Std1 Pintura - 1 Oficial de 1ª, 1 Ayudante y 1/2 Ayudante | 0.56 | 43.8 | 24.53
mo-pintor-oficial1 | Mano de obra | h | Oficial Pintor de 1ª | 1 | 21 | 21
mo-pintor-ayudante | Mano de obra | h | Ayudante de Pintor | 1 | 19 | 19
mo-salarial-1/2ayudante | Mano de obra | h | 1/5 Ayudante | 0.2 | 19 | 3.8
|  |  | moc-std1-pintura | 0.56 | 43.8 | 24.53
mo% |  | % | Herramientas Menores | 5 | 24.53 | 1.23
|  |  | REVPINT-B.STD-SINTETICO.AS-MS |  | 30.12
REVPINT11-MNR-03 | Partida | m2 | XXXXXX PINTURA AL ESMALTE EN SUPERFICIE METÁLICA "TITÁN OXIRON FORJA"; INCLUYE IMPRIMACIÓN |  | 21.15
PINTURA AL ESMALTE EN SUPERFICIE METÁLICA "TITÁN OXIRON FORJA"; INCLUYE IMPRIMACIÓN
ma-multipinturas-06A | Material | envase | Imprimante anticorrosivo de secado rápido PREPARACIÓN MULTIUSO de TITÁN; colores blanco, gris, verde, negro (4 litros/envase). Ref. multipinturas-06A | 0.03475 | 59.09 | 2.05
ma-lp-00383509 | Material | envase | Esmalte antioxidante metálico de altos sólidos OXIRÓN FORJA de TITANLUX; color negro (4 litros/envase). Ref. lp-00383509 | 0.055 | 53.44 | 2.94
ma-lp-00539029 | Material | envase | Disolvente-Diluente Nitro BIGMAT (1 litro/envase) Ref. lp-00539029 | 0.0135 | 4.63 | 0.06
moc-std1-pintura | Partida | h | Cuadrilla Std1 Pintura - 1 Oficial de 1ª, 1 Ayudante y 1/2 Ayudante | 0.35 | 43.8 | 15.33
mo-pintor-oficial1 | Mano de obra | h | Oficial Pintor de 1ª | 1 | 21 | 21
mo-pintor-ayudante | Mano de obra | h | Ayudante de Pintor | 1 | 19 | 19
mo-salarial-1/2ayudante | Mano de obra | h | 1/5 Ayudante | 0.2 | 19 | 3.8
|  |  | moc-std1-pintura | 0.35 | 43.8 | 15.33
mo% |  | % | Herramientas Menores | 5 | 15.33 | 0.77
|  |  | REVPINT11-MNR-03 |  | 21.15
REVPINT19 | Partida | M2 | XXXXXX PINTURA PLASTICA MUROS |  | 26.75
Aplicación manual de dos manos de pintura plastica en interior, color a elegir, acabado mate, textura lisa, a dos manos previa aplicación de una mano de imprimación. El precio incluye la protección de los elementos del entorno que puedan verse afectados durante los trabajos.
0120100600 | Material | U | FT-PALAS INTER FACHADAS BLANCO 14L PINTURAS PALACIOS | 0.2 | 41.9 | 8.38
ma-palacios-0135001400SL | Material | U | FIJADOR ISACRILICO 15L PINTURAS PALACIOS | 0.1 | 85.93 | 8.59
ma-palacios-019506100017 | Material | u | CUBETA PL. NEGRA+REJ.PLAST. *PINTOR* 16L PINTURAS PALACIOS | 0.011 | 2.52 | 0.03
ma-palacios-019501240022 | Material | u | ROD.NYLON BICOLOR D60 22cm PTR PINTURAS PALACIOS | 0.011 | 4.73 | 0.05
ma-palacios-020500000024 | Material | u | CINTA KREPP M 24mm X 45MI PINTURAS PALACIOS | 0.015 | 0.65 | 0.01
ma-palacios-019002001312 | Material | u | BRO.PRENSADA EXTRA AZUL 12 PINTURAS PALACIOS | 0.011 | 4.06 | 0.04
m.o.1 | Mano de obra | h | Mano de Obra: 1 Oficial de 1ª, 1 Ayudante y 1/2 Ayudante | 0.195 | 49.5 | 9.65
|  |  | REVPINT19 |  | 26.75
REVPINT20 | Partida | M2 | XXXXXX PINTURA PLASTICA TECHOS |  | 27.17
PINTURA PLASTICA TECHOS
0120100600 | Material | U | FT-PALAS INTER FACHADAS BLANCO 14L PINTURAS PALACIOS | 0.21 | 41.9 | 8.8
ma-palacios-0135001400SL | Material | U | FIJADOR ISACRILICO 15L PINTURAS PALACIOS | 0.1 | 85.93 | 8.59
ma-palacios-019506100017 | Material | u | CUBETA PL. NEGRA+REJ.PLAST. *PINTOR* 16L PINTURAS PALACIOS | 0.011 | 2.52 | 0.03
ma-palacios-019501240022 | Material | u | ROD.NYLON BICOLOR D60 22cm PTR PINTURAS PALACIOS | 0.011 | 4.73 | 0.05
ma-palacios-020500000024 | Material | u | CINTA KREPP M 24mm X 45MI PINTURAS PALACIOS | 0.015 | 0.65 | 0.01
ma-palacios-019002001312 | Material | u | BRO.PRENSADA EXTRA AZUL 12 PINTURAS PALACIOS | 0.011 | 4.06 | 0.04
m.o.1 | Mano de obra | h | Mano de Obra: 1 Oficial de 1ª, 1 Ayudante y 1/2 Ayudante | 0.195 | 49.5 | 9.65
|  |  | REVPINT20 |  | 27.17
REVPINT-PLASTICA-H-AT-01 | Partida | m2 | XXXXXX PINTURA PLÁSTICA EN PARAMENTOS HORIZONTALES INCLUYENDO IMPRIMACIÓN (FCH) |  | 13.67
PINTURA PLÁSTICA EN PARAMENTOS HORIZONTALES INCLUYENDO IMPRIMACIÓN (FCH)
ma-pp-0135001400SJ-B | Material | bidón | Imprimante Isacrílico emulsión selladora penetrante de ISAVAL (15 litros/bidón) Ref. pp-0135001400SJ-B | 0.007 | 88.93 | 0.62
ma-pp-0120100600ML | Material | bidón | Pintura plástica PALAS INTER FACHADAS; color blanco mate (14 litros/bidón). Ref. pp-s/c-01 | 0.02 | 42.66 | 0.85
ma-lp-00534912 | Material | rollo | Cinta pintor KREPP 48 mm (45 m/rollo). Ref. lp-00534912 | 0.015 | 1.32 | 0.02
moc-std1-pintura | Partida | h | Cuadrilla Std1 Pintura - 1 Oficial de 1ª, 1 Ayudante y 1/2 Ayudante | 0.27 | 43.8 | 11.83
mo-pintor-oficial1 | Mano de obra | h | Oficial Pintor de 1ª | 1 | 21 | 21
mo-pintor-ayudante | Mano de obra | h | Ayudante de Pintor | 1 | 19 | 19
mo-salarial-1/2ayudante | Mano de obra | h | 1/5 Ayudante | 0.2 | 19 | 3.8
|  |  | moc-std1-pintura | 0.27 | 43.8 | 11.83
mo% |  | % | Herramientas Menores | 3 | 11.83 | 0.35
|  |  | REVPINT-PLASTICA-H-AT-01 |  | 13.67
REVPINT-PLASTICA-H-MS-01 | Partida | m2 | XXXXXX PINTURA PLÁSTICA EN PARAMENTOS HORIZONTALES MEDIANTE EL USO DE MEDIO SUSPENDIDO/COLGADO; INCLUYENDO IMPRIMACIÓN (FCH) |  | 23.91
PINTURA PLÁSTICA EN PARAMENTOS HORIZONTALES MEDIANTE EL USO DE MEDIO SUSPENDIDO/COLGADO; INCLUYENDO IMPRIMACIÓN (FCH)
ma-pp-0135001400SJ-B | Material | bidón | Imprimante Isacrílico emulsión selladora penetrante de ISAVAL (15 litros/bidón) Ref. pp-0135001400SJ-B | 0.007 | 88.93 | 0.62
ma-pp-0120100600ML | Material | bidón | Pintura plástica PALAS INTER FACHADAS; color blanco mate (14 litros/bidón). Ref. pp-s/c-01 | 0.02 | 42.66 | 0.85
ma-lp-00534912 | Material | rollo | Cinta pintor KREPP 48 mm (45 m/rollo). Ref. lp-00534912 | 0.015 | 1.32 | 0.02
moc-std1-pintura | Partida | h | Cuadrilla Std1 Pintura - 1 Oficial de 1ª, 1 Ayudante y 1/2 Ayudante | 0.486 | 43.8 | 21.29
mo-pintor-oficial1 | Mano de obra | h | Oficial Pintor de 1ª | 1 | 21 | 21
mo-pintor-ayudante | Mano de obra | h | Ayudante de Pintor | 1 | 19 | 19
mo-salarial-1/2ayudante | Mano de obra | h | 1/5 Ayudante | 0.2 | 19 | 3.8
|  |  | moc-std1-pintura | 0.486 | 43.8 | 21.29
mo% |  | % | Herramientas Menores | 5 | 21.29 | 1.06
ma% |  | % | Materiales Misceláneos | 5 | 1.49 | 0.07
|  |  | REVPINT-PLASTICA-H-MS-01 |  | 23.91
REVPINT-PLASTICA-V-AT-01 | Partida | m2 | XXXXXX PINTURA PLÁSTICA EN PARAMENTOS VERTICALES MEDIANTE EL USO DE ANDAMIO TUBULAR; INCLUYENDO IMPRIMACIÓN (FCH) |  | 13.82
PINTURA PLÁSTICA EN PARAMENTOS VERTICALES MEDIANTE EL USO DE ANDAMIO TUBULAR; INCLUYENDO IMPRIMACIÓN (FCH)
ma-pp-0135001400SJ-B | Material | bidón | Imprimante Isacrílico emulsión selladora penetrante de ISAVAL (15 litros/bidón) Ref. pp-0135001400SJ-B | 0.007 | 88.93 | 0.62
ma-pp-0120100600ML | Material | bidón | Pintura plástica PALAS INTER FACHADAS; color blanco mate (14 litros/bidón). Ref. pp-s/c-01 | 0.02 | 42.66 | 0.85
ma-lp-00534912 | Material | rollo | Cinta pintor KREPP 48 mm (45 m/rollo). Ref. lp-00534912 | 0.015 | 1.32 | 0.02
moc-std1-pintura | Partida | h | Cuadrilla Std1 Pintura - 1 Oficial de 1ª, 1 Ayudante y 1/2 Ayudante | 0.26667 | 43.8 | 11.68
mo-pintor-oficial1 | Mano de obra | h | Oficial Pintor de 1ª | 1 | 21 | 21
mo-pintor-ayudante | Mano de obra | h | Ayudante de Pintor | 1 | 19 | 19
mo-salarial-1/2ayudante | Mano de obra | h | 1/5 Ayudante | 0.2 | 19 | 3.8
|  |  | moc-std1-pintura | 0.26667 | 43.8 | 11.68
mo% |  | % | Herramientas Menores | 5 | 11.68 | 0.58
ma% |  | % | Materiales Misceláneos | 5 | 1.49 | 0.07
|  |  | REVPINT-PLASTICA-V-AT-01 |  | 13.82
REVPINT-PLASTICA-V-MS-01 | Partida | m2 | XXXXXX PINTURA PLÁSTICA EN PARAMENTOS VERTICALES MEDIANTE EL USO DE MEDIO SUSPENDIDO/COLGADO; INCLUYENDO IMPRIMACIÓN (FCH) |  | 17.73
PINTURA PLÁSTICA EN PARAMENTOS VERTICALES MEDIANTE EL USO DE MEDIO SUSPENDIDO/COLGADO; INCLUYENDO IMPRIMACIÓN (FCH)
ma-pp-0135001400SJ-B | Material | bidón | Imprimante Isacrílico emulsión selladora penetrante de ISAVAL (15 litros/bidón) Ref. pp-0135001400SJ-B | 0.007 | 88.93 | 0.62
ma-pp-0120100600ML | Material | bidón | Pintura plástica PALAS INTER FACHADAS; color blanco mate (14 litros/bidón). Ref. pp-s/c-01 | 0.02 | 42.66 | 0.85
ma-lp-00534912 | Material | rollo | Cinta pintor KREPP 48 mm (45 m/rollo). Ref. lp-00534912 | 0.015 | 1.32 | 0.02
moc-std1-pintura | Partida | h | Cuadrilla Std1 Pintura - 1 Oficial de 1ª, 1 Ayudante y 1/2 Ayudante | 0.36 | 43.8 | 15.77
mo-pintor-oficial1 | Mano de obra | h | Oficial Pintor de 1ª | 1 | 21 | 21
mo-pintor-ayudante | Mano de obra | h | Ayudante de Pintor | 1 | 19 | 19
mo-salarial-1/2ayudante | Mano de obra | h | 1/5 Ayudante | 0.2 | 19 | 3.8
|  |  | moc-std1-pintura | 0.36 | 43.8 | 15.77
mo% |  | % | Herramientas Menores | 3 | 15.77 | 0.47
|  |  | REVPINT-PLASTICA-V-MS-01 |  | 17.73
REVPINT-PLASTICA-H-AT-02 | Partida | m2 | XXXXXX PINTURA PLÁSTICA ACRÍLICA MATE "REVETÓN NOVEX" EN PARAMENTOS HORIZONTALES, MEDIANTE EL USO DE ANDAMIO TUBULAR |  | 16.34
PINTURA PLÁSTICA ACRÍLICA MATE "REVETÓN NOVEX" EN PARAMENTOS HORIZONTALES, MEDIANTE EL USO DE ANDAMIO TUBULAR
ma-multipinturas-1358 | Material | bidón | Imprimante COTEFILM IMPRIMACIÓN ACUOSA de REVETÓN (15 litros/bidón). Ref. multipinturas-1358 | 0.0122 | 70.41 | 0.86
ma-lp-00538880 | Material | bidón | Pintura plástica acrílica mate interior/exterior de REVETÓN NOVEX; color blanco (15 litros/bidón). Ref. lp-00538880 | 0.01667 | 45.71 | 0.76
moc-std1-pintura | Partida | h | Cuadrilla Std1 Pintura - 1 Oficial de 1ª, 1 Ayudante y 1/2 Ayudante | 0.32 | 43.8 | 14.02
mo-pintor-oficial1 | Mano de obra | h | Oficial Pintor de 1ª | 1 | 21 | 21
mo-pintor-ayudante | Mano de obra | h | Ayudante de Pintor | 1 | 19 | 19
mo-salarial-1/2ayudante | Mano de obra | h | 1/5 Ayudante | 0.2 | 19 | 3.8
|  |  | moc-std1-pintura | 0.32 | 43.8 | 14.02
mo% |  | % | Herramientas Menores | 5 | 14.02 | 0.7
|  |  | REVPINT-PLASTICA-H-AT-02 |  | 16.34
REVPINT-PLASTICA-H-MS-02 | Partida | m2 | XXXXXX PINTURA PLÁSTICA ACRÍLICA MATE "REVETÓN NOVEX" EN PARAMENTOS HORIZONTALES, MEDIANTE EL USO DE MEDIO SUSPENDIDO/COLGADO |  | 22.32
PINTURA PLÁSTICA ACRÍLICA MATE "REVETÓN NOVEX" EN PARAMENTOS HORIZONTALES, MEDIANTE EL USO DE MEDIO SUSPENDIDO/COLGADO
ma-multipinturas-1358 | Material | bidón | Imprimante COTEFILM IMPRIMACIÓN ACUOSA de REVETÓN (15 litros/bidón). Ref. multipinturas-1358 | 0.0122 | 70.41 | 0.86
ma-lp-00538880 | Material | bidón | Pintura plástica acrílica mate interior/exterior de REVETÓN NOVEX; color blanco (15 litros/bidón). Ref. lp-00538880 | 0.01667 | 45.71 | 0.76
moc-std1-pintura | Partida | h | Cuadrilla Std1 Pintura - 1 Oficial de 1ª, 1 Ayudante y 1/2 Ayudante | 0.45 | 43.8 | 19.71
mo-pintor-oficial1 | Mano de obra | h | Oficial Pintor de 1ª | 1 | 21 | 21
mo-pintor-ayudante | Mano de obra | h | Ayudante de Pintor | 1 | 19 | 19
mo-salarial-1/2ayudante | Mano de obra | h | 1/5 Ayudante | 0.2 | 19 | 3.8
|  |  | moc-std1-pintura | 0.45 | 43.8 | 19.71
mo% |  | % | Herramientas Menores | 5 | 19.71 | 0.99
|  |  | REVPINT-PLASTICA-H-MS-02 |  | 22.32
REVPINT-PLASTICA-V-MS-02 | Partida | m2 | XXXXXX PINTURA PLÁSTICA ACRÍLICA MATE "REVETÓN NOVEX" EN PARAMENTOS VERTICALES, MEDIANTE EL USO DE MEDIO SUSPENDIDO/COLGADO |  | 18.18
PINTURA PLÁSTICA ACRÍLICA MATE "REVETÓN NOVEX" EN PARAMENTOS VERTICALES, MEDIANTE EL USO DE MEDIO SUSPENDIDO/COLGADO
ma-multipinturas-1358 | Material | bidón | Imprimante COTEFILM IMPRIMACIÓN ACUOSA de REVETÓN (15 litros/bidón). Ref. multipinturas-1358 | 0.0122 | 70.41 | 0.86
ma-lp-00538880 | Material | bidón | Pintura plástica acrílica mate interior/exterior de REVETÓN NOVEX; color blanco (15 litros/bidón). Ref. lp-00538880 | 0.01667 | 45.71 | 0.76
moc-std1-pintura | Partida | h | Cuadrilla Std1 Pintura - 1 Oficial de 1ª, 1 Ayudante y 1/2 Ayudante | 0.36 | 43.8 | 15.77
mo-pintor-oficial1 | Mano de obra | h | Oficial Pintor de 1ª | 1 | 21 | 21
mo-pintor-ayudante | Mano de obra | h | Ayudante de Pintor | 1 | 19 | 19
mo-salarial-1/2ayudante | Mano de obra | h | 1/5 Ayudante | 0.2 | 19 | 3.8
|  |  | moc-std1-pintura | 0.36 | 43.8 | 15.77
mo% |  | % | Herramientas Menores | 5 | 15.77 | 0.79
|  |  | REVPINT-PLASTICA-V-MS-02 |  | 18.18
REVPINT-CLORO.CAUCHO-H-MS-01 | Partida | m2 | XXXXXX PINTURA CLORO-CAUCHO EN PARAMENTOS HORIZONTALES MEDIANTE EL USO DE MEDIO SUSPENDIDO/COLGADO (FCH) |  | 17.47
PINTURA CLORO-CAUCHO EN PARAMENTOS HORIZONTALES MEDIANTE EL USO DE MEDIO SUSPENDIDO/COLGADO (FCH)
ma-lp-00007525 | Material | bidón | Pintura CLOROCAUCHO SUELOS de BARPIMO, color rojo inglés (15 litros/bidón). Ref. lp-00007525 | 0.03 | 128.45 | 3.85
ma-lp-00539029 | Material | envase | Disolvente-Diluente Nitro BIGMAT (1 litro/envase) Ref. lp-00539029 | 0.02 | 4.63 | 0.09
moc-std1-pintura | Partida | h | Cuadrilla Std1 Pintura - 1 Oficial de 1ª, 1 Ayudante y 1/2 Ayudante | 0.3 | 43.8 | 13.14
mo-pintor-oficial1 | Mano de obra | h | Oficial Pintor de 1ª | 1 | 21 | 21
mo-pintor-ayudante | Mano de obra | h | Ayudante de Pintor | 1 | 19 | 19
mo-salarial-1/2ayudante | Mano de obra | h | 1/5 Ayudante | 0.2 | 19 | 3.8
|  |  | moc-std1-pintura | 0.3 | 43.8 | 13.14
mo% |  | % | Herramientas Menores | 3 | 13.14 | 0.39
|  |  | REVPINT-CLORO.CAUCHO-H-MS-01 |  | 17.47
REVPINT-CLORO.CAUCHO-V-AT-01 | Partida | m2 | XXXXXX PINTURA CLORO-CAUCHO EN PARAMENTOS VERTICALES MEDIANTE EL USO DE ANDAMIO TUBULAR (FCH) |  | 14.24
PINTURA CLORO-CAUCHO EN PARAMENTOS VERTICALES MEDIANTE EL USO DE ANDAMIO TUBULAR (FCH)
ma-lp-00007525 | Material | bidón | Pintura CLOROCAUCHO SUELOS de BARPIMO, color rojo inglés (15 litros/bidón). Ref. lp-00007525 | 0.015 | 128.45 | 1.93
ma-lp-00539029 | Material | envase | Disolvente-Diluente Nitro BIGMAT (1 litro/envase) Ref. lp-00539029 | 0.01 | 4.63 | 0.05
moc-std1-pintura | Partida | h | Cuadrilla Std1 Pintura - 1 Oficial de 1ª, 1 Ayudante y 1/2 Ayudante | 0.26667 | 43.8 | 11.68
mo-pintor-oficial1 | Mano de obra | h | Oficial Pintor de 1ª | 1 | 21 | 21
mo-pintor-ayudante | Mano de obra | h | Ayudante de Pintor | 1 | 19 | 19
mo-salarial-1/2ayudante | Mano de obra | h | 1/5 Ayudante | 0.2 | 19 | 3.8
|  |  | moc-std1-pintura | 0.26667 | 43.8 | 11.68
mo% |  | % | Herramientas Menores | 5 | 11.68 | 0.58
|  |  | REVPINT-CLORO.CAUCHO-V-AT-01 |  | 14.24
REVPINT-CLORO.CAUCHO-V-MS-01 | Partida | m2 | XXXXXX PINTURA CLORO-CAUCHO EN PARAMENTOS VERTICALES MEDIANTE EL USO DE MEDIO SUSPENDIDO/COLGADO (FCH) |  | 18.54
PINTURA CLORO-CAUCHO EN PARAMENTOS VERTICALES MEDIANTE EL USO DE MEDIO SUSPENDIDO/COLGADO (FCH)
ma-lp-00007525 | Material | bidón | Pintura CLOROCAUCHO SUELOS de BARPIMO, color rojo inglés (15 litros/bidón). Ref. lp-00007525 | 0.015 | 128.45 | 1.93
ma-lp-00539029 | Material | envase | Disolvente-Diluente Nitro BIGMAT (1 litro/envase) Ref. lp-00539029 | 0.01 | 4.63 | 0.05
moc-std1-pintura | Partida | h | Cuadrilla Std1 Pintura - 1 Oficial de 1ª, 1 Ayudante y 1/2 Ayudante | 0.36 | 43.8 | 15.77
mo-pintor-oficial1 | Mano de obra | h | Oficial Pintor de 1ª | 1 | 21 | 21
mo-pintor-ayudante | Mano de obra | h | Ayudante de Pintor | 1 | 19 | 19
mo-salarial-1/2ayudante | Mano de obra | h | 1/5 Ayudante | 0.2 | 19 | 3.8
|  |  | moc-std1-pintura | 0.36 | 43.8 | 15.77
mo% |  | % | Herramientas Menores | 5 | 15.77 | 0.79
|  |  | REVPINT-CLORO.CAUCHO-V-MS-01 |  | 18.54
REVPINT23-MNR-01-V | Partida | m2 | XXXXXX PINTURA AL ESMALTE ALIFÁTICO EN PARAMENTOS VERTICALES |  | 16.88
PINTURA AL ESMALTE ALIFÁTICO EN PARAMENTOS VERTICALES
ma-pp-s/c-01 | Material | kit | Imprimante epoxídico poliamida bicomponente IMPREX de ISAVAL (4 litros/envase + endurecedor 0,66 litros). Ref. pp-s/c-01 | 0.0236 | 42.81 | 1.01
ma-pp-s/c-08 | Material | kit | Esmalte alifático 2kR + catalizador de ISAVAL (4 litros/envase + catalizador 0,80 litros). Ref. pp-s/c-08 | 0.0472 | 43.75 | 2.07
moc-std1-pintura | Partida | h | Cuadrilla Std1 Pintura - 1 Oficial de 1ª, 1 Ayudante y 1/2 Ayudante | 0.3 | 43.8 | 13.14
mo-pintor-oficial1 | Mano de obra | h | Oficial Pintor de 1ª | 1 | 21 | 21
mo-pintor-ayudante | Mano de obra | h | Ayudante de Pintor | 1 | 19 | 19
mo-salarial-1/2ayudante | Mano de obra | h | 1/5 Ayudante | 0.2 | 19 | 3.8
|  |  | moc-std1-pintura | 0.3 | 43.8 | 13.14
mo% |  | % | Herramientas Menores | 5 | 13.14 | 0.66
|  |  | REVPINT23-MNR-01-V |  | 16.88
REVPINT-ELAST.SILOXANO-H-AT-1 | Partida | m2 | XXXXXX PINTURA ELÁSTICA AL SILOXANO "BEISSIER" EN PARAMENTOS HORIZONTALES Y MEDIANTE EL USO DE ANDAMIO TUBULAR |  | 18.54
PINTURA ELÁSTICA AL SILOXANO "BEISSIER" EN PARAMENTOS HORIZONTALES Y MEDIANTE EL USO DE ANDAMIO TUBULAR
ma-pp-0135002200SJ-B | Material | bidón | Imprimante sellador para fondos pulverulentos DELTAFIX de BEISSIER (25 litros/bidón). Ref. pp-0135002200SJ-B | 0.011 | 138.04 | 1.52
ma-pp-0137006000SL | Material | envase | Pintura elástica al siloxano BETAELASTIC de BEISSIER (15 litros/envase). Ref. pp-0137006000SL | 0.02667 | 86.21 | 2.3
moc-std1-pintura | Partida | h | Cuadrilla Std1 Pintura - 1 Oficial de 1ª, 1 Ayudante y 1/2 Ayudante | 0.32 | 43.8 | 14.02
mo-pintor-oficial1 | Mano de obra | h | Oficial Pintor de 1ª | 1 | 21 | 21
mo-pintor-ayudante | Mano de obra | h | Ayudante de Pintor | 1 | 19 | 19
mo-salarial-1/2ayudante | Mano de obra | h | 1/5 Ayudante | 0.2 | 19 | 3.8
|  |  | moc-std1-pintura | 0.32 | 43.8 | 14.02
mo% |  | % | Herramientas Menores | 5 | 14.02 | 0.7
|  |  | REVPINT-ELAST.SILOXANO-H-AT-1 |  | 18.54
REVPINT-ELAST.SILOXANO-V-MS-1 | Partida | m2 | XXXXXX PINTURA ELÁSTICA AL SILOXANO "BEISSIER" EN PARAMENTOS VERTICALES Y MEDIANTE EL USO DE MEDIO SUSPENDIDO/COLGADO |  | 20.98
PINTURA ELÁSTICA AL SILOXANO "BEISSIER" EN PARAMENTOS VERTICALES Y MEDIANTE EL USO DE MEDIO SUSPENDIDO/COLGADO
ma-pp-0135002200SJ-B | Material | bidón | Imprimante sellador para fondos pulverulentos DELTAFIX de BEISSIER (25 litros/bidón). Ref. pp-0135002200SJ-B | 0.011 | 138.04 | 1.52
ma-pp-0137006000SL | Material | envase | Pintura elástica al siloxano BETAELASTIC de BEISSIER (15 litros/envase). Ref. pp-0137006000SL | 0.02667 | 86.21 | 2.3
moc-std1-pintura | Partida | h | Cuadrilla Std1 Pintura - 1 Oficial de 1ª, 1 Ayudante y 1/2 Ayudante | 0.373 | 43.8 | 16.34
mo-pintor-oficial1 | Mano de obra | h | Oficial Pintor de 1ª | 1 | 21 | 21
mo-pintor-ayudante | Mano de obra | h | Ayudante de Pintor | 1 | 19 | 19
mo-salarial-1/2ayudante | Mano de obra | h | 1/5 Ayudante | 0.2 | 19 | 3.8
|  |  | moc-std1-pintura | 0.373 | 43.8 | 16.34
mo% |  | % | Herramientas Menores | 5 | 16.34 | 0.82
|  |  | REVPINT-ELAST.SILOXANO-V-MS-1 |  | 20.98
REVPINT-ELAST.SILOXANO-H-MS-1 | Partida | m2 | XXXXXX PINTURA ELÁSTICA AL SILOXANO "BEISSIER" EN PARAMENTOS HORIZONTALES Y MEDIANTE EL USO DE MEDIO SUSPENDIDO/COLGADO |  | 24.52
PINTURA ELÁSTICA AL SILOXANO "BEISSIER" EN PARAMENTOS HORIZONTALES Y MEDIANTE EL USO DE MEDIO SUSPENDIDO/COLGADO
ma-pp-0135002200SJ-B | Material | bidón | Imprimante sellador para fondos pulverulentos DELTAFIX de BEISSIER (25 litros/bidón). Ref. pp-0135002200SJ-B | 0.011 | 138.04 | 1.52
ma-pp-0137006000SL | Material | envase | Pintura elástica al siloxano BETAELASTIC de BEISSIER (15 litros/envase). Ref. pp-0137006000SL | 0.02667 | 86.21 | 2.3
moc-std1-pintura | Partida | h | Cuadrilla Std1 Pintura - 1 Oficial de 1ª, 1 Ayudante y 1/2 Ayudante | 0.45 | 43.8 | 19.71
mo-pintor-oficial1 | Mano de obra | h | Oficial Pintor de 1ª | 1 | 21 | 21
mo-pintor-ayudante | Mano de obra | h | Ayudante de Pintor | 1 | 19 | 19
mo-salarial-1/2ayudante | Mano de obra | h | 1/5 Ayudante | 0.2 | 19 | 3.8
|  |  | moc-std1-pintura | 0.45 | 43.8 | 19.71
mo% |  | % | Herramientas Menores | 5 | 19.71 | 0.99
|  |  | REVPINT-ELAST.SILOXANO-H-MS-1 |  | 24.52
REVPINT-ACRILSILOXANO-H-AT | Partida | m2 | XXXXXX PINTURA ACRILSILOXÁNICA EN PARAMENTOS HORIZONTALES DE FACHADAS CON PRODUCTO "REVETÓN ABSYDE"; MEDIANTE USO DE ANDAMIO TUBULAR |  | 16.23
Pintura acrilsiloxánica en paramentos horizontales de fachadas con producto "REVETÓN ABSYDE"; mediante uso de andamio tubular.
ma-bricosyl-01 | Material | bidón | Pintura acrilsiloxánica para fachadas REVETÓN ABSYDE; color blanco y acabado mate. (15 litros/bidón). Ref. bricosyl-01 | 0.0175 | 86 | 1.51
moc-std1-pintura | Partida | h | Cuadrilla Std1 Pintura - 1 Oficial de 1ª, 1 Ayudante y 1/2 Ayudante | 0.32 | 43.8 | 14.02
mo-pintor-oficial1 | Mano de obra | h | Oficial Pintor de 1ª | 1 | 21 | 21
mo-pintor-ayudante | Mano de obra | h | Ayudante de Pintor | 1 | 19 | 19
mo-salarial-1/2ayudante | Mano de obra | h | 1/5 Ayudante | 0.2 | 19 | 3.8
|  |  | moc-std1-pintura | 0.32 | 43.8 | 14.02
mo% |  | % | Herramientas Menores | 5 | 14.02 | 0.7
|  |  | REVPINT-ACRILSILOXANO-H-AT |  | 16.23
REVPINT-ACRILSILOXANO-H-MS | Partida | m2 | XXXXXX PINTURA ACRILSILOXÁNICA EN PARAMENTOS VERTICALES DE FACHADAS CON PRODUCTO "REVETÓN ABSYDE"; MEDIANTE USO DE MEDIO SUSPENDIDO/COLGADO |  | 26.25
Pintura acrilsiloxánica en paramentos horizontales de fachadas con producto "REVETÓN ABSYDE"; mediante uso de medio suspendido/colgado.
ma-bricosyl-01 | Material | bidón | Pintura acrilsiloxánica para fachadas REVETÓN ABSYDE; color blanco y acabado mate. (15 litros/bidón). Ref. bricosyl-01 | 0.02 | 86 | 1.72
moc-std1-pintura | Partida | h | Cuadrilla Std1 Pintura - 1 Oficial de 1ª, 1 Ayudante y 1/2 Ayudante | 0.53333 | 43.8 | 23.36
mo-pintor-oficial1 | Mano de obra | h | Oficial Pintor de 1ª | 1 | 21 | 21
mo-pintor-ayudante | Mano de obra | h | Ayudante de Pintor | 1 | 19 | 19
mo-salarial-1/2ayudante | Mano de obra | h | 1/5 Ayudante | 0.2 | 19 | 3.8
|  |  | moc-std1-pintura | 0.53333 | 43.8 | 23.36
mo% |  | % | Herramientas Menores | 5 | 23.36 | 1.17
|  |  | REVPINT-ACRILSILOXANO-H-MS |  | 26.25
REVPINT-ACRILSILOXANO-V-MS | Partida | m2 | XXXXXX PINTURA ACRILSILOXÁNICA EN PARAMENTOS VERTICALES DE FACHADAS CON PRODUCTO "REVETÓN ABSYDE"; MEDIANTE USO DE MEDIO SUSPENDIDO/COLGADO |  | 19.91
Pintura acrilsiloxánica en paramentos verticales de fachadas con producto "REVETÓN ABSYDE"; mediante uso de medio suspendido/colgado.
ma-bricosyl-01 | Material | bidón | Pintura acrilsiloxánica para fachadas REVETÓN ABSYDE; color blanco y acabado mate. (15 litros/bidón). Ref. bricosyl-01 | 0.0175 | 86 | 1.51
moc-std1-pintura | Partida | h | Cuadrilla Std1 Pintura - 1 Oficial de 1ª, 1 Ayudante y 1/2 Ayudante | 0.4 | 43.8 | 17.52
mo-pintor-oficial1 | Mano de obra | h | Oficial Pintor de 1ª | 1 | 21 | 21
mo-pintor-ayudante | Mano de obra | h | Ayudante de Pintor | 1 | 19 | 19
mo-salarial-1/2ayudante | Mano de obra | h | 1/5 Ayudante | 0.2 | 19 | 3.8
|  |  | moc-std1-pintura | 0.4 | 43.8 | 17.52
mo% |  | % | Herramientas Menores | 5 | 17.52 | 0.88
|  |  | REVPINT-ACRILSILOXANO-V-MS |  | 19.91
REVPINT-ANTI-CARBONATO-H-MS-1 | Partida | m2 | XXXXXX PINTURA DE PROTECCIÓN ANTI-CARBONATACIÓN DE SIKA EN MORTERO/HORMIGÓN, EN PARAMENTOS HORIZONTALES Y MEDIANTE EL USO DE MEDIO SUSPENDIDO/COLGADO |  | 27.77
PINTURA DE PROTECCIÓN ANTI-CARBONATACIÓN DE SIKA EN MORTERO/HORMIGÓN, EN PARAMENTOS HORIZONTALES Y MEDIANTE EL USO DE MEDIO SUSPENDIDO/COLGADO
ma-s.lucia-sikagard.670.w.elast | Material | bidón | Revestimiento de protección para hormigón frente a agentes agresivos (carbonatación, humedad o cloruros) SIKAGARD-670 W ELASTOCOLOR (20 litros/bidón). Ref. s.lucia-sikagard.670.w.elast | 0.0275 | 173.43 | 4.77
moc-std1-pintura | Partida | h | Cuadrilla Std1 Pintura - 1 Oficial de 1ª, 1 Ayudante y 1/2 Ayudante | 0.5 | 43.8 | 21.9
mo-pintor-oficial1 | Mano de obra | h | Oficial Pintor de 1ª | 1 | 21 | 21
mo-pintor-ayudante | Mano de obra | h | Ayudante de Pintor | 1 | 19 | 19
mo-salarial-1/2ayudante | Mano de obra | h | 1/5 Ayudante | 0.2 | 19 | 3.8
|  |  | moc-std1-pintura | 0.5 | 43.8 | 21.9
mo% |  | % | Herramientas Menores | 5 | 21.9 | 1.1
|  |  | REVPINT-ANTI-CARBONATO-H-MS-1 |  | 27.77
REVPINT-ANTI-CARBONATO-H-MS-2 | Partida | m2 | XXXXXX PINTURA DE PROTECCIÓN ANTI-CARBONATACIÓN DE REVETÓN EN MORTERO/HORMIGÓN, EN PARAMENTOS HORIZONTALES Y MEDIANTE EL USO DE MEDIO SUSPENDIDO/COLGADO |  | 18.48
PINTURA DE PROTECCIÓN ANTI-CARBONATACIÓN DE REVETÓN EN MORTERO/HORMIGÓN, EN PARAMENTOS HORIZONTALES Y MEDIANTE EL USO DE MEDIO SUSPENDIDO/COLGADO
ma-dispival-rev.anticarbonato-15 | Material | bidón | Revestimiento acrílico anticarbonatación liso de REVETON; color blanco (15 lts/bidón). Ref. dispival-rev.anticarbonato-15 | 0.01667 | 115.33 | 1.92
moc-std1-pintura | Partida | h | Cuadrilla Std1 Pintura - 1 Oficial de 1ª, 1 Ayudante y 1/2 Ayudante | 0.36 | 43.8 | 15.77
mo-pintor-oficial1 | Mano de obra | h | Oficial Pintor de 1ª | 1 | 21 | 21
mo-pintor-ayudante | Mano de obra | h | Ayudante de Pintor | 1 | 19 | 19
mo-salarial-1/2ayudante | Mano de obra | h | 1/5 Ayudante | 0.2 | 19 | 3.8
|  |  | moc-std1-pintura | 0.36 | 43.8 | 15.77
mo% |  | % | Herramientas Menores | 5 | 15.77 | 0.79
|  |  | REVPINT-ANTI-CARBONATO-H-MS-2 |  | 18.48
REVPINT-ANTI-CARBONATO-V-AT-1 | Partida | m2 | XXXXXX PINTURA DE PROTECCIÓN ANTI-CARBONATACIÓN DE SIKA EN MORTERO/HORMIGÓN, EN PARAMENTOS VERTICALES Y MEDIANTE EL USO DE ANDAMIO TUBULAR |  | 18.57
PINTURA DE PROTECCIÓN ANTI-CARBONATACIÓN DE SIKA EN MORTERO/HORMIGÓN, EN PARAMENTOS VERTICALES Y MEDIANTE EL USO DE ANDAMIO TUBULAR
ma-s.lucia-sikagard.670.w.elast | Material | bidón | Revestimiento de protección para hormigón frente a agentes agresivos (carbonatación, humedad o cloruros) SIKAGARD-670 W ELASTOCOLOR (20 litros/bidón). Ref. s.lucia-sikagard.670.w.elast | 0.0275 | 173.43 | 4.77
moc-std1-pintura | Partida | h | Cuadrilla Std1 Pintura - 1 Oficial de 1ª, 1 Ayudante y 1/2 Ayudante | 0.3 | 43.8 | 13.14
mo-pintor-oficial1 | Mano de obra | h | Oficial Pintor de 1ª | 1 | 21 | 21
mo-pintor-ayudante | Mano de obra | h | Ayudante de Pintor | 1 | 19 | 19
mo-salarial-1/2ayudante | Mano de obra | h | 1/5 Ayudante | 0.2 | 19 | 3.8
|  |  | moc-std1-pintura | 0.3 | 43.8 | 13.14
mo% |  | % | Herramientas Menores | 5 | 13.14 | 0.66
|  |  | REVPINT-ANTI-CARBONATO-V-AT-1 |  | 18.57
REVPINT-ANTI-CARBONATO-V-AT-2 | Partida | m2 | XXXXXX PINTURA DE PROTECCIÓN ANTI-CARBONATACIÓN DE REVETÓN EN MORTERO/HORMIGÓN, EN PARAMENTOS VERTICALES Y MEDIANTE EL USO DE ANDAMIO TUBULAR |  | 15.72
PINTURA DE PROTECCIÓN ANTI-CARBONATACIÓN DE REVETÓN EN MORTERO/HORMIGÓN, EN PARAMENTOS VERTICALES Y MEDIANTE EL USO DE ANDAMIO TUBULAR
ma-dispival-rev.anticarbonato-15 | Material | bidón | Revestimiento acrílico anticarbonatación liso de REVETON; color blanco (15 lts/bidón). Ref. dispival-rev.anticarbonato-15 | 0.01667 | 115.33 | 1.92
moc-std1-pintura | Partida | h | Cuadrilla Std1 Pintura - 1 Oficial de 1ª, 1 Ayudante y 1/2 Ayudante | 0.3 | 43.8 | 13.14
mo-pintor-oficial1 | Mano de obra | h | Oficial Pintor de 1ª | 1 | 21 | 21
mo-pintor-ayudante | Mano de obra | h | Ayudante de Pintor | 1 | 19 | 19
mo-salarial-1/2ayudante | Mano de obra | h | 1/5 Ayudante | 0.2 | 19 | 3.8
|  |  | moc-std1-pintura | 0.3 | 43.8 | 13.14
mo% |  | % | Herramientas Menores | 5 | 13.14 | 0.66
|  |  | REVPINT-ANTI-CARBONATO-V-AT-2 |  | 15.72
REVPINT-ANTI-CARBONATO-V-MS-1 | Partida | m2 | XXXXXX PINTURA DE PROTECCIÓN ANTI-CARBONATACIÓN DE SIKA EN MORTERO/HORMIGÓN, EN PARAMENTOS VERTICALES Y MEDIANTE EL USO DE MEDIO SUSPENDIDO/COLGADO |  | 25.47
PINTURA DE PROTECCIÓN ANTI-CARBONATACIÓN DE SIKA EN MORTERO/HORMIGÓN, EN PARAMENTOS VERTICALES Y MEDIANTE EL USO DE MEDIO SUSPENDIDO/COLGADO
ma-s.lucia-sikagard.670.w.elast | Material | bidón | Revestimiento de protección para hormigón frente a agentes agresivos (carbonatación, humedad o cloruros) SIKAGARD-670 W ELASTOCOLOR (20 litros/bidón). Ref. s.lucia-sikagard.670.w.elast | 0.0275 | 173.43 | 4.77
moc-std1-pintura | Partida | h | Cuadrilla Std1 Pintura - 1 Oficial de 1ª, 1 Ayudante y 1/2 Ayudante | 0.45 | 43.8 | 19.71
mo-pintor-oficial1 | Mano de obra | h | Oficial Pintor de 1ª | 1 | 21 | 21
mo-pintor-ayudante | Mano de obra | h | Ayudante de Pintor | 1 | 19 | 19
mo-salarial-1/2ayudante | Mano de obra | h | 1/5 Ayudante | 0.2 | 19 | 3.8
|  |  | moc-std1-pintura | 0.45 | 43.8 | 19.71
mo% |  | % | Herramientas Menores | 5 | 19.71 | 0.99
|  |  | REVPINT-ANTI-CARBONATO-V-MS-1 |  | 25.47
REVPINT-ANTI-CARBONATO-V-MS-2 | Partida | m2 | XXXXXX PINTURA DE PROTECCIÓN ANTI-CARBONATACIÓN DE REVETÓN EN MORTERO/HORMIGÓN, EN PARAMENTOS VERTICALES Y MEDIANTE EL USO DE MEDIO SUSPENDIDO/COLGADO |  | 22.62
PINTURA DE PROTECCIÓN ANTI-CARBONATACIÓN DE REVETÓN EN MORTERO/HORMIGÓN, EN PARAMENTOS VERTICALES Y MEDIANTE EL USO DE MEDIO SUSPENDIDO/COLGADO
ma-dispival-rev.anticarbonato-15 | Material | bidón | Revestimiento acrílico anticarbonatación liso de REVETON; color blanco (15 lts/bidón). Ref. dispival-rev.anticarbonato-15 | 0.01667 | 115.33 | 1.92
moc-std1-pintura | Partida | h | Cuadrilla Std1 Pintura - 1 Oficial de 1ª, 1 Ayudante y 1/2 Ayudante | 0.45 | 43.8 | 19.71
mo-pintor-oficial1 | Mano de obra | h | Oficial Pintor de 1ª | 1 | 21 | 21
mo-pintor-ayudante | Mano de obra | h | Ayudante de Pintor | 1 | 19 | 19
mo-salarial-1/2ayudante | Mano de obra | h | 1/5 Ayudante | 0.2 | 19 | 3.8
|  |  | moc-std1-pintura | 0.45 | 43.8 | 19.71
mo% |  | % | Herramientas Menores | 5 | 19.71 | 0.99
|  |  | REVPINT-ANTI-CARBONATO-V-MS-2 |  | 22.62
REVPINT-ESMALTE.PU.AGUA-V-MS-01 | Partida | m2 | XXXXXX PINTURA ESMALTE AL AGUA CON POLIURETANO EN BARANDILLA STD (RUBBOL BL DE SIKKENS)); MEDIANTE EL USO DE MEDIO SUSPENDIDO/COLGADO |  | 33.23
PINTURA ESMALTE AL AGUA CON POLIURETANO EN BARANDILLA STD (RUBBOL BL DE SIKKENS)); MEDIANTE EL USO DE MEDIO SUSPENDIDO/COLGADO
ma-pinturasalejo-rubbol.blprimer | Material | envase | Imprimante multisuperficie al agua RUBBOL BL PRIMER de SIKKENS (2,5 litros/envase). Ref. pinturasalejo-rubbol.blprimer | 0.04 | 43.02 | 1.72
ma-imcasa-rubbol.bl-satura | Material | envase | Esmalte en base agua con resina de poliuretano RUBBOL BL SATURA de SIKKENS (2,5 litros/envase). Ref. imcasa-rubbol.bl-satura | 0.08 | 71.91 | 5.75
moc-std1-pintura | Partida | h | Cuadrilla Std1 Pintura - 1 Oficial de 1ª, 1 Ayudante y 1/2 Ayudante | 0.56 | 43.8 | 24.53
mo-pintor-oficial1 | Mano de obra | h | Oficial Pintor de 1ª | 1 | 21 | 21
mo-pintor-ayudante | Mano de obra | h | Ayudante de Pintor | 1 | 19 | 19
mo-salarial-1/2ayudante | Mano de obra | h | 1/5 Ayudante | 0.2 | 19 | 3.8
|  |  | moc-std1-pintura | 0.56 | 43.8 | 24.53
mo% |  | % | Herramientas Menores | 5 | 24.53 | 1.23
|  |  | REVPINT-ESMALTE.PU.AGUA-V-MS-01 |  | 33.23
REVPINT33-MNR-M2-MS | Partida | m2 | XXXXXX PINTURA MULTISUPERFICIE EN MADERA, METAL Y PVC; MEDIANTE USO DE ANDAMIO TUBULAR |  | 25.95
Pintura multisuperficie en madera, metal y pvc; mediante uso de andamio tubular
ma-lm-82422643 | Material | envase | Pintura multisuperficie al agua de LUXENS para madera, metal y PVC; color blanco (White), acabado satinado (2 litros/envase). Ref. lm-82422643 | 0.09167 | 32.22 | 2.95
moc-std1-pintura | Partida | h | Cuadrilla Std1 Pintura - 1 Oficial de 1ª, 1 Ayudante y 1/2 Ayudante | 0.5 | 43.8 | 21.9
mo-pintor-oficial1 | Mano de obra | h | Oficial Pintor de 1ª | 1 | 21 | 21
mo-pintor-ayudante | Mano de obra | h | Ayudante de Pintor | 1 | 19 | 19
mo-salarial-1/2ayudante | Mano de obra | h | 1/5 Ayudante | 0.2 | 19 | 3.8
|  |  | moc-std1-pintura | 0.5 | 43.8 | 21.9
mo% |  | % | Herramientas Menores | 5 | 21.9 | 1.1
|  |  | REVPINT33-MNR-M2-MS |  | 25.95
REVPINT33-MNR-ML20a30-MS | Partida | m | XXXXXX PINTURA MULTISUPERFICIE EN MADERA, METAL Y PVC (20 cm2 < área/m <= 30 cm2); MEDIANTE USO DE MEDIO SUSPENDIDO/COLGADO |  | 10.09
Pintura multisuperficie en madera, metal y pvc (20 cm2 < área/m <= 30 cm2); mediante uso de medio suspendido/colgado
ma-lm-82422643 | Material | envase | Pintura multisuperficie al agua de LUXENS para madera, metal y PVC; color blanco (White), acabado satinado (2 litros/envase). Ref. lm-82422643 | 0.0275 | 32.22 | 0.89
moc-std1-pintura | Partida | h | Cuadrilla Std1 Pintura - 1 Oficial de 1ª, 1 Ayudante y 1/2 Ayudante | 0.2 | 43.8 | 8.76
mo-pintor-oficial1 | Mano de obra | h | Oficial Pintor de 1ª | 1 | 21 | 21
mo-pintor-ayudante | Mano de obra | h | Ayudante de Pintor | 1 | 19 | 19
mo-salarial-1/2ayudante | Mano de obra | h | 1/5 Ayudante | 0.2 | 19 | 3.8
|  |  | moc-std1-pintura | 0.2 | 43.8 | 8.76
mo% |  | % | Herramientas Menores | 5 | 8.76 | 0.44
|  |  | REVPINT33-MNR-ML20a30-MS |  | 10.09
REVPINT33-MNR-ML30a40-AT | Partida | m | XXXXXX PINTURA MULTISUPERFICIE EN MADERA, METAL Y PVC (30 cm2 < área/m <= 40 cm2); MEDIANTE USO DE ANDAMIO TUBULAR |  | 11.28
Pintura multisuperficie en madera, metal y pvc (30 cm2 < área/m <= 40 cm2); mediante uso de andamio tubular
ma-lm-82422643 | Material | envase | Pintura multisuperficie al agua de LUXENS para madera, metal y PVC; color blanco (White), acabado satinado (2 litros/envase). Ref. lm-82422643 | 0.036 | 32.22 | 1.16
moc-std1-pintura | Partida | h | Cuadrilla Std1 Pintura - 1 Oficial de 1ª, 1 Ayudante y 1/2 Ayudante | 0.22 | 43.8 | 9.64
mo-pintor-oficial1 | Mano de obra | h | Oficial Pintor de 1ª | 1 | 21 | 21
mo-pintor-ayudante | Mano de obra | h | Ayudante de Pintor | 1 | 19 | 19
mo-salarial-1/2ayudante | Mano de obra | h | 1/5 Ayudante | 0.2 | 19 | 3.8
|  |  | moc-std1-pintura | 0.22 | 43.8 | 9.64
mo% |  | % | Herramientas Menores | 5 | 9.64 | 0.48
|  |  | REVPINT33-MNR-ML30a40-AT |  | 11.28
REVPINT33-MNR-ML30a40-MS | Partida | m | XXXXXX PINTURA MULTISUPERFICIE EN MADERA, METAL Y PVC (30 cm2 < área/m <= 40 cm2); MEDIANTE USO DE MEDIO SUSPENDIDO/COLGADO |  | 14.03
Pintura multisuperficie en madera, metal y pvc (30 cm2 < área/m <= 40 cm2); mediante uso de medio suspendido/colgado
ma-lm-82422643 | Material | envase | Pintura multisuperficie al agua de LUXENS para madera, metal y PVC; color blanco (White), acabado satinado (2 litros/envase). Ref. lm-82422643 | 0.036 | 32.22 | 1.16
moc-std1-pintura | Partida | h | Cuadrilla Std1 Pintura - 1 Oficial de 1ª, 1 Ayudante y 1/2 Ayudante | 0.28 | 43.8 | 12.26
mo-pintor-oficial1 | Mano de obra | h | Oficial Pintor de 1ª | 1 | 21 | 21
mo-pintor-ayudante | Mano de obra | h | Ayudante de Pintor | 1 | 19 | 19
mo-salarial-1/2ayudante | Mano de obra | h | 1/5 Ayudante | 0.2 | 19 | 3.8
|  |  | moc-std1-pintura | 0.28 | 43.8 | 12.26
mo% |  | % | Herramientas Menores | 5 | 12.26 | 0.61
|  |  | REVPINT33-MNR-ML30a40-MS |  | 14.03
REVPINT-MINERAL-H-MS | Partida | m2 | XXXXXX PINTURA MINERAL "LIME PAINT de FLEUR" EN PARAMENTOS HORIZONTALES, MEDIANTE EL USO DE MEDIO SUSPENDIDO/COLGADO (FCH) |  | 28.45
Pintura mineral "LIME PAINT DE FLEUR" en paramentos horizontales, mediante el uso de medio suspendido/colgado (FCH)
ma-bh-30285813 | Material | envase | Imprimante FONDO LIME PAINT de FLEUR para pintura mineral (2,5 litros/envase). Ref. bh-30285813 | 0.05 | 32.22 | 1.61
ma-bh-30227277 | Material | envase | Pintura mineral LIME PAINT de FLEUR para efectos decorativos; color Cream Love (2,5 litros/envase). Ref. bh-30227277 | 0.136 | 33.05 | 4.49
moc-std1-pintura | Partida | h | Cuadrilla Std1 Pintura - 1 Oficial de 1ª, 1 Ayudante y 1/2 Ayudante | 0.486 | 43.8 | 21.29
mo-pintor-oficial1 | Mano de obra | h | Oficial Pintor de 1ª | 1 | 21 | 21
mo-pintor-ayudante | Mano de obra | h | Ayudante de Pintor | 1 | 19 | 19
mo-salarial-1/2ayudante | Mano de obra | h | 1/5 Ayudante | 0.2 | 19 | 3.8
|  |  | moc-std1-pintura | 0.486 | 43.8 | 21.29
mo% |  | % | Herramientas Menores | 5 | 21.29 | 1.06
|  |  | REVPINT-MINERAL-H-MS |  | 28.45
REVPINT-MINERAL-V-AT | Partida | m2 | XXXXXX PINTURA MINERAL "LIME PAINT de FLEUR" EN PARAMENTOS VERTICALES, MEDIANTE EL USO DE ANDAMIO TUBULAR (FCH) |  | 18.36
Pintura mineral "LIME PAINT DE FLEUR" en paramentos verticales, mediante el uso de andamio tubular (FCH)
ma-bh-30285813 | Material | envase | Imprimante FONDO LIME PAINT de FLEUR para pintura mineral (2,5 litros/envase). Ref. bh-30285813 | 0.05 | 32.22 | 1.61
ma-bh-30227277 | Material | envase | Pintura mineral LIME PAINT de FLEUR para efectos decorativos; color Cream Love (2,5 litros/envase). Ref. bh-30227277 | 0.136 | 33.05 | 4.49
moc-std1-pintura | Partida | h | Cuadrilla Std1 Pintura - 1 Oficial de 1ª, 1 Ayudante y 1/2 Ayudante | 0.26667 | 43.8 | 11.68
mo-pintor-oficial1 | Mano de obra | h | Oficial Pintor de 1ª | 1 | 21 | 21
mo-pintor-ayudante | Mano de obra | h | Ayudante de Pintor | 1 | 19 | 19
mo-salarial-1/2ayudante | Mano de obra | h | 1/5 Ayudante | 0.2 | 19 | 3.8
|  |  | moc-std1-pintura | 0.26667 | 43.8 | 11.68
mo% |  | % | Herramientas Menores | 5 | 11.68 | 0.58
|  |  | REVPINT-MINERAL-V-AT |  | 18.36
REVPINT-MINERAL-V-MS | Partida | m2 | XXXXXX PINTURA MINERAL "LIME PAINT de FLEUR" EN PARAMENTOS VERTICALES, MEDIANTE EL USO DE MEDIO SUSPENDIDO/COLGADO (FCH) |  | 22.66
Pintura mineral "LIME PAINT DE FLEUR" en paramentos verticales, mediante el uso de medio suspendido/colgado (FCH)
ma-bh-30285813 | Material | envase | Imprimante FONDO LIME PAINT de FLEUR para pintura mineral (2,5 litros/envase). Ref. bh-30285813 | 0.05 | 32.22 | 1.61
ma-bh-30227277 | Material | envase | Pintura mineral LIME PAINT de FLEUR para efectos decorativos; color Cream Love (2,5 litros/envase). Ref. bh-30227277 | 0.136 | 33.05 | 4.49
moc-std1-pintura | Partida | h | Cuadrilla Std1 Pintura - 1 Oficial de 1ª, 1 Ayudante y 1/2 Ayudante | 0.36 | 43.8 | 15.77
mo-pintor-oficial1 | Mano de obra | h | Oficial Pintor de 1ª | 1 | 21 | 21
mo-pintor-ayudante | Mano de obra | h | Ayudante de Pintor | 1 | 19 | 19
mo-salarial-1/2ayudante | Mano de obra | h | 1/5 Ayudante | 0.2 | 19 | 3.8
|  |  | moc-std1-pintura | 0.36 | 43.8 | 15.77
mo% |  | % | Herramientas Menores | 5 | 15.77 | 0.79
|  |  | REVPINT-MINERAL-V-MS |  | 22.66
REVPINT
REVPREP | Capítulo |  | XXXXXX PREPARACIONES
REVPREP01-OK | Partida | M2 | XXXXXX DECAPADO DE PINTURA EXISTENTE |  | 23.21
Preparación de superficie de carpintería de madera, con capas de pintura en mal estado, mediante la aplicación con brocha de decapante, impregnando la pintura existente, eliminándola con espátula una vez reblandecida y lavado posterior con agua o disolvente hasta eliminar los restos del decapante, para proceder posteriormente a su repintado.
ma-bc-s/c | Material | envase | Decapante biodegradable KEIM-DISPERSIONSENTFERNER (5 kg/envase) Ref. S/C | 0.0666 | 110.66 | 7.37
ma-lp-00539029 | Material | envase | Disolvente-Diluente Nitro BIGMAT (1 litro/envase) Ref. lp-00539029 | 0.11 | 4.63 | 0.51
moc-std1-generico | Partida | h | Cuadrilla Std1 - 1 Oficial de 1ª, 1 Ayudante y 1/5 Ayudante | 0.35 | 43.8 | 15.33
mo-salarial-oficial1 | Mano de obra | h | Oficial de 1ª | 1 | 21 | 21
mo-salarial-ayudante | Mano de obra | h | Ayudante | 1 | 19 | 19
mo-salarial-1/2ayudante | Mano de obra | h | 1/5 Ayudante | 0.2 | 19 | 3.8
|  |  | moc-std1-generico | 0.35 | 43.8 | 15.33
|  |  | REVPREP01-OK |  | 23.21
REVPREP
ENFOSC | Capítulo |  | o ENFOSCADO
ENF001 | Partida | M2 | o ENFOSCADODE MORTERO M-7,5 DE 15mm |  | 27.86
Enfoscado de cemento, a buena vista, aplicado sobre un paramento vertical interior, hasta 3 m de altura, acabado superficial rugoso, con mortero de cemento, armado y reforzado con malla antialcalis.
ma-lp-00539164 | Material | saco | Mortero seco para aplicaciones en albañilería M-7,5 SAGRASEC; color blanco (25 kg/saco) Ref. lp-00539164 | 1.2 | 2.6 | 3.12
ma-lp-00001705 | Material | rollo | Malla de fibra de vidrio azul para refuerzo de morteros y revocos (rollo 50x1 m) Ref. lp-00001705 | 0.0252 | 27.5 | 0.69
ma-lp-00001498 | Material | und | Junquillo monocapa PVC (2 m/und). Ref. lp-00001498 | 0.375 | 1.05 | 0.39
ma-lp-00511369 | Material | und | Perfil goterón VLT de PVC con malla de fibra de vidrio (long.: 2,5 m; ancho: 100x100 mm; espesor 9 mm) Ref. lp-00511369 | 0.15 | 4.05 | 0.61
moc-std1-generico | Partida | h | Cuadrilla Std1 - 1 Oficial de 1ª, 1 Ayudante y 1/5 Ayudante | 0.511 | 43.8 | 22.38
mo-salarial-oficial1 | Mano de obra | h | Oficial de 1ª | 1 | 21 | 21
mo-salarial-ayudante | Mano de obra | h | Ayudante | 1 | 19 | 19
mo-salarial-1/2ayudante | Mano de obra | h | 1/5 Ayudante | 0.2 | 19 | 3.8
|  |  | moc-std1-generico | 0.511 | 43.8 | 22.38
mo% |  | % | Herramientas Menores | 3 | 22.38 | 0.67
|  |  | ENF001 |  | 27.86
MOR012 | Partida | m2 | XXXXXX ENFOSCADO 12 mm EN PARAMENTO HORIZONTAL CON MORTERO BASTARDO "M-7,5/SAGRASEC", MEDIANTE USO DE ANDAMIO TUBULAR |  | 30.83
ENFOSCADO 12 mm EN PARAMENTO HORIZONTAL CON MORTERO BASTARDO "M-7,5/SAGRASEC", MEDIANTE USO DE ANDAMIO TUBULAR
ma-lp-00539164 | Material | saco | Mortero seco para aplicaciones en albañilería M-7,5 SAGRASEC; color blanco (25 kg/saco) Ref. lp-00539164 | 0.9072 | 2.6 | 2.36
ma-lp-00001498 | Material | und | Junquillo monocapa PVC (2 m/und). Ref. lp-00001498 | 0.75 | 1.05 | 0.79
ma-lp-00001705 | Material | rollo | Malla de fibra de vidrio azul para refuerzo de morteros y revocos (rollo 50x1 m) Ref. lp-00001705 | 0.022 | 27.5 | 0.61
moc-std1-generico | Partida | h | Cuadrilla Std1 - 1 Oficial de 1ª, 1 Ayudante y 1/5 Ayudante | 0.6 | 43.8 | 26.28
mo-salarial-oficial1 | Mano de obra | h | Oficial de 1ª | 1 | 21 | 21
mo-salarial-ayudante | Mano de obra | h | Ayudante | 1 | 19 | 19
mo-salarial-1/2ayudante | Mano de obra | h | 1/5 Ayudante | 0.2 | 19 | 3.8
|  |  | moc-std1-generico | 0.6 | 43.8 | 26.28
mo% |  | % | Herramientas Menores | 3 | 26.28 | 0.79
|  |  | MOR012 |  | 30.83
MOR012TV | Partida | m2 | XXXXXX ENFOSCADO 12 mm EN PARAMENTO HORIZONTAL CON MORTERO BASTARDO "M-7,5/SAGRASEC", MEDIANTE USO DE MEDIO SUSPENDIDO/COLGADO |  | 44.36
ENFOSCADO 12 mm EN PARAMENTO HORIZONTAL CON MORTERO BASTARDO "M-7,5/SAGRASEC", MEDIANTE USO DE MEDIO SUSPENDIDO/COLGADO
ma-lp-00539164 | Material | saco | Mortero seco para aplicaciones en albañilería M-7,5 SAGRASEC; color blanco (25 kg/saco) Ref. lp-00539164 | 0.9072 | 2.6 | 2.36
ma-lp-00001498 | Material | und | Junquillo monocapa PVC (2 m/und). Ref. lp-00001498 | 0.75 | 1.05 | 0.79
ma-lp-00001705 | Material | rollo | Malla de fibra de vidrio azul para refuerzo de morteros y revocos (rollo 50x1 m) Ref. lp-00001705 | 0.022 | 27.5 | 0.61
moc-std1-generico | Partida | h | Cuadrilla Std1 - 1 Oficial de 1ª, 1 Ayudante y 1/5 Ayudante | 0.9 | 43.8 | 39.42
mo-salarial-oficial1 | Mano de obra | h | Oficial de 1ª | 1 | 21 | 21
mo-salarial-ayudante | Mano de obra | h | Ayudante | 1 | 19 | 19
mo-salarial-1/2ayudante | Mano de obra | h | 1/5 Ayudante | 0.2 | 19 | 3.8
|  |  | moc-std1-generico | 0.9 | 43.8 | 39.42
mo% |  | % | Herramientas Menores | 3 | 39.42 | 1.18
|  |  | MOR012TV |  | 44.36
REV-ENFOSCADO-M7.5-12mm-V-AT | Partida | m2 | XXXXXX ENFOSCADO 12 mm EN PARAMENTO VERTICAL CON MORTERO BASTARDO "M-7,5/SAGRASEC", MEDIANTE USO DE ANDAMIO TUBULAR |  | 34.42
ENFOSCADO 12 mm EN PARAMENTO VERTICAL CON MORTERO BASTARDO "M-7,5/SAGRASEC", MEDIANTE USO DE ANDAMIO TUBULAR
ma-lp-00539164 | Material | saco | Mortero seco para aplicaciones en albañilería M-7,5 SAGRASEC; color blanco (25 kg/saco) Ref. lp-00539164 | 0.9072 | 2.6 | 2.36
ma-lp-00001498 | Material | und | Junquillo monocapa PVC (2 m/und). Ref. lp-00001498 | 0.75 | 1.05 | 0.79
ma-lp-00001705 | Material | rollo | Malla de fibra de vidrio azul para refuerzo de morteros y revocos (rollo 50x1 m) Ref. lp-00001705 | 0.022 | 27.5 | 0.61
moc-std1-generico | Partida | h | Cuadrilla Std1 - 1 Oficial de 1ª, 1 Ayudante y 1/5 Ayudante | 0.66667 | 43.8 | 29.2
mo-salarial-oficial1 | Mano de obra | h | Oficial de 1ª | 1 | 21 | 21
mo-salarial-ayudante | Mano de obra | h | Ayudante | 1 | 19 | 19
mo-salarial-1/2ayudante | Mano de obra | h | 1/5 Ayudante | 0.2 | 19 | 3.8
|  |  | moc-std1-generico | 0.66667 | 43.8 | 29.2
mo% |  | % | Herramientas Menores | 5 | 29.2 | 1.46
|  |  | REV-ENFOSCADO-M7.5-12mm-V-AT |  | 34.42
REV-ENFOSCADO-M7.5-12mm-V-MS | Partida | m2 | XXXXXX ENFOSCADO 12 mm EN PARAMENTO VERTICAL CON MORTERO BASTARDO "M-7,5/SAGRASEC", MEDIANTE USO DE MEDIO SUSPENDIDO/COLGADO |  | 46.53
ENFOSCADO 12 mm EN PARAMENTO VERTICAL CON MORTERO BASTARDO "M-7,5/SAGRASEC", MEDIANTE USO DE MEDIO SUSPENDIDO/COLGADO
ma-lp-00539164 | Material | saco | Mortero seco para aplicaciones en albañilería M-7,5 SAGRASEC; color blanco (25 kg/saco) Ref. lp-00539164 | 0.9072 | 2.6 | 2.36
ma-lp-00001498 | Material | und | Junquillo monocapa PVC (2 m/und). Ref. lp-00001498 | 0.75 | 1.05 | 0.79
ma-lp-00001705 | Material | rollo | Malla de fibra de vidrio azul para refuerzo de morteros y revocos (rollo 50x1 m) Ref. lp-00001705 | 0.022 | 27.5 | 0.61
moc-std1-generico | Partida | h | Cuadrilla Std1 - 1 Oficial de 1ª, 1 Ayudante y 1/5 Ayudante | 0.93 | 43.8 | 40.73
mo-salarial-oficial1 | Mano de obra | h | Oficial de 1ª | 1 | 21 | 21
mo-salarial-ayudante | Mano de obra | h | Ayudante | 1 | 19 | 19
mo-salarial-1/2ayudante | Mano de obra | h | 1/5 Ayudante | 0.2 | 19 | 3.8
|  |  | moc-std1-generico | 0.93 | 43.8 | 40.73
mo% |  | % | Herramientas Menores | 5 | 40.73 | 2.04
|  |  | REV-ENFOSCADO-M7.5-12mm-V-MS |  | 46.53
REV-ENFOSCADO-M7.5-15mm-H-AT | Partida | m2 | XXXXXX ENFOSCADO 15 mm EN PARAMENTO HORIZONTAL CON MORTERO BASTARDO "M-7,5/SAGRASEC", MEDIANTE USO DE ANDAMIO TUBULAR |  | 42.98
ENFOSCADO 15 mm EN PARAMENTO HORIZONTAL CON MORTERO BASTARDO "M-7,5/SAGRASEC", MEDIANTE USO DE ANDAMIO TUBULAR
ma-lp-00539164 | Material | saco | Mortero seco para aplicaciones en albañilería M-7,5 SAGRASEC; color blanco (25 kg/saco) Ref. lp-00539164 | 1.134 | 2.6 | 2.95
ma-lp-00001498 | Material | und | Junquillo monocapa PVC (2 m/und). Ref. lp-00001498 | 0.75 | 1.05 | 0.79
ma-lp-00001705 | Material | rollo | Malla de fibra de vidrio azul para refuerzo de morteros y revocos (rollo 50x1 m) Ref. lp-00001705 | 0.022 | 27.5 | 0.61
moc-std1-generico | Partida | h | Cuadrilla Std1 - 1 Oficial de 1ª, 1 Ayudante y 1/5 Ayudante | 0.84 | 43.8 | 36.79
mo-salarial-oficial1 | Mano de obra | h | Oficial de 1ª | 1 | 21 | 21
mo-salarial-ayudante | Mano de obra | h | Ayudante | 1 | 19 | 19
mo-salarial-1/2ayudante | Mano de obra | h | 1/5 Ayudante | 0.2 | 19 | 3.8
|  |  | moc-std1-generico | 0.84 | 43.8 | 36.79
mo% |  | % | Herramientas Menores | 5 | 36.79 | 1.84
|  |  | REV-ENFOSCADO-M7.5-15mm-H-AT |  | 42.98
REV-ENFOSCADO-M7.5-15mm-H-MS | Partida | m2 | XXXXXX ENFOSCADO 15 mm EN PARAMENTO HORIZONTAL CON MORTERO BASTARDO "M-7,5/SAGRASEC", MEDIANTE USO DE MEDIO SUSPENDIDO/COLGADO |  | 58.61
ENFOSCADO 15 mm EN PARAMENTO HORIZONTAL CON MORTERO BASTARDO "M-7,5/SAGRASEC", MEDIANTE USO DE MEDIO SUSPENDIDO/COLGADO
ma-lp-00539164 | Material | saco | Mortero seco para aplicaciones en albañilería M-7,5 SAGRASEC; color blanco (25 kg/saco) Ref. lp-00539164 | 1.134 | 2.6 | 2.95
ma-lp-00001498 | Material | und | Junquillo monocapa PVC (2 m/und). Ref. lp-00001498 | 0.75 | 1.05 | 0.79
ma-lp-00001705 | Material | rollo | Malla de fibra de vidrio azul para refuerzo de morteros y revocos (rollo 50x1 m) Ref. lp-00001705 | 0.022 | 27.5 | 0.61
moc-std1-generico | Partida | h | Cuadrilla Std1 - 1 Oficial de 1ª, 1 Ayudante y 1/5 Ayudante | 1.18 | 43.8 | 51.68
mo-salarial-oficial1 | Mano de obra | h | Oficial de 1ª | 1 | 21 | 21
mo-salarial-ayudante | Mano de obra | h | Ayudante | 1 | 19 | 19
mo-salarial-1/2ayudante | Mano de obra | h | 1/5 Ayudante | 0.2 | 19 | 3.8
|  |  | moc-std1-generico | 1.18 | 43.8 | 51.68
mo% |  | % | Herramientas Menores | 5 | 51.68 | 2.58
|  |  | REV-ENFOSCADO-M7.5-15mm-H-MS |  | 58.61
REV-ENFOSCADO-M7.5-15mm-V-AT | Partida | m2 | XXXXXX ENFOSCADO 15 mm EN PARAMENTO VERTICAL CON MORTERO BASTARDO "M-7,5/SAGRASEC", MEDIANTE USO DE ANDAMIO TUBULAR |  | 36.54
ENFOSCADO 15 mm EN PARAMENTO VERTICAL CON MORTERO BASTARDO "M-7,5/SAGRASEC", MEDIANTE USO DE ANDAMIO TUBULAR
ma-lp-00539164 | Material | saco | Mortero seco para aplicaciones en albañilería M-7,5 SAGRASEC; color blanco (25 kg/saco) Ref. lp-00539164 | 1.134 | 2.6 | 2.95
ma-lp-00001498 | Material | und | Junquillo monocapa PVC (2 m/und). Ref. lp-00001498 | 0.75 | 1.05 | 0.79
ma-lp-00001705 | Material | rollo | Malla de fibra de vidrio azul para refuerzo de morteros y revocos (rollo 50x1 m) Ref. lp-00001705 | 0.022 | 27.5 | 0.61
moc-std1-generico | Partida | h | Cuadrilla Std1 - 1 Oficial de 1ª, 1 Ayudante y 1/5 Ayudante | 0.7 | 43.8 | 30.66
mo-salarial-oficial1 | Mano de obra | h | Oficial de 1ª | 1 | 21 | 21
mo-salarial-ayudante | Mano de obra | h | Ayudante | 1 | 19 | 19
mo-salarial-1/2ayudante | Mano de obra | h | 1/5 Ayudante | 0.2 | 19 | 3.8
|  |  | moc-std1-generico | 0.7 | 43.8 | 30.66
mo% |  | % | Herramientas Menores | 5 | 30.66 | 1.53
|  |  | REV-ENFOSCADO-M7.5-15mm-V-AT |  | 36.54
REV-ENFOSCADO-M7.5-15mm-V-MS | Partida | m2 | XXXXXX ENFOSCADO 15 mm EN PARAMENTO VERTICAL CON MORTERO BASTARDO "M-7,5/SAGRASEC", MEDIANTE USO DE MEDIO SUSPENDIDO/COLGADO |  | 48.96
ENFOSCADO 15 mm EN PARAMENTO VERTICAL CON MORTERO BASTARDO "M-7,5/SAGRASEC", MEDIANTE USO DE MEDIO SUSPENDIDO/COLGADO
ma-lp-00539164 | Material | saco | Mortero seco para aplicaciones en albañilería M-7,5 SAGRASEC; color blanco (25 kg/saco) Ref. lp-00539164 | 1.134 | 2.6 | 2.95
ma-lp-00001498 | Material | und | Junquillo monocapa PVC (2 m/und). Ref. lp-00001498 | 0.75 | 1.05 | 0.79
ma-lp-00001705 | Material | rollo | Malla de fibra de vidrio azul para refuerzo de morteros y revocos (rollo 50x1 m) Ref. lp-00001705 | 0.022 | 27.5 | 0.61
moc-std1-generico | Partida | h | Cuadrilla Std1 - 1 Oficial de 1ª, 1 Ayudante y 1/5 Ayudante | 0.97 | 43.8 | 42.49
mo-salarial-oficial1 | Mano de obra | h | Oficial de 1ª | 1 | 21 | 21
mo-salarial-ayudante | Mano de obra | h | Ayudante | 1 | 19 | 19
mo-salarial-1/2ayudante | Mano de obra | h | 1/5 Ayudante | 0.2 | 19 | 3.8
|  |  | moc-std1-generico | 0.97 | 43.8 | 42.49
mo% |  | % | Herramientas Menores | 5 | 42.49 | 2.12
|  |  | REV-ENFOSCADO-M7.5-15mm-V-MS |  | 48.96
ENFOSC
MORACR | Capítulo |  | o MORTEROS ACRILICOS
MORACR001 | Partida | M2 | o MORTERO ACRÍLICO REVAT PLAS DE PROPAMSA |  | 29.14
Revestimiento decorativo en fachadas, con mortero acrilico REVAT PLAS DE PROPAMSA a base de resina de copolímeros acrílico-estirénicos, cargas, pigmentos minerales y aditivos que proporcionan un acabado de protección y decoración del edificio, de 2 a 3 mm de espesor, color Blanco.
ma-lp-00540839 | Material | bote | Imprimante promotor de adherencia PROPAM GRIP+ (5 kg/envase). Ref. lp-00540839 | 0.06 | 29.17 | 1.75
ma-lp-00001705 | Material | rollo | Malla de fibra de vidrio azul para refuerzo de morteros y revocos (rollo 50x1 m) Ref. lp-00001705 | 0.0252 | 27.5 | 0.69
ma-lp-00560609 | Material | bidón | Mortero acrílico REVAT PLAS de PROPAMSA; color Blanco (20 kg/bidón). Ref. lp-00560609 | 0.175 | 55.5 | 9.71
ma-lp-00560610 | Material | bidón | Mortero acrílico REVAT FILM de PROPAMSA; color blanco (20 kg/bidón). Ref. lp-00560609 | 0.035 | 60.4 | 2.11
moc-std1-generico | Partida | h | Cuadrilla Std1 - 1 Oficial de 1ª, 1 Ayudante y 1/5 Ayudante | 0.33 | 43.8 | 14.45
mo-salarial-oficial1 | Mano de obra | h | Oficial de 1ª | 1 | 21 | 21
mo-salarial-ayudante | Mano de obra | h | Ayudante | 1 | 19 | 19
mo-salarial-1/2ayudante | Mano de obra | h | 1/5 Ayudante | 0.2 | 19 | 3.8
|  |  | moc-std1-generico | 0.33 | 43.8 | 14.45
mo% |  | % | Herramientas Menores | 3 | 14.45 | 0.43
|  |  | MORACR001 |  | 29.14
MORACR001TV | Partida | M2 | o MORTERO ACRÍLICO REVAT PLAS DE PROPAMSA C/TRABAJOS VERTICALES |  | 39.75
Revestimiento decorativo en fachadas CON TRABAJOS VERTICALES, con mortero acrilico REVAT PLAS DE PROPAMSA a base de resina de copolímeros acrílico-estirénicos, cargas, pigmentos minerales y aditivos que proporcionan un acabado de protección y decoración del edificio, de 2 a 3 mm de espesor, color Blanco.
ma-lp-00540839 | Material | bote | Imprimante promotor de adherencia PROPAM GRIP+ (5 kg/envase). Ref. lp-00540839 | 0.06 | 29.17 | 1.75
ma-lp-00001705 | Material | rollo | Malla de fibra de vidrio azul para refuerzo de morteros y revocos (rollo 50x1 m) Ref. lp-00001705 | 0.0252 | 27.5 | 0.69
ma-lp-00560609 | Material | bidón | Mortero acrílico REVAT PLAS de PROPAMSA; color Blanco (20 kg/bidón). Ref. lp-00560609 | 0.175 | 55.5 | 9.71
ma-lp-00560610 | Material | bidón | Mortero acrílico REVAT FILM de PROPAMSA; color blanco (20 kg/bidón). Ref. lp-00560609 | 0.035 | 60.4 | 2.11
moc-std1-TVERTICAL | Partida | h | Cuadrilla Std2 - VERTICALES - 1 Oficial de 1ª, 2 Ayudante | 0.5 | 49.5 | 24.75
mo-ofi-TV | Mano de obra | h | Oficial de 1ª con trabajos verticales | 1 | 21 | 21
mo-ayu-TV | Mano de obra | h | Ayudante de trabajos verticales | 1 | 19 | 19
mo-1_4-ayu-TV | Mano de obra | h | 1/2 Ayudante de trabajos verticales | 0.5 | 19 | 9.5
|  |  | moc-std1-TVERTICAL | 0.5 | 49.5 | 24.75
mo% |  | % | Herramientas Menores | 3 | 24.75 | 0.74
|  |  | MORACR001TV |  | 39.75
MORACR002 | Partida | M2 | o MORTERO ACRÍLICO WEBERTENE CLASSIC L |  | 30.81
Revestimiento decorativo en fachadas, con mortero acrilico WEBERTENE CLASSIC L a base de resina de copolímeros acrílico-estirénicos, cargas, pigmentos minerales y aditivos que proporcionan un acabado de protección y decoración del edificio, de 2 a 3 mm de espesor, color a elegir.
ma-dp-76948730 | Material | bidón | Imprimante de fondeo universal WEBERTENE PRIMER para sistemas SATE (14 litros/bidón = 19 kg/bidón). Ref. dp-76948730 | 0.032 | 94.92 | 3.04
ma-prolisur-weberteneclassicl | Material | cubeta | WEBERTENE CLASSIC L - 25kg - Mortero Acrílico Coloreado Listo al Uso (1,5 mm) | 0.108 | 119.32 | 12.89
moc-std1-generico | Partida | h | Cuadrilla Std1 - 1 Oficial de 1ª, 1 Ayudante y 1/5 Ayudante | 0.33 | 43.8 | 14.45
mo-salarial-oficial1 | Mano de obra | h | Oficial de 1ª | 1 | 21 | 21
mo-salarial-ayudante | Mano de obra | h | Ayudante | 1 | 19 | 19
mo-salarial-1/2ayudante | Mano de obra | h | 1/5 Ayudante | 0.2 | 19 | 3.8
|  |  | moc-std1-generico | 0.33 | 43.8 | 14.45
mo% |  | % | Herramientas Menores | 3 | 14.45 | 0.43
|  |  | MORACR002 |  | 30.81
MORACR003 | Partida | M2 | o MORTERO ACRÍLICO WEBERTENE CLASSIC XL |  | 35.19
TT
ma-dp-76948730 | Material | bidón | Imprimante de fondeo universal WEBERTENE PRIMER para sistemas SATE (14 litros/bidón = 19 kg/bidón). Ref. dp-76948730 | 0.032 | 94.92 | 3.04
ma-dp-77387846 | Material | bidón | Revestimiento acrílico WEBERTENE CLASSIC XL acabado fratasado, rústico y rayado para sistemas WEBERTHERM y WEBERENOVA (25 kg/bidón). Ref. dp-77387846 | 0.14 | 123.34 | 17.27
moc-std1-generico | Partida | h | Cuadrilla Std1 - 1 Oficial de 1ª, 1 Ayudante y 1/5 Ayudante | 0.33 | 43.8 | 14.45
mo-salarial-oficial1 | Mano de obra | h | Oficial de 1ª | 1 | 21 | 21
mo-salarial-ayudante | Mano de obra | h | Ayudante | 1 | 19 | 19
mo-salarial-1/2ayudante | Mano de obra | h | 1/5 Ayudante | 0.2 | 19 | 3.8
|  |  | moc-std1-generico | 0.33 | 43.8 | 14.45
mo% |  | % | Herramientas Menores | 3 | 14.45 | 0.43
|  |  | MORACR003 |  | 35.19
MORACR004 | Partida | M2 | o MORTERO ACRILICO WEBERTENE ADVANCE M |  | 33.74
REVESTIMIENTO DE CAPA FINA CON MORTERO SILOXANO "WEBERTENE ADVANCE M" (FCH)
ma-dp-76948730 | Material | bidón | Imprimante de fondeo universal WEBERTENE PRIMER para sistemas SATE (14 litros/bidón = 19 kg/bidón). Ref. dp-76948730 | 0.02 | 94.92 | 1.9
ma-dp-SKU.1057310 | Material | bidón | Mortero siloxano WEBERTENE ADVANCE M coloreado para revestimiento de capa fina listo al uso para sistema SATE (25 kg/bidón). Ref. dp-SKU.1057310 | 0.12 | 114.95 | 13.79
moc-std1-generico | Partida | h | Cuadrilla Std1 - 1 Oficial de 1ª, 1 Ayudante y 1/5 Ayudante | 0.4 | 43.8 | 17.52
mo-salarial-oficial1 | Mano de obra | h | Oficial de 1ª | 1 | 21 | 21
mo-salarial-ayudante | Mano de obra | h | Ayudante | 1 | 19 | 19
mo-salarial-1/2ayudante | Mano de obra | h | 1/5 Ayudante | 0.2 | 19 | 3.8
|  |  | moc-std1-generico | 0.4 | 43.8 | 17.52
mo% |  | % | Herramientas Menores | 3 | 17.52 | 0.53
|  |  | MORACR004 |  | 33.74
MORACR005 | Partida | M2 | o MORTERO ACRILICO PIEDRA PROJECTADA WEBERTHERM MARMOL BLANCO 15mm |  | 46.45
Revestimiento decorativo en fachadas WEBERTHERM, con mortero soporte, color blanco, acabado granulado imitación piedra natural, con un rendimiento de 3 kg/m² y árido de mármol, procedente de machaqueo, de granulometría comprendida entre 3 y 4 mm, para la realización de la capa de acabado en revestimientos continuos.
ma-om-10876985 | Material | saco | Mortero adhesivo y regularizador WEBERTHERM BASE (25 kg/saco). Ref. om-10876985 | 0.504 | 28 | 14.11
ma-dp-76948730 | Material | bidón | Imprimante de fondeo universal WEBERTENE PRIMER para sistemas SATE (14 litros/bidón = 19 kg/bidón). Ref. dp-76948730 | 0.04 | 94.92 | 3.8
ma-lp-00410104 | Material | saco | Árido de mármol para monocapa blanco (30 kg/saco). Ref. lp-00410104 | 0.3 | 10.18 | 3.05
ma-dp-00955597 | Material | rollo | Malla de refuerzo 160 de WEBERTHERM para sistema SATE (50x1,1 m/rollo). Ref. dp-00955597 | 0.022 | 75.52 | 1.66
ma-lp-00001498 | Material | und | Junquillo monocapa PVC (2 m/und). Ref. lp-00001498 | 0.375 | 1.05 | 0.39
ma-lp-000018143 | Material | u | Esquinero grande monocapa de medida 2,50 m. | 0.5 | 1.76 | 0.88
moc-std1-generico | Partida | h | Cuadrilla Std1 - 1 Oficial de 1ª, 1 Ayudante y 1/5 Ayudante | 0.5 | 43.8 | 21.9
mo-salarial-oficial1 | Mano de obra | h | Oficial de 1ª | 1 | 21 | 21
mo-salarial-ayudante | Mano de obra | h | Ayudante | 1 | 19 | 19
mo-salarial-1/2ayudante | Mano de obra | h | 1/5 Ayudante | 0.2 | 19 | 3.8
|  |  | moc-std1-generico | 0.5 | 43.8 | 21.9
mo% |  | % | Herramientas Menores | 3 | 21.9 | 0.66
|  |  | MORACR005 |  | 46.45
MORACR006 | Partida | M2 | o SISTEMA WEBERENOVA ANTIFISURAS EN CAPA LISA |  | 34.03
Reparación de fisuras de hasta 1 mm de anchura en revestimiento exterior, con el sistema WEBERENOVA ANTIFISURAS, acabado mineral en CAPA LISA, compuesto por: imprimación, WEBERPRIM FX15, a base de resinas acrílicas en dispersión acuosa, cargas minerales y aditivos, dos capas del mismo espesor de mortero polimérico de altas prestaciones reforzado con fibras, WEBERTHERM BASEGEL, color gris, de 4 mm de espesor total; capa de acabado de mortero de cemento WEBERMUR LISO, compuesto por ligantes hidráulicos, resinas poliméricas, áridos calizos y silíceos y aditivos orgánicos e inorgánicos, color blanco.
ma-manau-33352001 | Material | bidón | WEBERPRIM FX15 BIDON 20KG Imprimante promotor de adherencia para soportes no porosos | 0.015 | 143.22 | 2.15
ma-dp-79687708 | Material | saco | Mortero adhesivo regularizador de WEBERTHERM BASEGEL para sistemas SATE (25 kg/saco). Ref. dp-79687708 | 0.24 | 11.26 | 2.7
ma-dp-00955597 | Material | rollo | Malla de refuerzo 160 de WEBERTHERM para sistema SATE (50x1,1 m/rollo). Ref. dp-00955597 | 0.022 | 75.52 | 1.66
mt28mic060e | Material | kg | Mortero de cemento Webermur Liso "WEBER", compuesto por ligantes hidráulicos, resinas poliméricas, áridos calizos y silíceos y aditivos orgánicos e inorgánicos, color blanco, para regularización de superficies. | 5 | 0.92 | 4.6
ma-dp-02145587 | Material | perfil | Perfil cantonera WEBERTHERM de PVC con malla de fibra de vidrio (2,5 m/perfil). Ref. dp-02145587 | 0.24 | 2.8 | 0.67
ma-prolisur-perfil.rem.ventana | Material | perfil | Perfil remate de ventanas WEBERTHERM para sistema SATE (2,60 m/perfil). Ref. prolisur-perfil-rem.ventana | 0.1237 | 5.04 | 0.62
ma-dp-79291497 | Material | perfil | Perfil goterón WEBERTHERM CF de PVC con malla de fibra de vidrio (2,5 m/perfil). Ref. dp-79291497 | 0.12 | 11.1 | 1.33
moc-std1-generico | Partida | h | Cuadrilla Std1 - 1 Oficial de 1ª, 1 Ayudante y 1/5 Ayudante | 0.45 | 43.8 | 19.71
mo-salarial-oficial1 | Mano de obra | h | Oficial de 1ª | 1 | 21 | 21
mo-salarial-ayudante | Mano de obra | h | Ayudante | 1 | 19 | 19
mo-salarial-1/2ayudante | Mano de obra | h | 1/5 Ayudante | 0.2 | 19 | 3.8
|  |  | moc-std1-generico | 0.45 | 43.8 | 19.71
mo% |  | % | Herramientas Menores | 3 | 19.71 | 0.59
|  |  | MORACR006 |  | 34.03
MORACR006TV | Partida | M2 | o SISTEMA WEBERENOVA ANTIFISURAS EN CAPA LISA C/TRABAJOS VERTICALES |  | 48.14
Reparación de fisuras CON TRABAJOS VERTICALES, de hasta 1 mm de anchura en revestimiento exterior, con el sistema WEBERENOVA ANTIFISURAS, acabado mineral en CAPA LISA, compuesto por: imprimación, WEBERPRIM FX15, a base de resinas acrílicas en dispersión acuosa, cargas minerales y aditivos, dos capas del mismo espesor de mortero polimérico de altas prestaciones reforzado con fibras, WEBERTHERM BASEGEL, color gris, de 4 mm de espesor total; capa de acabado de mortero de cemento WEBERMUR LISO, compuesto por ligantes hidráulicos, resinas poliméricas, áridos calizos y silíceos y aditivos orgánicos e inorgánicos, color blanco.
ma-manau-33352001 | Material | bidón | WEBERPRIM FX15 BIDON 20KG Imprimante promotor de adherencia para soportes no porosos | 0.015 | 143.22 | 2.15
ma-dp-79687708 | Material | saco | Mortero adhesivo regularizador de WEBERTHERM BASEGEL para sistemas SATE (25 kg/saco). Ref. dp-79687708 | 0.24 | 11.26 | 2.7
ma-dp-00955597 | Material | rollo | Malla de refuerzo 160 de WEBERTHERM para sistema SATE (50x1,1 m/rollo). Ref. dp-00955597 | 0.022 | 75.52 | 1.66
mt28mic060e | Material | kg | Mortero de cemento Webermur Liso "WEBER", compuesto por ligantes hidráulicos, resinas poliméricas, áridos calizos y silíceos y aditivos orgánicos e inorgánicos, color blanco, para regularización de superficies. | 5 | 0.92 | 4.6
ma-dp-02145587 | Material | perfil | Perfil cantonera WEBERTHERM de PVC con malla de fibra de vidrio (2,5 m/perfil). Ref. dp-02145587 | 0.24 | 2.8 | 0.67
ma-prolisur-perfil.rem.ventana | Material | perfil | Perfil remate de ventanas WEBERTHERM para sistema SATE (2,60 m/perfil). Ref. prolisur-perfil-rem.ventana | 0.1237 | 5.04 | 0.62
ma-dp-79291497 | Material | perfil | Perfil goterón WEBERTHERM CF de PVC con malla de fibra de vidrio (2,5 m/perfil). Ref. dp-79291497 | 0.12 | 11.1 | 1.33
moc-std1-TVERTICAL | Partida | h | Cuadrilla Std2 - VERTICALES - 1 Oficial de 1ª, 2 Ayudante | 0.675 | 49.5 | 33.41
mo-ofi-TV | Mano de obra | h | Oficial de 1ª con trabajos verticales | 1 | 21 | 21
mo-ayu-TV | Mano de obra | h | Ayudante de trabajos verticales | 1 | 19 | 19
mo-1_4-ayu-TV | Mano de obra | h | 1/2 Ayudante de trabajos verticales | 0.5 | 19 | 9.5
|  |  | moc-std1-TVERTICAL | 0.675 | 49.5 | 33.41
mo% |  | % | Herramientas Menores | 3 | 33.41 | 1
|  |  | MORACR006TV |  | 48.14
MORACR007 | Partida | M2 | o SISTEMA WEBERENOVA ANTIFISURAS ACABADO ORGANICO |  | 40.15
Reparación de fisuras de hasta 1 mm de anchura en revestimiento exterior, con el sistema WEBERENOVA ANTIFISURAS, ACABADO ORGANICO, compuesto por: imprimación, WEBERPRIM FX15, a base de resinas acrílicas en dispersión acuosa, cargas minerales y aditivos, dos capas del mismo espesor de mortero polimérico de altas prestaciones reforzado con fibras, WEBERTHERM BASEGEL, color gri, de 4 mm de espesor total; capa de acabado de mortero al silicato WEBERTENE PREMIUM M, color a elegir, gama Estándar, acabado gota, sobre imprimación WEBERPRIM SILICATO.
ma-manau-33352001 | Material | bidón | WEBERPRIM FX15 BIDON 20KG Imprimante promotor de adherencia para soportes no porosos | 0.015 | 143.22 | 2.15
ma-dp-79687708 | Material | saco | Mortero adhesivo regularizador de WEBERTHERM BASEGEL para sistemas SATE (25 kg/saco). Ref. dp-79687708 | 0.24 | 11.26 | 2.7
ma-dp-00955597 | Material | rollo | Malla de refuerzo 160 de WEBERTHERM para sistema SATE (50x1,1 m/rollo). Ref. dp-00955597 | 0.022 | 75.52 | 1.66
mt28pcc020a | Material | l | Imprimación Weberprim Silicato "WEBER", incolora, a base de silicato potásico y aditivos especiales, impermeable al agua de lluvia y permeable al vapor de agua. | 0.225 | 6.75 | 1.52
ma-dp-SKU.1057310 | Material | bidón | Mortero siloxano WEBERTENE ADVANCE M coloreado para revestimiento de capa fina listo al uso para sistema SATE (25 kg/bidón). Ref. dp-SKU.1057310 | 0.08 | 114.95 | 9.2
ma-dp-02145587 | Material | perfil | Perfil cantonera WEBERTHERM de PVC con malla de fibra de vidrio (2,5 m/perfil). Ref. dp-02145587 | 0.24 | 2.8 | 0.67
ma-prolisur-perfil.rem.ventana | Material | perfil | Perfil remate de ventanas WEBERTHERM para sistema SATE (2,60 m/perfil). Ref. prolisur-perfil-rem.ventana | 0.1237 | 5.04 | 0.62
ma-dp-79291497 | Material | perfil | Perfil goterón WEBERTHERM CF de PVC con malla de fibra de vidrio (2,5 m/perfil). Ref. dp-79291497 | 0.12 | 11.1 | 1.33
moc-std1-generico | Partida | h | Cuadrilla Std1 - 1 Oficial de 1ª, 1 Ayudante y 1/5 Ayudante | 0.45 | 43.8 | 19.71
mo-salarial-oficial1 | Mano de obra | h | Oficial de 1ª | 1 | 21 | 21
mo-salarial-ayudante | Mano de obra | h | Ayudante | 1 | 19 | 19
mo-salarial-1/2ayudante | Mano de obra | h | 1/5 Ayudante | 0.2 | 19 | 3.8
|  |  | moc-std1-generico | 0.45 | 43.8 | 19.71
mo% |  | % | Herramientas Menores | 3 | 19.71 | 0.59
|  |  | MORACR007 |  | 40.15
MORACR008 | Partida | M2 | o SISTEMA WEBERENOVA ANTIFISURAS EN CAPA FINA |  | 90.65
Reparación de fisuras de hasta 1 mm de anchura en revestimiento exterior, con el sistema WEBERENOVA ANTIFISURAS, acabado mineral en CAPA FINA, compuesto por: imprimación, WEBERPRIM FX15, a base de resinas acrílicas en dispersión acuosa, cargas minerales y aditivos, dos capas del mismo espesor de mortero polimérico de altas prestaciones reforzado con fibras, WEBERTHERM BASEGEL, color gris, de 4 mm de espesor total; capa de acabado de estuco de mortero de cal, tipo CR CSI W0, según UNE-EN 998-1, WEBERCAL ESTUCO, acabado liso, color a elegir, armado con malla de fibra de vidrio antiálcalis, Webertherm Malla 65 "WEBER", de 1x1,5 mm de luz de malla, 65 g/m² de masa superficial y 0,18 mm de espesor, y posterior aplicación de una mano de impregnación hidrófuga incolora en base acuosa, WEBERNETO S-400.
ma-manau-33352001 | Material | bidón | WEBERPRIM FX15 BIDON 20KG Imprimante promotor de adherencia para soportes no porosos | 0.015 | 143.22 | 2.15
ma-dp-79687708 | Material | saco | Mortero adhesivo regularizador de WEBERTHERM BASEGEL para sistemas SATE (25 kg/saco). Ref. dp-79687708 | 0.24 | 11.26 | 2.7
ma-dp-00955597 | Material | rollo | Malla de refuerzo 160 de WEBERTHERM para sistema SATE (50x1,1 m/rollo). Ref. dp-00955597 | 0.02182 | 75.52 | 1.65
ma-prolisur-04 | Material | saco | Mortero WEBERCAL FLEXIBLE de WEBERTHERM estuco fino flexible de cal coloreado (12 kg/envase). Ref. prolisur-04 | 0.336 | 133.31 | 44.79
ma-prolisur-03 | Material | rollo | Malla de refuerzo de fibra de vidrio WEBERTHERM MALLA 65 para sistema SATE (50 m/rollo). Ref. prolisur-03 | 0.022 | 301.4 | 6.63
ma-aislamientofach-weberneto | Material | u | Impregnación hidrófuga incolora en base acuosa, Weberneto S-400 de 4L, anticarbonatación. | 0.025 | 121.54 | 3.04
ma-dp-79291497 | Material | perfil | Perfil goterón WEBERTHERM CF de PVC con malla de fibra de vidrio (2,5 m/perfil). Ref. dp-79291497 | 0.12 | 11.1 | 1.33
ma-dp-02145587 | Material | perfil | Perfil cantonera WEBERTHERM de PVC con malla de fibra de vidrio (2,5 m/perfil). Ref. dp-02145587 | 0.24 | 2.8 | 0.67
ma-prolisur-perfil.rem.ventana | Material | perfil | Perfil remate de ventanas WEBERTHERM para sistema SATE (2,60 m/perfil). Ref. prolisur-perfil-rem.ventana | 0.1237 | 5.04 | 0.62
moc-std1-generico | Partida | h | Cuadrilla Std1 - 1 Oficial de 1ª, 1 Ayudante y 1/5 Ayudante | 0.6 | 43.8 | 26.28
mo-salarial-oficial1 | Mano de obra | h | Oficial de 1ª | 1 | 21 | 21
mo-salarial-ayudante | Mano de obra | h | Ayudante | 1 | 19 | 19
mo-salarial-1/2ayudante | Mano de obra | h | 1/5 Ayudante | 0.2 | 19 | 3.8
|  |  | moc-std1-generico | 0.6 | 43.8 | 26.28
mo% |  | % | Herramientas Menores | 3 | 26.28 | 0.79
|  |  | MORACR008 |  | 90.65
REV-REVOCO.ACRILICO-H-MS--01 | Partida | m2 | XXXXXX REVOCO ACRÍLICO APLICADO SOBRE ENFOSCADO DE PARAMENTO HORIZONTAL, MEDIANTE EL USO DE MEDIO SUSPENDIDO/COLGADO |  | 71.99
REVOCO ACRÍLICO APLICADO SOBRE ENFOSCADO DE PARAMENTO HORIZONTAL, MEDIANTE EL USO DE MEDIO SUSPENDIDO/COLGADO
ma-lp-00560609 | Material | bidón | Mortero acrílico REVAT PLAS de PROPAMSA; color Blanco (20 kg/bidón). Ref. lp-00560609 | 0.2 | 55.5 | 11.1
ma-lp-00560610 | Material | bidón | Mortero acrílico REVAT FILM de PROPAMSA; color blanco (20 kg/bidón). Ref. lp-00560609 | 0.3 | 60.4 | 18.12
moc-std1-generico | Partida | h | Cuadrilla Std1 - 1 Oficial de 1ª, 1 Ayudante y 1/5 Ayudante | 0.93 | 43.8 | 40.73
mo-salarial-oficial1 | Mano de obra | h | Oficial de 1ª | 1 | 21 | 21
mo-salarial-ayudante | Mano de obra | h | Ayudante | 1 | 19 | 19
mo-salarial-1/2ayudante | Mano de obra | h | 1/5 Ayudante | 0.2 | 19 | 3.8
|  |  | moc-std1-generico | 0.93 | 43.8 | 40.73
mo% |  | % | Herramientas Menores | 5 | 40.73 | 2.04
|  |  | REV-REVOCO.ACRILICO-H-MS--01 |  | 71.99
REV-REVOCO.ACRILICO-V-AT--01 | Partida | m2 | XXXXXX REVOCO ACRÍLICO APLICADO SOBRE ENFOSCADO DE PARAMENTO VERTICAL, MEDIANTE EL USO DE ANDAMIO TUBULAR |  | 53.75
REVOCO ACRÍLICO APLICADO SOBRE ENFOSCADO DE PARAMENTO VERTICAL, MEDIANTE EL USO DE ANDAMIO TUBULAR
ma-lp-00560609 | Material | bidón | Mortero acrílico REVAT PLAS de PROPAMSA; color Blanco (20 kg/bidón). Ref. lp-00560609 | 0.2 | 55.5 | 11.1
ma-lp-00560610 | Material | bidón | Mortero acrílico REVAT FILM de PROPAMSA; color blanco (20 kg/bidón). Ref. lp-00560609 | 0.3 | 60.4 | 18.12
moc-std1-generico | Partida | h | Cuadrilla Std1 - 1 Oficial de 1ª, 1 Ayudante y 1/5 Ayudante | 0.53333 | 43.8 | 23.36
mo-salarial-oficial1 | Mano de obra | h | Oficial de 1ª | 1 | 21 | 21
mo-salarial-ayudante | Mano de obra | h | Ayudante | 1 | 19 | 19
mo-salarial-1/2ayudante | Mano de obra | h | 1/5 Ayudante | 0.2 | 19 | 3.8
|  |  | moc-std1-generico | 0.53333 | 43.8 | 23.36
mo% |  | % | Herramientas Menores | 5 | 23.36 | 1.17
|  |  | REV-REVOCO.ACRILICO-V-AT--01 |  | 53.75
REV-REVOCO.ACRILICO-V-MS--01 | Partida | m2 | XXXXXX REVOCO ACRÍLICO APLICADO SOBRE ENFOSCADO DE PARAMENTO VERTICAL, MEDIANTE EL USO DE MEDIO SUSPENDIDO/COLGADO |  | 63.71
REVOCO ACRÍLICO APLICADO SOBRE ENFOSCADO DE PARAMENTO VERTICAL, MEDIANTE EL USO DE MEDIO SUSPENDIDO/COLGADO
ma-lp-00560609 | Material | bidón | Mortero acrílico REVAT PLAS de PROPAMSA; color Blanco (20 kg/bidón). Ref. lp-00560609 | 0.2 | 55.5 | 11.1
ma-lp-00560610 | Material | bidón | Mortero acrílico REVAT FILM de PROPAMSA; color blanco (20 kg/bidón). Ref. lp-00560609 | 0.3 | 60.4 | 18.12
moc-std1-generico | Partida | h | Cuadrilla Std1 - 1 Oficial de 1ª, 1 Ayudante y 1/5 Ayudante | 0.75 | 43.8 | 32.85
mo-salarial-oficial1 | Mano de obra | h | Oficial de 1ª | 1 | 21 | 21
mo-salarial-ayudante | Mano de obra | h | Ayudante | 1 | 19 | 19
mo-salarial-1/2ayudante | Mano de obra | h | 1/5 Ayudante | 0.2 | 19 | 3.8
|  |  | moc-std1-generico | 0.75 | 43.8 | 32.85
mo% |  | % | Herramientas Menores | 5 | 32.85 | 1.64
|  |  | REV-REVOCO.ACRILICO-V-MS--01 |  | 63.71
MORACR
MORHID | Capítulo |  | o MORTEROS HIDROFUGOS
MORHID001 | Partida | M2 | o MORTERO HIDROFUGO PROPAM REVOC 15mm |  | 29.36
Revestimiento de paramentos exteriores con mortero hidrofugo, color gris, gama Estándar, espesor 15 mm, aplicado manualmente, armado y reforzado con malla de fibra de vidrio antiálcalis, incluso en los cambios de material.
ma-lp-00540808 | Material | saco | Mortero para revoco PROPAM REVOC color gris (25 kg/saco) Ref. lp-00540808 | 1.2 | 3.85 | 4.62
ma-lp-00001705 | Material | rollo | Malla de fibra de vidrio azul para refuerzo de morteros y revocos (rollo 50x1 m) Ref. lp-00001705 | 0.0252 | 27.5 | 0.69
ma-lp-00001498 | Material | und | Junquillo monocapa PVC (2 m/und). Ref. lp-00001498 | 0.375 | 1.05 | 0.39
ma-lp-00511369 | Material | und | Perfil goterón VLT de PVC con malla de fibra de vidrio (long.: 2,5 m; ancho: 100x100 mm; espesor 9 mm) Ref. lp-00511369 | 0.15 | 4.05 | 0.61
moc-std1-generico | Partida | h | Cuadrilla Std1 - 1 Oficial de 1ª, 1 Ayudante y 1/5 Ayudante | 0.511 | 43.8 | 22.38
mo-salarial-oficial1 | Mano de obra | h | Oficial de 1ª | 1 | 21 | 21
mo-salarial-ayudante | Mano de obra | h | Ayudante | 1 | 19 | 19
mo-salarial-1/2ayudante | Mano de obra | h | 1/5 Ayudante | 0.2 | 19 | 3.8
|  |  | moc-std1-generico | 0.511 | 43.8 | 22.38
mo% |  | % | Herramientas Menores | 3 | 22.38 | 0.67
|  |  | MORHID001 |  | 29.36
MORHID001TV | Partida | M2 | o MORTERO HIDROFUGO PROPAM REVOC 15mm C/TRABAJOS VERTICALES |  | 45.31
REVOCO DE MORTERO HIDROFUGO 15 mm (GP-CSIV-W2 / PROPAM REVOC) EN PARAMENTO VERTICAL Y MEDIANTE EL USO DE MEDIO SUSPENDIDO/COLGADO
ma-lp-00540808 | Material | saco | Mortero para revoco PROPAM REVOC color gris (25 kg/saco) Ref. lp-00540808 | 1.2 | 3.85 | 4.62
ma-lp-00001705 | Material | rollo | Malla de fibra de vidrio azul para refuerzo de morteros y revocos (rollo 50x1 m) Ref. lp-00001705 | 0.022 | 27.5 | 0.61
ma-lp-00001498 | Material | und | Junquillo monocapa PVC (2 m/und). Ref. lp-00001498 | 0.375 | 1.05 | 0.39
ma-lp-00511369 | Material | und | Perfil goterón VLT de PVC con malla de fibra de vidrio (long.: 2,5 m; ancho: 100x100 mm; espesor 9 mm) Ref. lp-00511369 | 0.15 | 4.05 | 0.61
moc-std1-TVERTICAL | Partida | h | Cuadrilla Std2 - VERTICALES - 1 Oficial de 1ª, 2 Ayudante | 0.7665 | 49.5 | 37.94
mo-ofi-TV | Mano de obra | h | Oficial de 1ª con trabajos verticales | 1 | 21 | 21
mo-ayu-TV | Mano de obra | h | Ayudante de trabajos verticales | 1 | 19 | 19
mo-1_4-ayu-TV | Mano de obra | h | 1/2 Ayudante de trabajos verticales | 0.5 | 19 | 9.5
|  |  | moc-std1-TVERTICAL | 0.7665 | 49.5 | 37.94
mo% |  | % | Herramientas Menores | 3 | 37.94 | 1.14
|  |  | MORHID001TV |  | 45.31
MORHID002 | Partida | M2 | o MORTERO HIDROFUGO PROPAM REVOC 5mm |  | 15.01
Revestimiento de paramentos exteriores con mortero hidrofugo, color gris, gama Estándar, espesor 5 mm, aplicado manualmente, armado y reforzado con malla de fibra de vidrio antiálcalis, incluso en los cambios de material.
ma-lp-00540808 | Material | saco | Mortero para revoco PROPAM REVOC color gris (25 kg/saco) Ref. lp-00540808 | 0.55 | 3.85 | 2.12
ma-lp-00001705 | Material | rollo | Malla de fibra de vidrio azul para refuerzo de morteros y revocos (rollo 50x1 m) Ref. lp-00001705 | 0.022 | 27.5 | 0.61
ma-lp-00001498 | Material | und | Junquillo monocapa PVC (2 m/und). Ref. lp-00001498 | 0.375 | 1.05 | 0.39
ma-lp-00511369 | Material | und | Perfil goterón VLT de PVC con malla de fibra de vidrio (long.: 2,5 m; ancho: 100x100 mm; espesor 9 mm) Ref. lp-00511369 | 0.15 | 4.05 | 0.61
moc-std1-generico | Partida | h | Cuadrilla Std1 - 1 Oficial de 1ª, 1 Ayudante y 1/5 Ayudante | 0.25 | 43.8 | 10.95
mo-salarial-oficial1 | Mano de obra | h | Oficial de 1ª | 1 | 21 | 21
mo-salarial-ayudante | Mano de obra | h | Ayudante | 1 | 19 | 19
mo-salarial-1/2ayudante | Mano de obra | h | 1/5 Ayudante | 0.2 | 19 | 3.8
|  |  | moc-std1-generico | 0.25 | 43.8 | 10.95
mo% |  | % | Herramientas Menores | 3 | 10.95 | 0.33
|  |  | MORHID002 |  | 15.01
MORHID002TV | Partida | M2 | o MORTERO HIDROFUGO PROPAM REVOC 5mm C/TRABAJOS VERTICALES |  | 25.66
REVOCO DE MORTERO HIDROFUGO 5 mm (GP-CSIV-W2 / PROPAM REVOC) EN PARAMENTO VERTICAL Y MEDIANTE EL USO DE MEDIO SUSPENDIDO/COLGADO
ma-lp-00540808 | Material | saco | Mortero para revoco PROPAM REVOC color gris (25 kg/saco) Ref. lp-00540808 | 0.55 | 3.85 | 2.12
ma-lp-00001705 | Material | rollo | Malla de fibra de vidrio azul para refuerzo de morteros y revocos (rollo 50x1 m) Ref. lp-00001705 | 0.022 | 27.5 | 0.61
ma-lp-00001498 | Material | und | Junquillo monocapa PVC (2 m/und). Ref. lp-00001498 | 0.375 | 1.05 | 0.39
ma-lp-00511369 | Material | und | Perfil goterón VLT de PVC con malla de fibra de vidrio (long.: 2,5 m; ancho: 100x100 mm; espesor 9 mm) Ref. lp-00511369 | 0.15 | 4.05 | 0.61
moc-std1-TVERTICAL | Partida | h | Cuadrilla Std2 - VERTICALES - 1 Oficial de 1ª, 2 Ayudante | 0.43 | 49.5 | 21.29
mo-ofi-TV | Mano de obra | h | Oficial de 1ª con trabajos verticales | 1 | 21 | 21
mo-ayu-TV | Mano de obra | h | Ayudante de trabajos verticales | 1 | 19 | 19
mo-1_4-ayu-TV | Mano de obra | h | 1/2 Ayudante de trabajos verticales | 0.5 | 19 | 9.5
|  |  | moc-std1-TVERTICAL | 0.43 | 49.5 | 21.29
mo% |  | % | Herramientas Menores | 3 | 21.29 | 0.64
|  |  | MORHID002TV |  | 25.66
MORHID
MORCAL | Capítulo |  | o MORTEROS DE CAL
MORCAL001 | Partida | M2 | o CAPA BASE DE MORTERO DE CAL PROPAM REVAT 15 mm |  | 30.48
Capa base de mortero de cal, PROPAM REVAT, de 15 mm de espesor, maestreado, con acabado rugoso, aplicado manualmente, sobre paramento vertical. Incluso junquillos de PVC, para formación de juntas y malla de fibra de vidrio antiálcalis en los cambios de material y en los frentes de forjado, para evitar fisuras. El precio incluye la protección de los elementos del entorno que puedan verse afectados durante los trabajos, pero no incluye la capa de terminación de mortero.
ma-lp-00540811 | Material | saco | Mortero para revoco PROPAM REVAT CAL BASE; color gris (25 kg/saco) Ref. lp-00540811 | 1.25 | 5.21 | 6.51
ma-lp-00001705 | Material | rollo | Malla de fibra de vidrio azul para refuerzo de morteros y revocos (rollo 50x1 m) Ref. lp-00001705 | 0.022 | 27.5 | 0.61
ma-lp-00001498 | Material | und | Junquillo monocapa PVC (2 m/und). Ref. lp-00001498 | 0.375 | 1.05 | 0.39
ma-lp-00511369 | Material | und | Perfil goterón VLT de PVC con malla de fibra de vidrio (long.: 2,5 m; ancho: 100x100 mm; espesor 9 mm) Ref. lp-00511369 | 0.1 | 4.05 | 0.41
moc-std1-generico | Partida | h | Cuadrilla Std1 - 1 Oficial de 1ª, 1 Ayudante y 1/5 Ayudante | 0.5 | 43.8 | 21.9
mo-salarial-oficial1 | Mano de obra | h | Oficial de 1ª | 1 | 21 | 21
mo-salarial-ayudante | Mano de obra | h | Ayudante | 1 | 19 | 19
mo-salarial-1/2ayudante | Mano de obra | h | 1/5 Ayudante | 0.2 | 19 | 3.8
|  |  | moc-std1-generico | 0.5 | 43.8 | 21.9
mo% |  | % | Herramientas Menores | 3 | 21.9 | 0.66
|  |  | MORCAL001 |  | 30.48
MORCAL001TV | Partida | M2 | o CAPA BASE DE MORTERO DE CAL PROPAM REVAT 15 mm C/TRABAJOS VERTICALES |  | 46.84
Capa base de mortero de cal, PROPAM REVAT, de 15 mm de espesor, CON TRABAJOS VERTICALES maestreado, con acabado rugoso, aplicado manualmente, sobre paramento vertical. Incluso junquillos de PVC, para formación de juntas y malla de fibra de vidrio antiálcalis en los cambios de material y en los frentes de forjado, para evitar fisuras. El precio incluye la protección de los elementos del entorno que puedan verse afectados durante los trabajos, pero no incluye la capa de terminación de mortero.
ma-lp-00540811 | Material | saco | Mortero para revoco PROPAM REVAT CAL BASE; color gris (25 kg/saco) Ref. lp-00540811 | 1.38 | 5.21 | 7.19
ma-lp-00001705 | Material | rollo | Malla de fibra de vidrio azul para refuerzo de morteros y revocos (rollo 50x1 m) Ref. lp-00001705 | 0.022 | 27.5 | 0.61
ma-lp-00001498 | Material | und | Junquillo monocapa PVC (2 m/und). Ref. lp-00001498 | 0.375 | 1.05 | 0.39
ma-lp-00511369 | Material | und | Perfil goterón VLT de PVC con malla de fibra de vidrio (long.: 2,5 m; ancho: 100x100 mm; espesor 9 mm) Ref. lp-00511369 | 0.1 | 4.05 | 0.41
moc-std1-TVERTICAL | Partida | h | Cuadrilla Std2 - VERTICALES - 1 Oficial de 1ª, 2 Ayudante | 0.75 | 49.5 | 37.13
mo-ofi-TV | Mano de obra | h | Oficial de 1ª con trabajos verticales | 1 | 21 | 21
mo-ayu-TV | Mano de obra | h | Ayudante de trabajos verticales | 1 | 19 | 19
mo-1_4-ayu-TV | Mano de obra | h | 1/2 Ayudante de trabajos verticales | 0.5 | 19 | 9.5
|  |  | moc-std1-TVERTICAL | 0.75 | 49.5 | 37.13
mo% |  | % | Herramientas Menores | 3 | 37.13 | 1.11
|  |  | MORCAL001TV |  | 46.84
MORCAL002 | Partida | M2 | o CAPA BASE DE MORTERO DE CAL WEBERCAL BASIC 15 mm |  | 31.45
Capa base de mortero de cal, WEBERCAL BASIC, color blanco, de 15 mm de espesor, maestreado, con acabado rugoso, aplicado manualmente, sobre paramento vertical. Incluso junquillos de PVC, para formación de juntas y malla de fibra de vidrio antiálcalis en los cambios de material y en los frentes de forjado, para evitar fisuras. El precio incluye la protección de los elementos del entorno que puedan verse afectados durante los trabajos, pero no incluye la capa de terminación de mortero.
ma-manau-32952500 | Material | saco | Mortero para enfoscado de cal en capa gruesa WEBERCAL BASIC de WEBER; color gris (25 kg/saco). Ref. prolisur-07 | 0.92 | 6.8 | 6.26
ma-lp-00001705 | Material | rollo | Malla de fibra de vidrio azul para refuerzo de morteros y revocos (rollo 50x1 m) Ref. lp-00001705 | 0.022 | 27.5 | 0.61
ma-lp-00001498 | Material | und | Junquillo monocapa PVC (2 m/und). Ref. lp-00001498 | 0.33 | 1.05 | 0.35
ma-dp-02145587 | Material | perfil | Perfil cantonera WEBERTHERM de PVC con malla de fibra de vidrio (2,5 m/perfil). Ref. dp-02145587 | 0.2 | 2.8 | 0.56
ma-dp-79291497 | Material | perfil | Perfil goterón WEBERTHERM CF de PVC con malla de fibra de vidrio (2,5 m/perfil). Ref. dp-79291497 | 0.1 | 11.1 | 1.11
moc-std1-generico | Partida | h | Cuadrilla Std1 - 1 Oficial de 1ª, 1 Ayudante y 1/5 Ayudante | 0.5 | 43.8 | 21.9
mo-salarial-oficial1 | Mano de obra | h | Oficial de 1ª | 1 | 21 | 21
mo-salarial-ayudante | Mano de obra | h | Ayudante | 1 | 19 | 19
mo-salarial-1/2ayudante | Mano de obra | h | 1/5 Ayudante | 0.2 | 19 | 3.8
|  |  | moc-std1-generico | 0.5 | 43.8 | 21.9
mo% |  | % | Herramientas Menores | 3 | 21.9 | 0.66
|  |  | MORCAL002 |  | 31.45
MORCAL002TV | Partida | M2 | o CAPA BASE DE MORTERO DE CAL WEBERCAL BASIC 15 mm C/TRABAJOS VERTICALES |  | 47.67
Capa base de mortero de cal, WEBERCAL BASIC, de 15 mm de espesor, CON TRABAJOS VERTICALES maestreado, con acabado rugoso, aplicado manualmente, sobre paramento vertical. Incluso junquillos de PVC, para formación de juntas y malla de fibra de vidrio antiálcalis en los cambios de material y en los frentes de forjado, para evitar fisuras. El precio incluye la protección de los elementos del entorno que puedan verse afectados durante los trabajos, pero no incluye la capa de terminación de mortero.
ma-manau-32952500 | Material | saco | Mortero para enfoscado de cal en capa gruesa WEBERCAL BASIC de WEBER; color gris (25 kg/saco). Ref. prolisur-07 | 1 | 6.8 | 6.8
ma-lp-00001705 | Material | rollo | Malla de fibra de vidrio azul para refuerzo de morteros y revocos (rollo 50x1 m) Ref. lp-00001705 | 0.022 | 27.5 | 0.61
ma-lp-00001498 | Material | und | Junquillo monocapa PVC (2 m/und). Ref. lp-00001498 | 0.33 | 1.05 | 0.35
ma-dp-02145587 | Material | perfil | Perfil cantonera WEBERTHERM de PVC con malla de fibra de vidrio (2,5 m/perfil). Ref. dp-02145587 | 0.2 | 2.8 | 0.56
ma-dp-79291497 | Material | perfil | Perfil goterón WEBERTHERM CF de PVC con malla de fibra de vidrio (2,5 m/perfil). Ref. dp-79291497 | 0.1 | 11.1 | 1.11
moc-std1-TVERTICAL | Partida | h | Cuadrilla Std2 - VERTICALES - 1 Oficial de 1ª, 2 Ayudante | 0.75 | 49.5 | 37.13
mo-ofi-TV | Mano de obra | h | Oficial de 1ª con trabajos verticales | 1 | 21 | 21
mo-ayu-TV | Mano de obra | h | Ayudante de trabajos verticales | 1 | 19 | 19
mo-1_4-ayu-TV | Mano de obra | h | 1/2 Ayudante de trabajos verticales | 0.5 | 19 | 9.5
|  |  | moc-std1-TVERTICAL | 0.75 | 49.5 | 37.13
mo% |  | % | Herramientas Menores | 3 | 37.13 | 1.11
|  |  | MORCAL002TV |  | 47.67
MORCAL003 | Partida | M2 | o CAPA DE TERMINACION DE MORTERO DE CAL WEBERCAL LISO 5 mm |  | 19.23
Capa de terminacion de mortero de cal, WEBERCAL LISO, de 5 mm de espesor, maestreado, con acabado rugoso, aplicado manualmente, sobre paramento vertical. Incluso junquillos de PVC, para formación de juntas y malla de fibra de vidrio antiálcalis en los cambios de material y en los frentes de forjado, para evitar fisuras. El precio incluye la protección de los elementos del entorno que puedan verse afectados durante los trabajos, pero no incluye la capa de terminación de mortero.
ma-prolisur-05 | Material | saco | Mortero de revoco WEBERCAL LISO de WEBER a base de cal en capa fina para sistemas bicapa (25 kg/saco). Ref. prolisur-05 | 0.34 | 15.2 | 5.17
ma-lp-00001705 | Material | rollo | Malla de fibra de vidrio azul para refuerzo de morteros y revocos (rollo 50x1 m) Ref. lp-00001705 | 0.022 | 27.5 | 0.61
ma-lp-00001498 | Material | und | Junquillo monocapa PVC (2 m/und). Ref. lp-00001498 | 0.375 | 1.05 | 0.39
ma-dp-02145587 | Material | perfil | Perfil cantonera WEBERTHERM de PVC con malla de fibra de vidrio (2,5 m/perfil). Ref. dp-02145587 | 0.24 | 2.8 | 0.67
ma-dp-79291497 | Material | perfil | Perfil goterón WEBERTHERM CF de PVC con malla de fibra de vidrio (2,5 m/perfil). Ref. dp-79291497 | 0.1 | 11.1 | 1.11
moc-std1-generico | Partida | h | Cuadrilla Std1 - 1 Oficial de 1ª, 1 Ayudante y 1/5 Ayudante | 0.25 | 43.8 | 10.95
mo-salarial-oficial1 | Mano de obra | h | Oficial de 1ª | 1 | 21 | 21
mo-salarial-ayudante | Mano de obra | h | Ayudante | 1 | 19 | 19
mo-salarial-1/2ayudante | Mano de obra | h | 1/5 Ayudante | 0.2 | 19 | 3.8
|  |  | moc-std1-generico | 0.25 | 43.8 | 10.95
mo% |  | % | Herramientas Menores | 3 | 10.95 | 0.33
|  |  | MORCAL003 |  | 19.23
MORCAL004 | Partida | M2 | o CAPA DE TERMINACION DE MORTERO DE CAL PROPAM FINO 5 mm |  | 14.96
Capa de terminacion de mortero de cal, PROPAM FINO, de 5 mm de espesor, maestreado, con acabado rugoso, aplicado manualmente, sobre paramento vertical. Incluso junquillos de PVC, para formación de juntas y malla de fibra de vidrio antiálcalis en los cambios de material y en los frentes de forjado, para evitar fisuras. El precio incluye la protección de los elementos del entorno que puedan verse afectados durante los trabajos, pero no incluye la capa de terminación de mortero.
ma-lp-00540810 | Material | saco | Mortero hidrófugo para revoco PROPAM FINO; color blanco (25 kg/saco) Ref. lp-00540810 | 0.44 | 5.15 | 2.27
ma-lp-00001705 | Material | rollo | Malla de fibra de vidrio azul para refuerzo de morteros y revocos (rollo 50x1 m) Ref. lp-00001705 | 0.022 | 27.5 | 0.61
ma-lp-00001498 | Material | und | Junquillo monocapa PVC (2 m/und). Ref. lp-00001498 | 0.375 | 1.05 | 0.39
ma-lp-00511369 | Material | und | Perfil goterón VLT de PVC con malla de fibra de vidrio (long.: 2,5 m; ancho: 100x100 mm; espesor 9 mm) Ref. lp-00511369 | 0.1 | 4.05 | 0.41
moc-std1-generico | Partida | h | Cuadrilla Std1 - 1 Oficial de 1ª, 1 Ayudante y 1/5 Ayudante | 0.25 | 43.8 | 10.95
mo-salarial-oficial1 | Mano de obra | h | Oficial de 1ª | 1 | 21 | 21
mo-salarial-ayudante | Mano de obra | h | Ayudante | 1 | 19 | 19
mo-salarial-1/2ayudante | Mano de obra | h | 1/5 Ayudante | 0.2 | 19 | 3.8
|  |  | moc-std1-generico | 0.25 | 43.8 | 10.95
mo% |  | % | Herramientas Menores | 3 | 10.95 | 0.33
|  |  | MORCAL004 |  | 14.96
MORCAL004TV | Partida | M2 | o CAPA DE TERMINACION DE MORTERO DE CAL PROPAM FINO 5 mm C/TRABAJOS VERTICALES |  | 25.09
Capa de terminacion de mortero de cal, PROPAM FINO, de 5 mm de espesor, CON TRABAJOS VERTICALES maestreado, con acabado rugoso, aplicado manualmente, sobre paramento vertical. Incluso junquillos de PVC, para formación de juntas y malla de fibra de vidrio antiálcalis en los cambios de material y en los frentes de forjado, para evitar fisuras. El precio incluye la protección de los elementos del entorno que puedan verse afectados durante los trabajos, pero no incluye la capa de terminación de mortero.
ma-lp-00540810 | Material | saco | Mortero hidrófugo para revoco PROPAM FINO; color blanco (25 kg/saco) Ref. lp-00540810 | 0.44 | 5.15 | 2.27
ma-lp-00001705 | Material | rollo | Malla de fibra de vidrio azul para refuerzo de morteros y revocos (rollo 50x1 m) Ref. lp-00001705 | 0.022 | 27.5 | 0.61
ma-lp-00001498 | Material | und | Junquillo monocapa PVC (2 m/und). Ref. lp-00001498 | 0.375 | 1.05 | 0.39
ma-lp-00511369 | Material | und | Perfil goterón VLT de PVC con malla de fibra de vidrio (long.: 2,5 m; ancho: 100x100 mm; espesor 9 mm) Ref. lp-00511369 | 0.1 | 4.05 | 0.41
moc-std1-TVERTICAL | Partida | h | Cuadrilla Std2 - VERTICALES - 1 Oficial de 1ª, 2 Ayudante | 0.42 | 49.5 | 20.79
mo-ofi-TV | Mano de obra | h | Oficial de 1ª con trabajos verticales | 1 | 21 | 21
mo-ayu-TV | Mano de obra | h | Ayudante de trabajos verticales | 1 | 19 | 19
mo-1_4-ayu-TV | Mano de obra | h | 1/2 Ayudante de trabajos verticales | 0.5 | 19 | 9.5
|  |  | moc-std1-TVERTICAL | 0.42 | 49.5 | 20.79
mo% |  | % | Herramientas Menores | 3 | 20.79 | 0.62
|  |  | MORCAL004TV |  | 25.09
MORCAL005 | Partida | M2 | o MORTERO DE CAL SISTEMA WEBERCAL BASIC + LISO |  | 53.23
Revestimiento con mortero de cal, sistema WEBERCAL BASIC+LISO. PREPARACIÓN DEL SOPORTE: picado de enfoscado de cemento, para eliminar las partes sueltas presentes en el 20% de la superficie soporte, con medios manuales. CAPA BASE: aplicación manual de mortero de cal, tipo CR CSII W0, según UNE-EN 998-1, WEBERCAL BASIC, color a elegir, de 10 mm de espesor, en una capa, maestreado, con acabado fratasado. CAPA DE ACABADO: aplicación manual de mortero de cal, tipo CR CSI W2, según UNE-EN 998-1, WEBERCAL LISO, color a elegir, de 5 mm de espesor.
ma-prolisur-06 | Material | saco | Mortero para enfoscado de cal en capa gruesa WEBERCAL BASIC de WEBER; color blanco (25 kg/saco). Ref. prolisur-06 | 0.92 | 10.46 | 9.62
ma-prolisur-05 | Material | saco | Mortero de revoco WEBERCAL LISO de WEBER a base de cal en capa fina para sistemas bicapa (25 kg/saco). Ref. prolisur-05 | 0.34 | 15.2 | 5.17
ma-lp-00001705 | Material | rollo | Malla de fibra de vidrio azul para refuerzo de morteros y revocos (rollo 50x1 m) Ref. lp-00001705 | 0.022 | 27.5 | 0.61
ma-lp-00511369 | Material | und | Perfil goterón VLT de PVC con malla de fibra de vidrio (long.: 2,5 m; ancho: 100x100 mm; espesor 9 mm) Ref. lp-00511369 | 0.12 | 4.05 | 0.49
ma-lp-00225432 | Material | und | Perfil cantonera de PVC con malla de fibra de vidrio (medida de la malla: 8x12 cm.; longitud: 2,5 m) Ref. lp-00225432 | 0.24 | 2.63 | 0.63
ma-prolisur-perfil.rem.ventana | Material | perfil | Perfil remate de ventanas WEBERTHERM para sistema SATE (2,60 m/perfil). Ref. prolisur-perfil-rem.ventana | 0.1237 | 5.04 | 0.62
moc-std1-generico | Partida | h | Cuadrilla Std1 - 1 Oficial de 1ª, 1 Ayudante y 1/5 Ayudante | 0.8 | 43.8 | 35.04
mo-salarial-oficial1 | Mano de obra | h | Oficial de 1ª | 1 | 21 | 21
mo-salarial-ayudante | Mano de obra | h | Ayudante | 1 | 19 | 19
mo-salarial-1/2ayudante | Mano de obra | h | 1/5 Ayudante | 0.2 | 19 | 3.8
|  |  | moc-std1-generico | 0.8 | 43.8 | 35.04
mo% |  | % | Herramientas Menores | 3 | 35.04 | 1.05
|  |  | MORCAL005 |  | 53.23
MORCAL006 | Partida | M2 | o REVESTIMIENTO DE CAL HIDRÁULICA 20 mm |  | 40.57
REVESTIMIENTO A BASE DE CAL HIDRÁULICA 20 mm EN PARAMENTO HORIZONTAL Y MEDIANTE EL USO DE ANDAMIO TUBULAR
ma-lp-00179979 | Material | saco | Cal hidráulica natural CALIX NHL – 3,5 de FYM; color blanco (25 kg/saco). Ref. lp-00179979 | 1 | 10.67 | 10.67
ma-lp-00001705 | Material | rollo | Malla de fibra de vidrio azul para refuerzo de morteros y revocos (rollo 50x1 m) Ref. lp-00001705 | 0.022 | 27.5 | 0.61
ma-lp-00001498 | Material | und | Junquillo monocapa PVC (2 m/und). Ref. lp-00001498 | 0.4 | 1.05 | 0.42
moc-std1-generico | Partida | h | Cuadrilla Std1 - 1 Oficial de 1ª, 1 Ayudante y 1/5 Ayudante | 0.64 | 43.8 | 28.03
mo-salarial-oficial1 | Mano de obra | h | Oficial de 1ª | 1 | 21 | 21
mo-salarial-ayudante | Mano de obra | h | Ayudante | 1 | 19 | 19
mo-salarial-1/2ayudante | Mano de obra | h | 1/5 Ayudante | 0.2 | 19 | 3.8
|  |  | moc-std1-generico | 0.64 | 43.8 | 28.03
mo% |  | % | Herramientas Menores | 3 | 28.03 | 0.84
|  |  | MORCAL006 |  | 40.57
MORCAL007 | Partida | M2 | o REVESTIMIENTO DE ESTUCO DE CAL COM-CAL |  | 131.69
Aplicación de un mínimo de tres capas de estuco de cal, ajustándose y reproduciendo las texturas, molduras y geometrías existentes según modelo original. Se preparará la superficie con una primera capa (adhesión) de regularización y soporte compuesta por mortero de cal, COM-CAL Adherecal "COM-CAL", tipo GP CSIII W2, según UNE-EN 998-1, color beige, armado y reforzado con malla de fibra de vidrio antialcalis, de 15 mm hormigón y/o fábrica cerámica. La segunda capa (base) para recrecidos y obtención de espesores necesarios, mediante la aplicación de mortero natural de cal sin aditivos, COM-CAL Restaura "COM-CAL", tipo GP CSII W0, según UNE-EN 998-1, color blanco, de hasta 20 mm de espesor, aplicado con dos capas de agua fábrica cerámica, horizontal. Incluso ribetes de PVC, para formación de juntas. La tercera capa (acabado), estará compuesta por una capa de mortero natural de cal sin aditivos, COM-CAL TRADICIONAL "COM-CAL", con árido de mármol, de granulometría comprendida entre 0,35 y 0,7 mm, COM-CAL Tradicional "COM-CAL", tipo CR CSII W0, según UNE-EN enlucido.
MC01 | Material | Saco | MORTERO COM-CAL ADHERECAL NHL-5 (SATE) 21 KG | 0.714 | 14.1 | 10.07
ma-lp-00001705 | Material | rollo | Malla de fibra de vidrio azul para refuerzo de morteros y revocos (rollo 50x1 m) Ref. lp-00001705 | 0.02 | 27.5 | 0.55
COMREST | Material | Saco | MORTERO NHL-3,5 COM-CAL RESTAURA 23 KG | 1.3 | 7.25 | 9.43
ma-lp-00225432 | Material | und | Perfil cantonera de PVC con malla de fibra de vidrio (medida de la malla: 8x12 cm.; longitud: 2,5 m) Ref. lp-00225432 | 0.4 | 2.63 | 1.05
COMAC | Material | Saco | MORTERO CAL AEREA COLOR A DEFINIR + AM0,35-0,7 BOTE 24 KG | 0.333 | 23.2 | 7.73
moc-std1-generico | Partida | h | Cuadrilla Std1 - 1 Oficial de 1ª, 1 Ayudante y 1/5 Ayudante | 2.28 | 43.8 | 99.86
mo-salarial-oficial1 | Mano de obra | h | Oficial de 1ª | 1 | 21 | 21
mo-salarial-ayudante | Mano de obra | h | Ayudante | 1 | 19 | 19
mo-salarial-1/2ayudante | Mano de obra | h | 1/5 Ayudante | 0.2 | 19 | 3.8
|  |  | moc-std1-generico | 2.28 | 43.8 | 99.86
mo% |  | % | Herramientas Menores | 3 | 99.86 | 3
|  |  | MORCAL007 |  | 131.69
MORCAL008 | Partida | M2 | o REVOCO DE CAL TRADICIONAL 20 mm |  | 42.98
REVOCO A BASE DE CAL TRADICIONAL 20 mm APLICADO SOBRE ENFOSCADO DE PARAMENTO HORIZONTAL, MEDIANTE EL USO DE ANDAMIO TUBULAR
ma-lp-00561384 | Material | saco | Mortero para revoco PROPAM REVAT CAL TRADICIONAL (25 kg/saco). Ref. lp-00561384 | 1.15 | 15.27 | 17.56
ma-lp-00001705 | Material | rollo | Malla de fibra de vidrio azul para refuerzo de morteros y revocos (rollo 50x1 m) Ref. lp-00001705 | 0.022 | 27.5 | 0.61
moc-std1-generico | Partida | h | Cuadrilla Std1 - 1 Oficial de 1ª, 1 Ayudante y 1/5 Ayudante | 0.55 | 43.8 | 24.09
mo-salarial-oficial1 | Mano de obra | h | Oficial de 1ª | 1 | 21 | 21
mo-salarial-ayudante | Mano de obra | h | Ayudante | 1 | 19 | 19
mo-salarial-1/2ayudante | Mano de obra | h | 1/5 Ayudante | 0.2 | 19 | 3.8
|  |  | moc-std1-generico | 0.55 | 43.8 | 24.09
mo% |  | % | Herramientas Menores | 3 | 24.09 | 0.72
|  |  | MORCAL008 |  | 42.98
MORCAL009 | Partida | M | o REPARACIÓN DE FISURAS MENORES EN PARAMENTOS CON USO DE CAL HIDRÁULICA CALIX NHL-3,5 DE FYM |  | 11.54
REPARACIÓN DE FISURAS MENORES EN PARAMENTOS CON USO DE CAL HIDRÁULICA CALIX NHL-3,5 DE FYM
ma-pp-0135002200SJ-G | Material | envase | Imprimante sellador para fondos pulverulentos DELTAFIX de BEISSIER (5 litros/envase). Ref. pp-0135002200SJ-G | 0.011 | 33.52 | 0.37
ma-lp-00179979 | Material | saco | Cal hidráulica natural CALIX NHL – 3,5 de FYM; color blanco (25 kg/saco). Ref. lp-00179979 | 0.054 | 10.67 | 0.58
ma-lp-00001705 | Material | rollo | Malla de fibra de vidrio azul para refuerzo de morteros y revocos (rollo 50x1 m) Ref. lp-00001705 | 0.002 | 27.5 | 0.06
moc-std1-generico | Partida | h | Cuadrilla Std1 - 1 Oficial de 1ª, 1 Ayudante y 1/5 Ayudante | 0.2333 | 43.8 | 10.22
mo-salarial-oficial1 | Mano de obra | h | Oficial de 1ª | 1 | 21 | 21
mo-salarial-ayudante | Mano de obra | h | Ayudante | 1 | 19 | 19
mo-salarial-1/2ayudante | Mano de obra | h | 1/5 Ayudante | 0.2 | 19 | 3.8
|  |  | moc-std1-generico | 0.2333 | 43.8 | 10.22
mo% |  | % | Herramientas Menores | 3 | 10.22 | 0.31
|  |  | MORCAL009 |  | 11.54
REV-CAL.HID | Partida | m2 | XXXXXX REVESTIMIENTO CON MORTERO TRADICIONAL DE CAL "WEBERCAL LISO"; EN PARAMENTOS VERTICALES Y MEDIANTE USO DE EN ANDAMIO TUBULAR ( FCH) |  | 35.42
Revestimiento con mortero tradicional de cal "WEBERCAL LISO"; en paramentos verticales y mediante uso de en andamio tubular (FCH)
ma-prolisur-06 | Material | saco | Mortero para enfoscado de cal en capa gruesa WEBERCAL BASIC de WEBER; color blanco (25 kg/saco). Ref. prolisur-06 | 0.64 | 10.46 | 6.69
ma-prolisur-05 | Material | saco | Mortero de revoco WEBERCAL LISO de WEBER a base de cal en capa fina para sistemas bicapa (25 kg/saco). Ref. prolisur-05 | 0.34 | 15.2 | 5.17
ma-lp-00001705 | Material | rollo | Malla de fibra de vidrio azul para refuerzo de morteros y revocos (rollo 50x1 m) Ref. lp-00001705 | 0.022 | 27.5 | 0.61
ma-lp-00511369 | Material | und | Perfil goterón VLT de PVC con malla de fibra de vidrio (long.: 2,5 m; ancho: 100x100 mm; espesor 9 mm) Ref. lp-00511369 | 0.12 | 4.05 | 0.49
ma-lp-00225432 | Material | und | Perfil cantonera de PVC con malla de fibra de vidrio (medida de la malla: 8x12 cm.; longitud: 2,5 m) Ref. lp-00225432 | 0.24 | 2.63 | 0.63
ma-prolisur-perfil.rem.ventana | Material | perfil | Perfil remate de ventanas WEBERTHERM para sistema SATE (2,60 m/perfil). Ref. prolisur-perfil-rem.ventana | 0.1237 | 5.04 | 0.62
moc-std1-generico | Partida | h | Cuadrilla Std1 - 1 Oficial de 1ª, 1 Ayudante y 1/5 Ayudante | 0.47 | 43.8 | 20.59
mo-salarial-oficial1 | Mano de obra | h | Oficial de 1ª | 1 | 21 | 21
mo-salarial-ayudante | Mano de obra | h | Ayudante | 1 | 19 | 19
mo-salarial-1/2ayudante | Mano de obra | h | 1/5 Ayudante | 0.2 | 19 | 3.8
|  |  | moc-std1-generico | 0.47 | 43.8 | 20.59
mo% |  | % | Herramientas Menores | 3 | 20.59 | 0.62
|  |  | REV-CAL.HID |  | 35.42
FACHYP-ENFOSCADO-WEBERCAL.BASIC | Partida | m2 | XXXXXX ENFOSCADO DE CAL EN CAPA GRUESA WEBERCAL BASIC |  | 40.56
ENFOSCADO DE CAL EN CAPA GRUESA WEBERCAL BASIC
ma-manau-33352001 | Material | bidón | WEBERPRIM FX15 BIDON 20KG Imprimante promotor de adherencia para soportes no porosos | 0.0165 | 143.22 | 2.36
ma-manau-32952500 | Material | saco | Mortero para enfoscado de cal en capa gruesa WEBERCAL BASIC de WEBER; color gris (25 kg/saco). Ref. prolisur-07 | 1 | 6.8 | 6.8
ma-prolisur-00955597 | Material | rollo | Malla de refuerzo 200 de WEBERTHERM para Sistema SATE (50x1,1 m/rollo). Ref. prolisur-00955597 | 0.02 | 104.03 | 2.08
moc-std1-generico | Partida | h | Cuadrilla Std1 - 1 Oficial de 1ª, 1 Ayudante y 1/5 Ayudante | 0.65 | 43.8 | 28.47
mo-salarial-oficial1 | Mano de obra | h | Oficial de 1ª | 1 | 21 | 21
mo-salarial-ayudante | Mano de obra | h | Ayudante | 1 | 19 | 19
mo-salarial-1/2ayudante | Mano de obra | h | 1/5 Ayudante | 0.2 | 19 | 3.8
|  |  | moc-std1-generico | 0.65 | 43.8 | 28.47
mo% |  | % | Herramientas Menores | 3 | 28.47 | 0.85
|  |  | FACHYP-ENFOSCADO-WEBERCAL.BASIC |  | 40.56
REV-CAL.HID | Partida | m2 | XXXXXX REVESTIMIENTO CON MORTERO TRADICIONAL DE CAL "WEBERCAL LISO"; EN PARAMENTOS VERTICALES Y MEDIANTE USO DE EN ANDAMIO TUBULAR ( FCH) |  | 35.42
Revestimiento con mortero tradicional de cal "WEBERCAL LISO"; en paramentos verticales y mediante uso de en andamio tubular (FCH)
ma-prolisur-06 | Material | saco | Mortero para enfoscado de cal en capa gruesa WEBERCAL BASIC de WEBER; color blanco (25 kg/saco). Ref. prolisur-06 | 0.64 | 10.46 | 6.69
ma-prolisur-05 | Material | saco | Mortero de revoco WEBERCAL LISO de WEBER a base de cal en capa fina para sistemas bicapa (25 kg/saco). Ref. prolisur-05 | 0.34 | 15.2 | 5.17
ma-lp-00001705 | Material | rollo | Malla de fibra de vidrio azul para refuerzo de morteros y revocos (rollo 50x1 m) Ref. lp-00001705 | 0.022 | 27.5 | 0.61
ma-lp-00511369 | Material | und | Perfil goterón VLT de PVC con malla de fibra de vidrio (long.: 2,5 m; ancho: 100x100 mm; espesor 9 mm) Ref. lp-00511369 | 0.12 | 4.05 | 0.49
ma-lp-00225432 | Material | und | Perfil cantonera de PVC con malla de fibra de vidrio (medida de la malla: 8x12 cm.; longitud: 2,5 m) Ref. lp-00225432 | 0.24 | 2.63 | 0.63
ma-prolisur-perfil.rem.ventana | Material | perfil | Perfil remate de ventanas WEBERTHERM para sistema SATE (2,60 m/perfil). Ref. prolisur-perfil-rem.ventana | 0.1237 | 5.04 | 0.62
moc-std1-generico | Partida | h | Cuadrilla Std1 - 1 Oficial de 1ª, 1 Ayudante y 1/5 Ayudante | 0.47 | 43.8 | 20.59
mo-salarial-oficial1 | Mano de obra | h | Oficial de 1ª | 1 | 21 | 21
mo-salarial-ayudante | Mano de obra | h | Ayudante | 1 | 19 | 19
mo-salarial-1/2ayudante | Mano de obra | h | 1/5 Ayudante | 0.2 | 19 | 3.8
|  |  | moc-std1-generico | 0.47 | 43.8 | 20.59
mo% |  | % | Herramientas Menores | 3 | 20.59 | 0.62
|  |  | REV-CAL.HID |  | 35.42
MORCAL021111 | Partida | m2 | XXXXXX CAPA DE TERMINACIÓN DE MORTERO DE CAL 10 mm C/TRABAJOS VERTICALES( FC ) |  | 26.29
Capa de terminación de mortero de cal 10 mm (revoco tradicional) preparado y aplicado CON TRABAJOS VERTICALES con acabado fratasado sobre paramento horizontal interior de fábrica de ladrillo o bloque de hormigón..
ma-lp-00568965 | Material | saco | Mortero para enlucido fino con cal MORCEM ESTUCO (25 kg/saco) Ref. lp-00568965 | 0.704 | 5.25 | 3.7
ma-lp-00534910 | Material | rollo | Cinta pintor KREPP 29 mm (45 m/rollo). Ref. lp-00534910 | 0.02444 | 1.32 | 0.03
moc-std1-generico | Partida | h | Cuadrilla Std1 - 1 Oficial de 1ª, 1 Ayudante y 1/5 Ayudante | 0.5 | 43.8 | 21.9
mo-salarial-oficial1 | Mano de obra | h | Oficial de 1ª | 1 | 21 | 21
mo-salarial-ayudante | Mano de obra | h | Ayudante | 1 | 19 | 19
mo-salarial-1/2ayudante | Mano de obra | h | 1/5 Ayudante | 0.2 | 19 | 3.8
|  |  | moc-std1-generico | 0.5 | 43.8 | 21.9
mo% |  | % | Herramientas Menores | 3 | 21.9 | 0.66
|  |  | MORCAL021111 |  | 26.29
MORCAL031111 | Partida | m2 | XXXXXX CAPA DE TERMINACIÓN DE MORTERO DE CAL 10 mm (REVOCO TRADICIONAL) PREPARADO Y APLICADO A MÁQUINA CON ACABADO FRATASADO SOBRE PARAMENTO HORIZONTAL EXTERIOR (FCH) |  | 15.05
Capa de terminación de mortero de cal 10 mm (revoco tradicional) preparado y aplicado mecánicamente con acabado fratasado sobre paramento horizontal interior de fábrica de ladrillo o bloque de hormigón
ma-lp-00568965 | Material | saco | Mortero para enlucido fino con cal MORCEM ESTUCO (25 kg/saco) Ref. lp-00568965 | 0.704 | 5.25 | 3.7
ma-lp-00534910 | Material | rollo | Cinta pintor KREPP 29 mm (45 m/rollo). Ref. lp-00534910 | 0.02444 | 1.32 | 0.03
alq-mezcladora1-s/c | Maquinaria | h | Alquiler de Mezcladora Bombeadora para morteros | 0.2 | 11.5 | 2.3
moc-std1-generico | Partida | h | Cuadrilla Std1 - 1 Oficial de 1ª, 1 Ayudante y 1/5 Ayudante | 0.2 | 43.8 | 8.76
mo-salarial-oficial1 | Mano de obra | h | Oficial de 1ª | 1 | 21 | 21
mo-salarial-ayudante | Mano de obra | h | Ayudante | 1 | 19 | 19
mo-salarial-1/2ayudante | Mano de obra | h | 1/5 Ayudante | 0.2 | 19 | 3.8
|  |  | moc-std1-generico | 0.2 | 43.8 | 8.76
mo% |  | % | Herramientas Menores | 3 | 8.76 | 0.26
|  |  | MORCAL031111 |  | 15.05
REV-CAL.HIDRAULICA-20mm-H-MS | Partida | m2 | XXXXXX REVESTIMIENTO A BASE DE CAL HIDRÁULICA 20 mm EN PARAMENTO HORIZONTAL Y MEDIANTE EL USO DE MEDIO SUSPENDIDO/COLGADO |  | 53.09
REVESTIMIENTO A BASE DE CAL HIDRÁULICA 20 mm EN PARAMENTO HORIZONTAL Y MEDIANTE EL USO DE MEDIO SUSPENDIDO/COLGADO
ma-lp-00179979 | Material | saco | Cal hidráulica natural CALIX NHL – 3,5 de FYM; color blanco (25 kg/saco). Ref. lp-00179979 | 1 | 10.67 | 10.67
ma-lp-00001705 | Material | rollo | Malla de fibra de vidrio azul para refuerzo de morteros y revocos (rollo 50x1 m) Ref. lp-00001705 | 0.022 | 27.5 | 0.61
ma-lp-00001498 | Material | und | Junquillo monocapa PVC (2 m/und). Ref. lp-00001498 | 0.4 | 1.05 | 0.42
moc-std1-generico | Partida | h | Cuadrilla Std1 - 1 Oficial de 1ª, 1 Ayudante y 1/5 Ayudante | 0.9 | 43.8 | 39.42
mo-salarial-oficial1 | Mano de obra | h | Oficial de 1ª | 1 | 21 | 21
mo-salarial-ayudante | Mano de obra | h | Ayudante | 1 | 19 | 19
mo-salarial-1/2ayudante | Mano de obra | h | 1/5 Ayudante | 0.2 | 19 | 3.8
|  |  | moc-std1-generico | 0.9 | 43.8 | 39.42
mo% |  | % | Herramientas Menores | 5 | 39.42 | 1.97
|  |  | REV-CAL.HIDRAULICA-20mm-H-MS |  | 53.09
REV-CAL.HIDRAULICA-20mm-V-AT | Partida | m2 | XXXXXX REVESTIMIENTO A BASE DE CAL HIDRÁULICA 20 mm EN PARAMENTO VERTICAL Y MEDIANTE EL USO DE ANDAMIO TUBULAR |  | 36.23
REVESTIMIENTO A BASE DE CAL HIDRÁULICA 20 mm EN PARAMENTO VERTICAL Y MEDIANTE EL USO DE ANDAMIO TUBULAR
ma-lp-00179979 | Material | saco | Cal hidráulica natural CALIX NHL – 3,5 de FYM; color blanco (25 kg/saco). Ref. lp-00179979 | 1 | 10.67 | 10.67
ma-lp-00001705 | Material | rollo | Malla de fibra de vidrio azul para refuerzo de morteros y revocos (rollo 50x1 m) Ref. lp-00001705 | 0.022 | 27.5 | 0.61
ma-lp-00001498 | Material | und | Junquillo monocapa PVC (2 m/und). Ref. lp-00001498 | 0.4 | 1.05 | 0.42
moc-std1-generico | Partida | h | Cuadrilla Std1 - 1 Oficial de 1ª, 1 Ayudante y 1/5 Ayudante | 0.53333 | 43.8 | 23.36
mo-salarial-oficial1 | Mano de obra | h | Oficial de 1ª | 1 | 21 | 21
mo-salarial-ayudante | Mano de obra | h | Ayudante | 1 | 19 | 19
mo-salarial-1/2ayudante | Mano de obra | h | 1/5 Ayudante | 0.2 | 19 | 3.8
|  |  | moc-std1-generico | 0.53333 | 43.8 | 23.36
mo% |  | % | Herramientas Menores | 5 | 23.36 | 1.17
|  |  | REV-CAL.HIDRAULICA-20mm-V-AT |  | 36.23
REV-CAL.HIDRAULICA-20mm-V-MS | Partida | m2 | XXXXXX REVESTIMIENTO A BASE DE CAL HIDRÁULICA 20 mm EN PARAMENTO VERTICAL Y MEDIANTE EL USO DE MEDIO SUSPENDIDO/COLGADO |  | 46.19
REVESTIMIENTO A BASE DE CAL HIDRÁULICA 20 mm EN PARAMENTO VERTICAL Y MEDIANTE EL USO DE MEDIO SUSPENDIDO/COLGADO
ma-lp-00179979 | Material | saco | Cal hidráulica natural CALIX NHL – 3,5 de FYM; color blanco (25 kg/saco). Ref. lp-00179979 | 1 | 10.67 | 10.67
ma-lp-00001705 | Material | rollo | Malla de fibra de vidrio azul para refuerzo de morteros y revocos (rollo 50x1 m) Ref. lp-00001705 | 0.022 | 27.5 | 0.61
ma-lp-00001498 | Material | und | Junquillo monocapa PVC (2 m/und). Ref. lp-00001498 | 0.4 | 1.05 | 0.42
moc-std1-generico | Partida | h | Cuadrilla Std1 - 1 Oficial de 1ª, 1 Ayudante y 1/5 Ayudante | 0.75 | 43.8 | 32.85
mo-salarial-oficial1 | Mano de obra | h | Oficial de 1ª | 1 | 21 | 21
mo-salarial-ayudante | Mano de obra | h | Ayudante | 1 | 19 | 19
mo-salarial-1/2ayudante | Mano de obra | h | 1/5 Ayudante | 0.2 | 19 | 3.8
|  |  | moc-std1-generico | 0.75 | 43.8 | 32.85
mo% |  | % | Herramientas Menores | 5 | 32.85 | 1.64
|  |  | REV-CAL.HIDRAULICA-20mm-V-MS |  | 46.19
REV-REVOCO-CAL.TRADIC-20mm-H-MS | Partida | m2 | XXXXXX REVOCO A BASE DE CAL TRADICIONAL 20 mm APLICADO SOBRE ENFOSCADO DE PARAMENTO HORIZONTAL, MEDIANTE EL USO DE MEDIO SUSPENDIDO/COLGADO |  | 59.56
REVOCO A BASE DE CAL TRADICIONAL 20 mm APLICADO SOBRE ENFOSCADO DE PARAMENTO HORIZONTAL, MEDIANTE EL USO DE MEDIO SUSPENDIDO/COLGADO
ma-lp-00561384 | Material | saco | Mortero para revoco PROPAM REVAT CAL TRADICIONAL (25 kg/saco). Ref. lp-00561384 | 1.15 | 15.27 | 17.56
ma-lp-00001705 | Material | rollo | Malla de fibra de vidrio azul para refuerzo de morteros y revocos (rollo 50x1 m) Ref. lp-00001705 | 0.022 | 27.5 | 0.61
moc-std1-generico | Partida | h | Cuadrilla Std1 - 1 Oficial de 1ª, 1 Ayudante y 1/5 Ayudante | 0.9 | 43.8 | 39.42
mo-salarial-oficial1 | Mano de obra | h | Oficial de 1ª | 1 | 21 | 21
mo-salarial-ayudante | Mano de obra | h | Ayudante | 1 | 19 | 19
mo-salarial-1/2ayudante | Mano de obra | h | 1/5 Ayudante | 0.2 | 19 | 3.8
|  |  | moc-std1-generico | 0.9 | 43.8 | 39.42
mo% |  | % | Herramientas Menores | 5 | 39.42 | 1.97
|  |  | REV-REVOCO-CAL.TRADIC-20mm-H-MS |  | 59.56
REV-REVOCO-CAL.TRADIC-20mm-V-AT | Partida | m2 | XXXXXX REVOCO A BASE DE CAL TRADICIONAL 20 mm APLICADO SOBRE ENFOSCADO DE PARAMENTO VERTICAL, MEDIANTE EL USO DE ANDAMIO TUBULAR |  | 40.73
REVOCO A BASE DE CAL TRADICIONAL 20 mm APLICADO SOBRE ENFOSCADO DE PARAMENTO VERTICAL, MEDIANTE EL USO DE ANDAMIO TUBULAR
ma-lp-00561384 | Material | saco | Mortero para revoco PROPAM REVAT CAL TRADICIONAL (25 kg/saco). Ref. lp-00561384 | 1.15 | 15.27 | 17.56
ma-lp-00001705 | Material | rollo | Malla de fibra de vidrio azul para refuerzo de morteros y revocos (rollo 50x1 m) Ref. lp-00001705 | 0.022 | 27.5 | 0.61
moc-std1-generico | Partida | h | Cuadrilla Std1 - 1 Oficial de 1ª, 1 Ayudante y 1/5 Ayudante | 0.5 | 43.8 | 21.9
mo-salarial-oficial1 | Mano de obra | h | Oficial de 1ª | 1 | 21 | 21
mo-salarial-ayudante | Mano de obra | h | Ayudante | 1 | 19 | 19
mo-salarial-1/2ayudante | Mano de obra | h | 1/5 Ayudante | 0.2 | 19 | 3.8
|  |  | moc-std1-generico | 0.5 | 43.8 | 21.9
mo% |  | % | Herramientas Menores | 3 | 21.9 | 0.66
|  |  | REV-REVOCO-CAL.TRADIC-20mm-V-AT |  | 40.73
REV-REVOCO-CAL.TRADIC-20mm-V-MS | Partida | m2 | XXXXXX REVOCO A BASE DE CAL TRADICIONAL 20 mm APLICADO SOBRE ENFOSCADO DE PARAMENTO VERTICAL, MEDIANTE EL USO DE MEDIO SUSPENDIDO/COLGADO |  | 52.66
REVOCO A BASE DE CAL TRADICIONAL 20 mm APLICADO SOBRE ENFOSCADO DE PARAMENTO VERTICAL, MEDIANTE EL USO DE MEDIO SUSPENDIDO/COLGADO
ma-lp-00561384 | Material | saco | Mortero para revoco PROPAM REVAT CAL TRADICIONAL (25 kg/saco). Ref. lp-00561384 | 1.15 | 15.27 | 17.56
ma-lp-00001705 | Material | rollo | Malla de fibra de vidrio azul para refuerzo de morteros y revocos (rollo 50x1 m) Ref. lp-00001705 | 0.022 | 27.5 | 0.61
moc-std1-generico | Partida | h | Cuadrilla Std1 - 1 Oficial de 1ª, 1 Ayudante y 1/5 Ayudante | 0.75 | 43.8 | 32.85
mo-salarial-oficial1 | Mano de obra | h | Oficial de 1ª | 1 | 21 | 21
mo-salarial-ayudante | Mano de obra | h | Ayudante | 1 | 19 | 19
mo-salarial-1/2ayudante | Mano de obra | h | 1/5 Ayudante | 0.2 | 19 | 3.8
|  |  | moc-std1-generico | 0.75 | 43.8 | 32.85
mo% |  | % | Herramientas Menores | 5 | 32.85 | 1.64
|  |  | REV-REVOCO-CAL.TRADIC-20mm-V-MS |  | 52.66
REV30-MNR-003-H-AT | Partida | m2 | XXXXX CAPA BASE DE MORTERO DE CAL 15 mm PREPARADO Y APLICADO A MANO MEDIANTE EL USO DE ANDAMIO TUBULAR, CON ACABADO RUGOSO SOBRE PARAMENTO VERTICAL EXTERIOR |  | 38.86
CAPA BASE DE MORTERO DE CAL 15 mm PREPARADO Y APLICADO A MANO MEDIANTE EL USO DE ANDAMIO TUBULAR, CON ACABADO RUGOSO SOBRE PARAMENTO VERTICAL EXTERIOR
ma-lp-00540811 | Material | saco | Mortero para revoco PROPAM REVAT CAL BASE; color gris (25 kg/saco) Ref. lp-00540811 | 1.26 | 5.21 | 6.56
ma-lp-00001705 | Material | rollo | Malla de fibra de vidrio azul para refuerzo de morteros y revocos (rollo 50x1 m) Ref. lp-00001705 | 0.022 | 27.5 | 0.61
ma-lp-00001498 | Material | und | Junquillo monocapa PVC (2 m/und). Ref. lp-00001498 | 0.4 | 1.05 | 0.42
moc-std1-generico | Partida | h | Cuadrilla Std1 - 1 Oficial de 1ª, 1 Ayudante y 1/5 Ayudante | 0.68 | 43.8 | 29.78
mo-salarial-oficial1 | Mano de obra | h | Oficial de 1ª | 1 | 21 | 21
mo-salarial-ayudante | Mano de obra | h | Ayudante | 1 | 19 | 19
mo-salarial-1/2ayudante | Mano de obra | h | 1/5 Ayudante | 0.2 | 19 | 3.8
|  |  | moc-std1-generico | 0.68 | 43.8 | 29.78
mo% |  | % | Herramientas Menores | 5 | 29.78 | 1.49
|  |  | REV30-MNR-003-H-AT |  | 38.86
REV30-MNR-003-H-MS | Partida | m2 | XXXXX CAPA BASE DE MORTERO DE CAL 15 mm PREPARADO Y APLICADO A MANO MEDIANTE EL USO DE MEDIO SUSPENDIDO/COLGADO, CON ACABADO RUGOSO SOBRE PARAMENTO HORIZONTAL EXTERIOR |  | 51.74
CAPA BASE DE MORTERO DE CAL 15 mm PREPARADO Y APLICADO A MANO MEDIANTE EL USO DE MEDIO SUSPENDIDO/COLGADO, CON ACABADO RUGOSO SOBRE PARAMENTO HORIZONTAL EXTERIOR
ma-lp-00540811 | Material | saco | Mortero para revoco PROPAM REVAT CAL BASE; color gris (25 kg/saco) Ref. lp-00540811 | 1.26 | 5.21 | 6.56
ma-lp-00001705 | Material | rollo | Malla de fibra de vidrio azul para refuerzo de morteros y revocos (rollo 50x1 m) Ref. lp-00001705 | 0.022 | 27.5 | 0.61
ma-lp-00001498 | Material | und | Junquillo monocapa PVC (2 m/und). Ref. lp-00001498 | 0.4 | 1.05 | 0.42
moc-std1-generico | Partida | h | Cuadrilla Std1 - 1 Oficial de 1ª, 1 Ayudante y 1/5 Ayudante | 0.96 | 43.8 | 42.05
mo-salarial-oficial1 | Mano de obra | h | Oficial de 1ª | 1 | 21 | 21
mo-salarial-ayudante | Mano de obra | h | Ayudante | 1 | 19 | 19
mo-salarial-1/2ayudante | Mano de obra | h | 1/5 Ayudante | 0.2 | 19 | 3.8
|  |  | moc-std1-generico | 0.96 | 43.8 | 42.05
mo% |  | % | Herramientas Menores | 5 | 42.05 | 2.1
|  |  | REV30-MNR-003-H-MS |  | 51.74
REV30-MNR-002 | Partida | m2 | XXXXX CAPA BASE DE MORTERO DE CAL 15 mm PREPARADO Y APLICADO A MANO CON ACABADO RUGOSO SOBRE PARAMENTO HORIZONTAL EXTERIOR (FCH) |  | 38.22
Capa base de mortero de cal 15 mm maestreado con acabado rugoso, preparado y aplicado manualmente sobre paramento exterior horizontal de fábrica de ladrillo o bloque de hormigón, reforzado con malla de fibra de vidrio antiálcalis (FCH).
ma-lp-00540811 | Material | saco | Mortero para revoco PROPAM REVAT CAL BASE; color gris (25 kg/saco) Ref. lp-00540811 | 1.26 | 5.21 | 6.56
ma-lp-00001705 | Material | rollo | Malla de fibra de vidrio azul para refuerzo de morteros y revocos (rollo 50x1 m) Ref. lp-00001705 | 0.021 | 27.5 | 0.58
ma-lp-00001498 | Material | und | Junquillo monocapa PVC (2 m/und). Ref. lp-00001498 | 0.4 | 1.05 | 0.42
moc-std1-generico | Partida | h | Cuadrilla Std1 - 1 Oficial de 1ª, 1 Ayudante y 1/5 Ayudante | 0.66667 | 43.8 | 29.2
mo-salarial-oficial1 | Mano de obra | h | Oficial de 1ª | 1 | 21 | 21
mo-salarial-ayudante | Mano de obra | h | Ayudante | 1 | 19 | 19
mo-salarial-1/2ayudante | Mano de obra | h | 1/5 Ayudante | 0.2 | 19 | 3.8
|  |  | moc-std1-generico | 0.66667 | 43.8 | 29.2
mo% |  | % | Herramientas Menores | 5 | 29.2 | 1.46
|  |  | REV30-MNR-002 |  | 38.22
REV30-MNR-003-V-AT | Partida | m2 | XXXXX CAPA BASE DE MORTERO DE CAL 15 mm PREPARADO Y APLICADO A MANO MEDIANTE EL USO DE ANDAMIO TUBULAR, CON ACABADO FRATASADO SOBRE PARAMENTO VERTICAL EXTERIOR |  | 38.22
Capa base de mortero de cal 15 mm maestreado con acabado fratasado, preparado y aplicado manualmente sobre paramento exterior vertical de fábrica de ladrillo o bloque de hormigón, mediante el uso de andamio tubular, reforzado con malla de fibra de vidrio antiálcalis
ma-lp-00540811 | Material | saco | Mortero para revoco PROPAM REVAT CAL BASE; color gris (25 kg/saco) Ref. lp-00540811 | 1.26 | 5.21 | 6.56
ma-lp-00001705 | Material | rollo | Malla de fibra de vidrio azul para refuerzo de morteros y revocos (rollo 50x1 m) Ref. lp-00001705 | 0.021 | 27.5 | 0.58
ma-lp-00001498 | Material | und | Junquillo monocapa PVC (2 m/und). Ref. lp-00001498 | 0.4 | 1.05 | 0.42
moc-std1-generico | Partida | h | Cuadrilla Std1 - 1 Oficial de 1ª, 1 Ayudante y 1/5 Ayudante | 0.66667 | 43.8 | 29.2
mo-salarial-oficial1 | Mano de obra | h | Oficial de 1ª | 1 | 21 | 21
mo-salarial-ayudante | Mano de obra | h | Ayudante | 1 | 19 | 19
mo-salarial-1/2ayudante | Mano de obra | h | 1/5 Ayudante | 0.2 | 19 | 3.8
|  |  | moc-std1-generico | 0.66667 | 43.8 | 29.2
mo% |  | % | Herramientas Menores | 5 | 29.2 | 1.46
|  |  | REV30-MNR-003-V-AT |  | 38.22
REV30-MNR-003-V-MS | Partida | m2 | XXXXX CAPA BASE DE MORTERO DE CAL 15 mm PREPARADO Y APLICADO A MANO MEDIANTE EL USO DE MEDIO SUSPENDIDO/COLGADO, CON ACABADO FRATASADO SOBRE PARAMENTO VERTICAL EXTERIOR (FCH) |  | 48.95
Capa base de mortero de cal 15 mm maestreado con acabado fratasado, preparado y aplicado manualmente sobre paramento exterior vertical de fábrica de ladrillo o bloque de hormigón, mediante el uso de medio suspendido/colgado, reforzado con malla de fibra de vidrio antiálcalis
ma-lp-00540811 | Material | saco | Mortero para revoco PROPAM REVAT CAL BASE; color gris (25 kg/saco) Ref. lp-00540811 | 1.26 | 5.21 | 6.56
ma-lp-00001705 | Material | rollo | Malla de fibra de vidrio azul para refuerzo de morteros y revocos (rollo 50x1 m) Ref. lp-00001705 | 0.021 | 27.5 | 0.58
ma-lp-00001498 | Material | und | Junquillo monocapa PVC (2 m/und). Ref. lp-00001498 | 0.4 | 1.05 | 0.42
moc-std1-generico | Partida | h | Cuadrilla Std1 - 1 Oficial de 1ª, 1 Ayudante y 1/5 Ayudante | 0.9 | 43.8 | 39.42
mo-salarial-oficial1 | Mano de obra | h | Oficial de 1ª | 1 | 21 | 21
mo-salarial-ayudante | Mano de obra | h | Ayudante | 1 | 19 | 19
mo-salarial-1/2ayudante | Mano de obra | h | 1/5 Ayudante | 0.2 | 19 | 3.8
|  |  | moc-std1-generico | 0.9 | 43.8 | 39.42
mo% |  | % | Herramientas Menores | 5 | 39.42 | 1.97
|  |  | REV30-MNR-003-V-MS |  | 48.95
REV30-MNR-004 | Partida | m2 | XXXXX CAPA BASE DE MORTERO DE CAL 15 mm PREPARADO Y APLICADO A MANO CON ACABADO FRATASADO SOBRE PARAMENTO HORIZONTAL EXTERIOR (FCH) |  | 44.35
Capa base de mortero de cal 15 mm maestreado con acabado fratasado, preparado y aplicado manualmente sobre paramento exterior horizontal de fábrica de ladrillo o bloque de hormigón, reforzado con malla de fibra de vidrio antiálcalis (FCH).
ma-lp-00540811 | Material | saco | Mortero para revoco PROPAM REVAT CAL BASE; color gris (25 kg/saco) Ref. lp-00540811 | 1.26 | 5.21 | 6.56
ma-lp-00001705 | Material | rollo | Malla de fibra de vidrio azul para refuerzo de morteros y revocos (rollo 50x1 m) Ref. lp-00001705 | 0.021 | 27.5 | 0.58
ma-lp-00001498 | Material | und | Junquillo monocapa PVC (2 m/und). Ref. lp-00001498 | 0.4 | 1.05 | 0.42
moc-std1-generico | Partida | h | Cuadrilla Std1 - 1 Oficial de 1ª, 1 Ayudante y 1/5 Ayudante | 0.8 | 43.8 | 35.04
mo-salarial-oficial1 | Mano de obra | h | Oficial de 1ª | 1 | 21 | 21
mo-salarial-ayudante | Mano de obra | h | Ayudante | 1 | 19 | 19
mo-salarial-1/2ayudante | Mano de obra | h | 1/5 Ayudante | 0.2 | 19 | 3.8
|  |  | moc-std1-generico | 0.8 | 43.8 | 35.04
mo% |  | % | Herramientas Menores | 5 | 35.04 | 1.75
|  |  | REV30-MNR-004 |  | 44.35
REV30-MNR-005 | Partida | m2 | XXXXX CAPA BASE DE MORTERO DE CAL 15 mm PREPARADO Y APLICADO A MÁQUINA CON ACABADO RUGOSO SOBRE PARAMENTO VERTICAL EXTERIOR (FCH) |  | 27.91
Capa base de mortero de cal 15 mm maestreado con acabado rugoso, preparado y aplicado mecánicamente sobre paramento exterior vertical de fábrica de ladrillo o bloque de hormigón, reforzado con malla de fibra de vidrio antiálcalis (FCH).
ma-lp-00540811 | Material | saco | Mortero para revoco PROPAM REVAT CAL BASE; color gris (25 kg/saco) Ref. lp-00540811 | 1.26 | 5.21 | 6.56
ma-lp-00001705 | Material | rollo | Malla de fibra de vidrio azul para refuerzo de morteros y revocos (rollo 50x1 m) Ref. lp-00001705 | 0.021 | 27.5 | 0.58
ma-lp-00001498 | Material | und | Junquillo monocapa PVC (2 m/und). Ref. lp-00001498 | 0.4 | 1.05 | 0.42
alq-mezcladora1-s/c | Maquinaria | h | Alquiler de Mezcladora Bombeadora para morteros | 0.2 | 11.5 | 2.3
moc-std1-generico | Partida | h | Cuadrilla Std1 - 1 Oficial de 1ª, 1 Ayudante y 1/5 Ayudante | 0.4 | 43.8 | 17.52
mo-salarial-oficial1 | Mano de obra | h | Oficial de 1ª | 1 | 21 | 21
mo-salarial-ayudante | Mano de obra | h | Ayudante | 1 | 19 | 19
mo-salarial-1/2ayudante | Mano de obra | h | 1/5 Ayudante | 0.2 | 19 | 3.8
|  |  | moc-std1-generico | 0.4 | 43.8 | 17.52
mo% |  | % | Herramientas Menores | 3 | 17.52 | 0.53
|  |  | REV30-MNR-005 |  | 27.91
REV30-MNR-006 | Partida | m2 | XXXXX CAPA BASE DE MORTERO DE CAL 15 mm PREPARADO Y APLICADO A MÁQUINA CON ACABADO RUGOSO SOBRE PARAMENTO HORIZONTAL EXTERIOR (FCH) |  | 32.42
Capa base de mortero de cal 15 mm maestreado con acabado rugoso, preparado y aplicado mecánicamente sobre paramento exterior horizontal de fábrica de ladrillo o bloque de hormigón, reforzado con malla de fibra de vidrio antiálcalis (FCH).
ma-lp-00540811 | Material | saco | Mortero para revoco PROPAM REVAT CAL BASE; color gris (25 kg/saco) Ref. lp-00540811 | 1.26 | 5.21 | 6.56
ma-lp-00001705 | Material | rollo | Malla de fibra de vidrio azul para refuerzo de morteros y revocos (rollo 50x1 m) Ref. lp-00001705 | 0.021 | 27.5 | 0.58
ma-lp-00001498 | Material | und | Junquillo monocapa PVC (2 m/und). Ref. lp-00001498 | 0.4 | 1.05 | 0.42
alq-mezcladora1-s/c | Maquinaria | h | Alquiler de Mezcladora Bombeadora para morteros | 0.2 | 11.5 | 2.3
moc-std1-generico | Partida | h | Cuadrilla Std1 - 1 Oficial de 1ª, 1 Ayudante y 1/5 Ayudante | 0.5 | 43.8 | 21.9
mo-salarial-oficial1 | Mano de obra | h | Oficial de 1ª | 1 | 21 | 21
mo-salarial-ayudante | Mano de obra | h | Ayudante | 1 | 19 | 19
mo-salarial-1/2ayudante | Mano de obra | h | 1/5 Ayudante | 0.2 | 19 | 3.8
|  |  | moc-std1-generico | 0.5 | 43.8 | 21.9
mo% |  | % | Herramientas Menores | 3 | 21.9 | 0.66
|  |  | REV30-MNR-006 |  | 32.42
REV30-MNR-007 | Partida | m2 | XXXXX CAPA BASE DE MORTERO DE CAL 15 mm PREPARADO Y APLICADO A MÁQUINA CON ACABADO FRATASADO SOBRE PARAMENTO VERTICAL EXTERIOR (FCH) |  | 32.42
Capa base de mortero de cal 15 mm maestreado con acabado fratasado, preparado y aplicado mecánicamente sobre paramento exterior vertical de fábrica de ladrillo o bloque de hormigón, reforzado con malla de fibra de vidrio antiálcalis (FCH).
ma-lp-00540811 | Material | saco | Mortero para revoco PROPAM REVAT CAL BASE; color gris (25 kg/saco) Ref. lp-00540811 | 1.26 | 5.21 | 6.56
ma-lp-00001705 | Material | rollo | Malla de fibra de vidrio azul para refuerzo de morteros y revocos (rollo 50x1 m) Ref. lp-00001705 | 0.021 | 27.5 | 0.58
ma-lp-00001498 | Material | und | Junquillo monocapa PVC (2 m/und). Ref. lp-00001498 | 0.4 | 1.05 | 0.42
alq-mezcladora1-s/c | Maquinaria | h | Alquiler de Mezcladora Bombeadora para morteros | 0.2 | 11.5 | 2.3
moc-std1-generico | Partida | h | Cuadrilla Std1 - 1 Oficial de 1ª, 1 Ayudante y 1/5 Ayudante | 0.5 | 43.8 | 21.9
mo-salarial-oficial1 | Mano de obra | h | Oficial de 1ª | 1 | 21 | 21
mo-salarial-ayudante | Mano de obra | h | Ayudante | 1 | 19 | 19
mo-salarial-1/2ayudante | Mano de obra | h | 1/5 Ayudante | 0.2 | 19 | 3.8
|  |  | moc-std1-generico | 0.5 | 43.8 | 21.9
mo% |  | % | Herramientas Menores | 3 | 21.9 | 0.66
|  |  | REV30-MNR-007 |  | 32.42
REV30-MNR-008 | Partida | m2 | XXXXX CAPA BASE DE MORTERO DE CAL 15 mm PREPARADO Y APLICADO A MÁQUINA CON ACABADO FRATASADO SOBRE PARAMENTO HORIZONTAL EXTERIOR (FCH) |  | 37.62
Capa base de mortero de cal 15 mm maestreado con acabado fratasado, preparado y aplicado mecánicamente sobre paramento exterior horizontal de fábrica de ladrillo o bloque de hormigón, reforzado con malla de fibra de vidrio antiálcalis (FCH).
ma-lp-00540811 | Material | saco | Mortero para revoco PROPAM REVAT CAL BASE; color gris (25 kg/saco) Ref. lp-00540811 | 1.26 | 5.21 | 6.56
ma-lp-00001705 | Material | rollo | Malla de fibra de vidrio azul para refuerzo de morteros y revocos (rollo 50x1 m) Ref. lp-00001705 | 0.021 | 27.5 | 0.58
ma-lp-00001498 | Material | und | Junquillo monocapa PVC (2 m/und). Ref. lp-00001498 | 0.4 | 1.05 | 0.42
alq-mezcladora1-s/c | Maquinaria | h | Alquiler de Mezcladora Bombeadora para morteros | 0.2 | 11.5 | 2.3
moc-std1-generico | Partida | h | Cuadrilla Std1 - 1 Oficial de 1ª, 1 Ayudante y 1/5 Ayudante | 0.6154 | 43.8 | 26.95
mo-salarial-oficial1 | Mano de obra | h | Oficial de 1ª | 1 | 21 | 21
mo-salarial-ayudante | Mano de obra | h | Ayudante | 1 | 19 | 19
mo-salarial-1/2ayudante | Mano de obra | h | 1/5 Ayudante | 0.2 | 19 | 3.8
|  |  | moc-std1-generico | 0.6154 | 43.8 | 26.95
mo% |  | % | Herramientas Menores | 3 | 26.95 | 0.81
|  |  | REV30-MNR-008 |  | 37.62
REV30-MNR-V-MS-15 | Partida | m2 | XXXXX CAPA BASE DE MORTERO DE CAL 15 mm PREPARADO Y APLICADO A MANO CON ACABADO FRATASADO SOBRE PARAMENTO VERTICAL EXTERIOR Y MEDIANTE EL USO DE MEDIO SUSPENDIDO/COLGADO (FCH) |  | 44.35
CAPA BASE DE MORTERO DE CAL 15 mm PREPARADO Y APLICADO A MANO CON ACABADO FRATASADO SOBRE PARAMENTO VERTICAL EXTERIOR Y MEDIANTE EL USO DE MEDIO SUSPENDIDO/COLGADO (FCH)
ma-lp-00540811 | Material | saco | Mortero para revoco PROPAM REVAT CAL BASE; color gris (25 kg/saco) Ref. lp-00540811 | 1.26 | 5.21 | 6.56
ma-lp-00001705 | Material | rollo | Malla de fibra de vidrio azul para refuerzo de morteros y revocos (rollo 50x1 m) Ref. lp-00001705 | 0.021 | 27.5 | 0.58
ma-lp-00001498 | Material | und | Junquillo monocapa PVC (2 m/und). Ref. lp-00001498 | 0.4 | 1.05 | 0.42
moc-std1-generico | Partida | h | Cuadrilla Std1 - 1 Oficial de 1ª, 1 Ayudante y 1/5 Ayudante | 0.8 | 43.8 | 35.04
mo-salarial-oficial1 | Mano de obra | h | Oficial de 1ª | 1 | 21 | 21
mo-salarial-ayudante | Mano de obra | h | Ayudante | 1 | 19 | 19
mo-salarial-1/2ayudante | Mano de obra | h | 1/5 Ayudante | 0.2 | 19 | 3.8
|  |  | moc-std1-generico | 0.8 | 43.8 | 35.04
mo% |  | % | Herramientas Menores | 5 | 35.04 | 1.75
|  |  | REV30-MNR-V-MS-15 |  | 44.35
REV31-MNR-001 | Partida | m2 | XXXXX CAPA BASE DE MORTERO DE CAL 15 mm PREPARADO Y APLICADO A MANO CON ACABADO RUGOSO SOBRE PARAMENTO VERTICAL INTERIOR |  | 29.2
Capa base de mortero de cal 15 mm maestreado con acabado rugoso, preparado y aplicado manualmente sobre paramento interior vertical de fábrica de ladrillo o bloque de hormigón, reforzado con malla de fibra de vidrio antiálcalis.
ma-lp-00540811 | Material | saco | Mortero para revoco PROPAM REVAT CAL BASE; color gris (25 kg/saco) Ref. lp-00540811 | 1.26 | 5.21 | 6.56
ma-lp-00001705 | Material | rollo | Malla de fibra de vidrio azul para refuerzo de morteros y revocos (rollo 50x1 m) Ref. lp-00001705 | 0.021 | 27.5 | 0.58
ma-lp-00001498 | Material | und | Junquillo monocapa PVC (2 m/und). Ref. lp-00001498 | 0.4 | 1.05 | 0.42
moc-std1-generico | Partida | h | Cuadrilla Std1 - 1 Oficial de 1ª, 1 Ayudante y 1/5 Ayudante | 0.4706 | 43.8 | 20.61
mo-salarial-oficial1 | Mano de obra | h | Oficial de 1ª | 1 | 21 | 21
mo-salarial-ayudante | Mano de obra | h | Ayudante | 1 | 19 | 19
mo-salarial-1/2ayudante | Mano de obra | h | 1/5 Ayudante | 0.2 | 19 | 3.8
|  |  | moc-std1-generico | 0.4706 | 43.8 | 20.61
mo% |  | % | Herramientas Menores | 5 | 20.61 | 1.03
|  |  | REV31-MNR-001 |  | 29.2
REV31-MNR-002 | Partida | m2 | XXXXX CAPA BASE DE MORTERO DE CAL 15 mm PREPARADO Y APLICADO A MANO CON ACABADO RUGOSO SOBRE PARAMENTO HORIZONTAL INTERIOR |  | 33.84
Capa base de mortero de cal 15 mm maestreado con acabado rugoso, preparado y aplicado manualmente sobre paramento interior horizontal de fábrica de ladrillo o bloque de hormigón, reforzado con malla de fibra de vidrio antiálcalis.
ma-lp-00540811 | Material | saco | Mortero para revoco PROPAM REVAT CAL BASE; color gris (25 kg/saco) Ref. lp-00540811 | 1.26 | 5.21 | 6.56
ma-lp-00001705 | Material | rollo | Malla de fibra de vidrio azul para refuerzo de morteros y revocos (rollo 50x1 m) Ref. lp-00001705 | 0.021 | 27.5 | 0.58
ma-lp-00001498 | Material | und | Junquillo monocapa PVC (2 m/und). Ref. lp-00001498 | 0.4 | 1.05 | 0.42
moc-std1-generico | Partida | h | Cuadrilla Std1 - 1 Oficial de 1ª, 1 Ayudante y 1/5 Ayudante | 0.5714 | 43.8 | 25.03
mo-salarial-oficial1 | Mano de obra | h | Oficial de 1ª | 1 | 21 | 21
mo-salarial-ayudante | Mano de obra | h | Ayudante | 1 | 19 | 19
mo-salarial-1/2ayudante | Mano de obra | h | 1/5 Ayudante | 0.2 | 19 | 3.8
|  |  | moc-std1-generico | 0.5714 | 43.8 | 25.03
mo% |  | % | Herramientas Menores | 5 | 25.03 | 1.25
|  |  | REV31-MNR-002 |  | 33.84
REV31-MNR-003 | Partida | m2 | XXXXX CAPA BASE DE MORTERO DE CAL 15 mm PREPARADO Y APLICADO A MANO CON ACABADO FRATASADO SOBRE PARAMENTO VERTICAL INTERIOR |  | 33.84
Capa base de mortero de cal 15 mm maestreado con acabado fratasado, preparado y aplicado manualmente sobre paramento interior vertical de fábrica de ladrillo o bloque de hormigón, reforzado con malla de fibra de vidrio antiálcalis.
ma-lp-00540811 | Material | saco | Mortero para revoco PROPAM REVAT CAL BASE; color gris (25 kg/saco) Ref. lp-00540811 | 1.26 | 5.21 | 6.56
ma-lp-00001705 | Material | rollo | Malla de fibra de vidrio azul para refuerzo de morteros y revocos (rollo 50x1 m) Ref. lp-00001705 | 0.021 | 27.5 | 0.58
ma-lp-00001498 | Material | und | Junquillo monocapa PVC (2 m/und). Ref. lp-00001498 | 0.4 | 1.05 | 0.42
moc-std1-generico | Partida | h | Cuadrilla Std1 - 1 Oficial de 1ª, 1 Ayudante y 1/5 Ayudante | 0.5714 | 43.8 | 25.03
mo-salarial-oficial1 | Mano de obra | h | Oficial de 1ª | 1 | 21 | 21
mo-salarial-ayudante | Mano de obra | h | Ayudante | 1 | 19 | 19
mo-salarial-1/2ayudante | Mano de obra | h | 1/5 Ayudante | 0.2 | 19 | 3.8
|  |  | moc-std1-generico | 0.5714 | 43.8 | 25.03
mo% |  | % | Herramientas Menores | 5 | 25.03 | 1.25
|  |  | REV31-MNR-003 |  | 33.84
REV31-MNR-004 | Partida | m2 | XXXXX CAPA BASE DE MORTERO DE CAL 15 mm PREPARADO Y APLICADO A MANO CON ACABADO FRATASADO SOBRE PARAMENTO HORIZONTAL INTERIOR |  | 38.22
Capa base de mortero de cal 15 mm maestreado con acabado fratasado, preparado y aplicado manualmente sobre paramento interior horizontal de fábrica de ladrillo o bloque de hormigón, reforzado con malla de fibra de vidrio antiálcalis.
ma-lp-00540811 | Material | saco | Mortero para revoco PROPAM REVAT CAL BASE; color gris (25 kg/saco) Ref. lp-00540811 | 1.26 | 5.21 | 6.56
ma-lp-00001705 | Material | rollo | Malla de fibra de vidrio azul para refuerzo de morteros y revocos (rollo 50x1 m) Ref. lp-00001705 | 0.021 | 27.5 | 0.58
ma-lp-00001498 | Material | und | Junquillo monocapa PVC (2 m/und). Ref. lp-00001498 | 0.4 | 1.05 | 0.42
moc-std1-generico | Partida | h | Cuadrilla Std1 - 1 Oficial de 1ª, 1 Ayudante y 1/5 Ayudante | 0.66667 | 43.8 | 29.2
mo-salarial-oficial1 | Mano de obra | h | Oficial de 1ª | 1 | 21 | 21
mo-salarial-ayudante | Mano de obra | h | Ayudante | 1 | 19 | 19
mo-salarial-1/2ayudante | Mano de obra | h | 1/5 Ayudante | 0.2 | 19 | 3.8
|  |  | moc-std1-generico | 0.66667 | 43.8 | 29.2
mo% |  | % | Herramientas Menores | 5 | 29.2 | 1.46
|  |  | REV31-MNR-004 |  | 38.22
REV31-MNR-005 | Partida | m2 | XXXXX CAPA BASE DE MORTERO DE CAL 15 mm PREPARADO Y APLICADO A MÁQUINA CON ACABADO RUGOSO SOBRE PARAMENTO VERTICAL INTERIOR |  | 24.3
Capa base de mortero de cal 15 mm maestreado con acabado rugoso, preparado y aplicado mecánicamente sobre paramento interior vertical de fábrica de ladrillo o bloque de hormigón, reforzado con malla de fibra de vidrio antiálcalis.
ma-lp-00540811 | Material | saco | Mortero para revoco PROPAM REVAT CAL BASE; color gris (25 kg/saco) Ref. lp-00540811 | 1.26 | 5.21 | 6.56
ma-lp-00001705 | Material | rollo | Malla de fibra de vidrio azul para refuerzo de morteros y revocos (rollo 50x1 m) Ref. lp-00001705 | 0.021 | 27.5 | 0.58
ma-lp-00001498 | Material | und | Junquillo monocapa PVC (2 m/und). Ref. lp-00001498 | 0.4 | 1.05 | 0.42
alq-mezcladora1-s/c | Maquinaria | h | Alquiler de Mezcladora Bombeadora para morteros | 0.2 | 11.5 | 2.3
moc-std1-generico | Partida | h | Cuadrilla Std1 - 1 Oficial de 1ª, 1 Ayudante y 1/5 Ayudante | 0.32 | 43.8 | 14.02
mo-salarial-oficial1 | Mano de obra | h | Oficial de 1ª | 1 | 21 | 21
mo-salarial-ayudante | Mano de obra | h | Ayudante | 1 | 19 | 19
mo-salarial-1/2ayudante | Mano de obra | h | 1/5 Ayudante | 0.2 | 19 | 3.8
|  |  | moc-std1-generico | 0.32 | 43.8 | 14.02
mo% |  | % | Herramientas Menores | 3 | 14.02 | 0.42
|  |  | REV31-MNR-005 |  | 24.3
REV31-MNR-006 | Partida | m2 | XXXXX CAPA BASE DE MORTERO DE CAL 15 mm PREPARADO Y APLICADO A MÁQUINA CON ACABADO RUGOSO SOBRE PARAMENTO HORIZONTAL INTERIOR |  | 27.05
Capa base de mortero de cal 15 mm maestreado con acabado rugoso, preparado y aplicado mecánicamente sobre paramento interior horizontal de fábrica de ladrillo o bloque de hormigón, reforzado con malla de fibra de vidrio antiálcalis.
ma-lp-00540811 | Material | saco | Mortero para revoco PROPAM REVAT CAL BASE; color gris (25 kg/saco) Ref. lp-00540811 | 1.26 | 5.21 | 6.56
ma-lp-00001705 | Material | rollo | Malla de fibra de vidrio azul para refuerzo de morteros y revocos (rollo 50x1 m) Ref. lp-00001705 | 0.021 | 27.5 | 0.58
ma-lp-00001498 | Material | und | Junquillo monocapa PVC (2 m/und). Ref. lp-00001498 | 0.4 | 1.05 | 0.42
alq-mezcladora1-s/c | Maquinaria | h | Alquiler de Mezcladora Bombeadora para morteros | 0.2 | 11.5 | 2.3
moc-std1-generico | Partida | h | Cuadrilla Std1 - 1 Oficial de 1ª, 1 Ayudante y 1/5 Ayudante | 0.381 | 43.8 | 16.69
mo-salarial-oficial1 | Mano de obra | h | Oficial de 1ª | 1 | 21 | 21
mo-salarial-ayudante | Mano de obra | h | Ayudante | 1 | 19 | 19
mo-salarial-1/2ayudante | Mano de obra | h | 1/5 Ayudante | 0.2 | 19 | 3.8
|  |  | moc-std1-generico | 0.381 | 43.8 | 16.69
mo% |  | % | Herramientas Menores | 3 | 16.69 | 0.5
|  |  | REV31-MNR-006 |  | 27.05
REV31-MNR-007 | Partida | m2 | XXXXX CAPA BASE DE MORTERO DE CAL 15 mm PREPARADO Y APLICADO A MÁQUINA CON ACABADO FRATASADO SOBRE PARAMENTO VERTICAL INTERIOR |  | 27.05
Capa base de mortero de cal 15 mm maestreado con acabado fratasado, preparado y aplicado mecánicamente sobre paramento interior vertical de fábrica de ladrillo o bloque de hormigón, reforzado con malla de fibra de vidrio antiálcalis.
ma-lp-00540811 | Material | saco | Mortero para revoco PROPAM REVAT CAL BASE; color gris (25 kg/saco) Ref. lp-00540811 | 1.26 | 5.21 | 6.56
ma-lp-00001705 | Material | rollo | Malla de fibra de vidrio azul para refuerzo de morteros y revocos (rollo 50x1 m) Ref. lp-00001705 | 0.021 | 27.5 | 0.58
ma-lp-00001498 | Material | und | Junquillo monocapa PVC (2 m/und). Ref. lp-00001498 | 0.4 | 1.05 | 0.42
alq-mezcladora1-s/c | Maquinaria | h | Alquiler de Mezcladora Bombeadora para morteros | 0.2 | 11.5 | 2.3
moc-std1-generico | Partida | h | Cuadrilla Std1 - 1 Oficial de 1ª, 1 Ayudante y 1/5 Ayudante | 0.381 | 43.8 | 16.69
mo-salarial-oficial1 | Mano de obra | h | Oficial de 1ª | 1 | 21 | 21
mo-salarial-ayudante | Mano de obra | h | Ayudante | 1 | 19 | 19
mo-salarial-1/2ayudante | Mano de obra | h | 1/5 Ayudante | 0.2 | 19 | 3.8
|  |  | moc-std1-generico | 0.381 | 43.8 | 16.69
mo% |  | % | Herramientas Menores | 3 | 16.69 | 0.5
|  |  | REV31-MNR-007 |  | 27.05
REV31-MNR-008 | Partida | m2 | XXXXX CAPA BASE DE MORTERO DE CAL 15 mm PREPARADO Y APLICADO A MÁQUINA CON ACABADO FRATASADO SOBRE PARAMENTO HORIZONTAL INTERIOR |  | 32.42
Capa base de mortero de cal 15 mm maestreado con acabado fratasado, preparado y aplicado mecánicamente sobre paramento interior horizontal de fábrica de ladrillo o bloque de hormigón, reforzado con malla de fibra de vidrio antiálcalis.
ma-lp-00540811 | Material | saco | Mortero para revoco PROPAM REVAT CAL BASE; color gris (25 kg/saco) Ref. lp-00540811 | 1.26 | 5.21 | 6.56
ma-lp-00001705 | Material | rollo | Malla de fibra de vidrio azul para refuerzo de morteros y revocos (rollo 50x1 m) Ref. lp-00001705 | 0.021 | 27.5 | 0.58
ma-lp-00001498 | Material | und | Junquillo monocapa PVC (2 m/und). Ref. lp-00001498 | 0.4 | 1.05 | 0.42
alq-mezcladora1-s/c | Maquinaria | h | Alquiler de Mezcladora Bombeadora para morteros | 0.2 | 11.5 | 2.3
moc-std1-generico | Partida | h | Cuadrilla Std1 - 1 Oficial de 1ª, 1 Ayudante y 1/5 Ayudante | 0.5 | 43.8 | 21.9
mo-salarial-oficial1 | Mano de obra | h | Oficial de 1ª | 1 | 21 | 21
mo-salarial-ayudante | Mano de obra | h | Ayudante | 1 | 19 | 19
mo-salarial-1/2ayudante | Mano de obra | h | 1/5 Ayudante | 0.2 | 19 | 3.8
|  |  | moc-std1-generico | 0.5 | 43.8 | 21.9
mo% |  | % | Herramientas Menores | 3 | 21.9 | 0.66
|  |  | REV31-MNR-008 |  | 32.42
REV32-MNR-001-H-AT | Partida | m2 | XXXXX CAPA DE TERMINACIÓN DE MORTERO DE CAL 10 mm (REVOCO TRADICIONAL) PREPARADO Y APLICADO A MANO MEDIANTE EL USO DE ANDAMIO TUBULAR, CON ACABADO LISO LAVADO SOBRE PARAMENTO HORIZONTAL EXTERIOR |  | 35
CAPA DE TERMINACIÓN DE MORTERO DE CAL 10 mm (REVOCO TRADICIONAL) PREPARADO Y APLICADO A MANO MEDIANTE EL USO DE ANDAMIO TUBULAR, CON ACABADO LISO LAVADO SOBRE PARAMENTO HORIZONTAL EXTERIOR
ma-lp-00568965 | Material | saco | Mortero para enlucido fino con cal MORCEM ESTUCO (25 kg/saco) Ref. lp-00568965 | 0.704 | 5.25 | 3.7
ma-lp-00534910 | Material | rollo | Cinta pintor KREPP 29 mm (45 m/rollo). Ref. lp-00534910 | 0.02444 | 1.32 | 0.03
moc-std1-generico | Partida | h | Cuadrilla Std1 - 1 Oficial de 1ª, 1 Ayudante y 1/5 Ayudante | 0.68 | 43.8 | 29.78
mo-salarial-oficial1 | Mano de obra | h | Oficial de 1ª | 1 | 21 | 21
mo-salarial-ayudante | Mano de obra | h | Ayudante | 1 | 19 | 19
mo-salarial-1/2ayudante | Mano de obra | h | 1/5 Ayudante | 0.2 | 19 | 3.8
|  |  | moc-std1-generico | 0.68 | 43.8 | 29.78
mo% |  | % | Herramientas Menores | 5 | 29.78 | 1.49
|  |  | REV32-MNR-001-H-AT |  | 35
REV32-MNR-001-V-AT | Partida | m2 | XXXXX CAPA DE TERMINACIÓN DE MORTERO DE CAL 10 mm (REVOCO TRADICIONAL) PREPARADO Y APLICADO A MANO MEDIANTE EL USO DE ANDAMIO TUBULAR, CON ACABADO LISO LAVADO SOBRE PARAMENTO VERTICAL EXTERIOR |  | 30.01
CAPA DE TERMINACIÓN DE MORTERO DE CAL 10 mm (REVOCO TRADICIONAL) PREPARADO Y APLICADO A MANO MEDIANTE EL USO DE ANDAMIO TUBULAR, CON ACABADO LISO LAVADO SOBRE PARAMENTO VERTICAL EXTERIOR
ma-lp-00568965 | Material | saco | Mortero para enlucido fino con cal MORCEM ESTUCO (25 kg/saco) Ref. lp-00568965 | 0.704 | 5.25 | 3.7
ma-lp-00534910 | Material | rollo | Cinta pintor KREPP 29 mm (45 m/rollo). Ref. lp-00534910 | 0.02444 | 1.32 | 0.03
moc-std1-generico | Partida | h | Cuadrilla Std1 - 1 Oficial de 1ª, 1 Ayudante y 1/5 Ayudante | 0.5714 | 43.8 | 25.03
mo-salarial-oficial1 | Mano de obra | h | Oficial de 1ª | 1 | 21 | 21
mo-salarial-ayudante | Mano de obra | h | Ayudante | 1 | 19 | 19
mo-salarial-1/2ayudante | Mano de obra | h | 1/5 Ayudante | 0.2 | 19 | 3.8
|  |  | moc-std1-generico | 0.5714 | 43.8 | 25.03
mo% |  | % | Herramientas Menores | 5 | 25.03 | 1.25
|  |  | REV32-MNR-001-V-AT |  | 30.01
REV32-MNR-002 | Partida | m2 | XXXXX CAPA DE TERMINACIÓN DE MORTERO DE CAL 10 mm (REVOCO TRADICIONAL) PREPARADO Y APLICADO A MANO CON ACABADO LISO LAVADO SOBRE PARAMENTO HORIZONTAL EXTERIOR (FCH) |  | 37.18
Capa de terminación de mortero de cal 10 mm (revoco tradicional) preparado y aplicado manualmente con acabado liso lavado sobre paramento horizontal exterior de fábrica de ladrillo o bloque de hormigón (FCH)
ma-lp-00568965 | Material | saco | Mortero para enlucido fino con cal MORCEM ESTUCO (25 kg/saco) Ref. lp-00568965 | 0.704 | 5.25 | 3.7
ma-lp-00534910 | Material | rollo | Cinta pintor KREPP 29 mm (45 m/rollo). Ref. lp-00534910 | 0.02444 | 1.32 | 0.03
moc-std1-generico | Partida | h | Cuadrilla Std1 - 1 Oficial de 1ª, 1 Ayudante y 1/5 Ayudante | 0.7273 | 43.8 | 31.86
mo-salarial-oficial1 | Mano de obra | h | Oficial de 1ª | 1 | 21 | 21
mo-salarial-ayudante | Mano de obra | h | Ayudante | 1 | 19 | 19
mo-salarial-1/2ayudante | Mano de obra | h | 1/5 Ayudante | 0.2 | 19 | 3.8
|  |  | moc-std1-generico | 0.7273 | 43.8 | 31.86
mo% |  | % | Herramientas Menores | 5 | 31.86 | 1.59
|  |  | REV32-MNR-002 |  | 37.18
REV32-MNR-003 | Partida | m2 | XXXXX CAPA DE TERMINACIÓN DE MORTERO DE CAL 10 mm (REVOCO TRADICIONAL) PREPARADO Y APLICADO A MANO CON ACABADO FRATASADO SOBRE PARAMENTO VERTICAL EXTERIOR (FCH) |  | 25.37
Capa de terminación de mortero de cal 10 mm (revoco tradicional) preparado y aplicado manualmente con acabado fratasado sobre paramento vertical exterior de fábrica de ladrillo o bloque de hormigón (FCH)
ma-lp-00568965 | Material | saco | Mortero para enlucido fino con cal MORCEM ESTUCO (25 kg/saco) Ref. lp-00568965 | 0.704 | 5.25 | 3.7
ma-lp-00534910 | Material | rollo | Cinta pintor KREPP 29 mm (45 m/rollo). Ref. lp-00534910 | 0.02444 | 1.32 | 0.03
moc-std1-generico | Partida | h | Cuadrilla Std1 - 1 Oficial de 1ª, 1 Ayudante y 1/5 Ayudante | 0.4706 | 43.8 | 20.61
mo-salarial-oficial1 | Mano de obra | h | Oficial de 1ª | 1 | 21 | 21
mo-salarial-ayudante | Mano de obra | h | Ayudante | 1 | 19 | 19
mo-salarial-1/2ayudante | Mano de obra | h | 1/5 Ayudante | 0.2 | 19 | 3.8
|  |  | moc-std1-generico | 0.4706 | 43.8 | 20.61
mo% |  | % | Herramientas Menores | 5 | 20.61 | 1.03
|  |  | REV32-MNR-003 |  | 25.37
REV32-MNR-004 | Partida | m2 | XXXXX CAPA DE TERMINACIÓN DE MORTERO DE CAL 10 mm (REVOCO TRADICIONAL) PREPARADO Y APLICADO A MANO CON ACABADO FRATASADO SOBRE PARAMENTO HORIZONTAL EXTERIOR (FCH) |  | 30.01
Capa de terminación de mortero de cal 10 mm (revoco tradicional) preparado y aplicado manualmente con acabado fratasado sobre paramento horizontal exterior de fábrica de ladrillo o bloque de hormigón (FCH)
ma-lp-00568965 | Material | saco | Mortero para enlucido fino con cal MORCEM ESTUCO (25 kg/saco) Ref. lp-00568965 | 0.704 | 5.25 | 3.7
ma-lp-00534910 | Material | rollo | Cinta pintor KREPP 29 mm (45 m/rollo). Ref. lp-00534910 | 0.02444 | 1.32 | 0.03
moc-std1-generico | Partida | h | Cuadrilla Std1 - 1 Oficial de 1ª, 1 Ayudante y 1/5 Ayudante | 0.5714 | 43.8 | 25.03
mo-salarial-oficial1 | Mano de obra | h | Oficial de 1ª | 1 | 21 | 21
mo-salarial-ayudante | Mano de obra | h | Ayudante | 1 | 19 | 19
mo-salarial-1/2ayudante | Mano de obra | h | 1/5 Ayudante | 0.2 | 19 | 3.8
|  |  | moc-std1-generico | 0.5714 | 43.8 | 25.03
mo% |  | % | Herramientas Menores | 5 | 25.03 | 1.25
|  |  | REV32-MNR-004 |  | 30.01
REV32-MNR-005 | Partida | m2 | XXXXX CAPA DE TERMINACIÓN DE MORTERO DE CAL 10 mm (REVOCO TRADICIONAL) PREPARADO Y APLICADO A MÁQUINA CON ACABADO LISO LAVADO SOBRE PARAMENTO VERTICAL EXTERIOR (FCH) |  | 26.08
Capa de terminación de mortero de cal 10 mm (revoco tradicional) preparado y aplicado mecánicamente con acabado liso lavado sobre paramento vertical exterior de fábrica de ladrillo o bloque de hormigón (FCH)
ma-lp-00568965 | Material | saco | Mortero para enlucido fino con cal MORCEM ESTUCO (25 kg/saco) Ref. lp-00568965 | 0.704 | 5.25 | 3.7
ma-lp-00534910 | Material | rollo | Cinta pintor KREPP 29 mm (45 m/rollo). Ref. lp-00534910 | 0.02444 | 1.32 | 0.03
alq-mezcladora1-s/c | Maquinaria | h | Alquiler de Mezcladora Bombeadora para morteros | 0.2 | 11.5 | 2.3
moc-std1-generico | Partida | h | Cuadrilla Std1 - 1 Oficial de 1ª, 1 Ayudante y 1/5 Ayudante | 0.44444 | 43.8 | 19.47
mo-salarial-oficial1 | Mano de obra | h | Oficial de 1ª | 1 | 21 | 21
mo-salarial-ayudante | Mano de obra | h | Ayudante | 1 | 19 | 19
mo-salarial-1/2ayudante | Mano de obra | h | 1/5 Ayudante | 0.2 | 19 | 3.8
|  |  | moc-std1-generico | 0.44444 | 43.8 | 19.47
mo% |  | % | Herramientas Menores | 3 | 19.47 | 0.58
|  |  | REV32-MNR-005 |  | 26.08
REV32-MNR-006 | Partida | m2 | XXXXX CAPA DE TERMINACIÓN DE MORTERO DE CAL 10 mm (REVOCO TRADICIONAL) PREPARADO Y APLICADO A MÁQUINA CON ACABADO LISO LAVADO SOBRE PARAMENTO HORIZONTAL EXTERIOR (FCH) |  | 30.09
Capa de terminación de mortero de cal 10 mm (revoco tradicional) preparado y aplicado mecánicamente con acabado liso lavado sobre paramento horizontal exterior de fábrica de ladrillo o bloque de hormigón (FCH)
ma-lp-00568965 | Material | saco | Mortero para enlucido fino con cal MORCEM ESTUCO (25 kg/saco) Ref. lp-00568965 | 0.704 | 5.25 | 3.7
ma-lp-00534910 | Material | rollo | Cinta pintor KREPP 29 mm (45 m/rollo). Ref. lp-00534910 | 0.02444 | 1.32 | 0.03
alq-mezcladora1-s/c | Maquinaria | h | Alquiler de Mezcladora Bombeadora para morteros | 0.2 | 11.5 | 2.3
moc-std1-generico | Partida | h | Cuadrilla Std1 - 1 Oficial de 1ª, 1 Ayudante y 1/5 Ayudante | 0.53333 | 43.8 | 23.36
mo-salarial-oficial1 | Mano de obra | h | Oficial de 1ª | 1 | 21 | 21
mo-salarial-ayudante | Mano de obra | h | Ayudante | 1 | 19 | 19
mo-salarial-1/2ayudante | Mano de obra | h | 1/5 Ayudante | 0.2 | 19 | 3.8
|  |  | moc-std1-generico | 0.53333 | 43.8 | 23.36
mo% |  | % | Herramientas Menores | 3 | 23.36 | 0.7
|  |  | REV32-MNR-006 |  | 30.09
REV32-MNR-007 | Partida | m2 | XXXXX CAPA DE TERMINACIÓN DE MORTERO DE CAL 10 mm (REVOCO TRADICIONAL) PREPARADO Y APLICADO A MÁQUINA CON ACABADO FRATASADO SOBRE PARAMENTO VERTICAL EXTERIOR (FCH) |  | 20.47
Capa de terminación de mortero de cal 10 mm (revoco tradicional) preparado y aplicado mecánicamente con acabado fratasado sobre paramento vertical exterior de fábrica de ladrillo o bloque de hormigón (FCH)
ma-lp-00568965 | Material | saco | Mortero para enlucido fino con cal MORCEM ESTUCO (25 kg/saco) Ref. lp-00568965 | 0.704 | 5.25 | 3.7
ma-lp-00534910 | Material | rollo | Cinta pintor KREPP 29 mm (45 m/rollo). Ref. lp-00534910 | 0.02444 | 1.32 | 0.03
alq-mezcladora1-s/c | Maquinaria | h | Alquiler de Mezcladora Bombeadora para morteros | 0.2 | 11.5 | 2.3
moc-std1-generico | Partida | h | Cuadrilla Std1 - 1 Oficial de 1ª, 1 Ayudante y 1/5 Ayudante | 0.32 | 43.8 | 14.02
mo-salarial-oficial1 | Mano de obra | h | Oficial de 1ª | 1 | 21 | 21
mo-salarial-ayudante | Mano de obra | h | Ayudante | 1 | 19 | 19
mo-salarial-1/2ayudante | Mano de obra | h | 1/5 Ayudante | 0.2 | 19 | 3.8
|  |  | moc-std1-generico | 0.32 | 43.8 | 14.02
mo% |  | % | Herramientas Menores | 3 | 14.02 | 0.42
|  |  | REV32-MNR-007 |  | 20.47
REV32-MNR-V-MS-10 | Partida | m2 | XXXXX CAPA DE TERMINACIÓN DE MORTERO DE CAL 10 mm (REVOCO TRADICIONAL) PREPARADO Y APLICADO A MANO CON ACABADO LISO LAVADO SOBRE PARAMENTO VERTICAL EXTERIOR Y MEDIANTE EL USO DE MEDIO SUSPENDIDO/COLGADO(FCH) |  | 34.39
CAPA DE TERMINACIÓN DE MORTERO DE CAL 10 mm (REVOCO TRADICIONAL) PREPARADO Y APLICADO A MANO CON ACABADO LISO LAVADO SOBRE PARAMENTO VERTICAL EXTERIOR Y MEDIANTE EL USO DE MEDIO SUSPENDIDO/COLGADO(FCH)
ma-lp-00568965 | Material | saco | Mortero para enlucido fino con cal MORCEM ESTUCO (25 kg/saco) Ref. lp-00568965 | 0.704 | 5.25 | 3.7
ma-lp-00534910 | Material | rollo | Cinta pintor KREPP 29 mm (45 m/rollo). Ref. lp-00534910 | 0.02444 | 1.32 | 0.03
moc-std1-generico | Partida | h | Cuadrilla Std1 - 1 Oficial de 1ª, 1 Ayudante y 1/5 Ayudante | 0.66667 | 43.8 | 29.2
mo-salarial-oficial1 | Mano de obra | h | Oficial de 1ª | 1 | 21 | 21
mo-salarial-ayudante | Mano de obra | h | Ayudante | 1 | 19 | 19
mo-salarial-1/2ayudante | Mano de obra | h | 1/5 Ayudante | 0.2 | 19 | 3.8
|  |  | moc-std1-generico | 0.66667 | 43.8 | 29.2
mo% |  | % | Herramientas Menores | 5 | 29.2 | 1.46
|  |  | REV32-MNR-V-MS-10 |  | 34.39
REV33-MNR-001 | Partida | m2 | XXXXX CAPA DE TERMINACIÓN DE MORTERO DE CAL 10 mm (REVOCO TRADICIONAL) PREPARADO Y APLICADO A MANO CON ACABADO LISO LAVADO SOBRE PARAMENTO VERTICAL INTERIOR |  | 28.26
Capa de terminación de mortero de cal 10 mm (revoco tradicional) preparado y aplicado manualmente con acabado liso lavado sobre paramento vertical interior de fábrica de ladrillo o bloque de hormigón
ma-lp-00568965 | Material | saco | Mortero para enlucido fino con cal MORCEM ESTUCO (25 kg/saco) Ref. lp-00568965 | 0.704 | 5.25 | 3.7
ma-lp-00534910 | Material | rollo | Cinta pintor KREPP 29 mm (45 m/rollo). Ref. lp-00534910 | 0.02444 | 1.32 | 0.03
moc-std1-generico | Partida | h | Cuadrilla Std1 - 1 Oficial de 1ª, 1 Ayudante y 1/5 Ayudante | 0.53333 | 43.8 | 23.36
mo-salarial-oficial1 | Mano de obra | h | Oficial de 1ª | 1 | 21 | 21
mo-salarial-ayudante | Mano de obra | h | Ayudante | 1 | 19 | 19
mo-salarial-1/2ayudante | Mano de obra | h | 1/5 Ayudante | 0.2 | 19 | 3.8
|  |  | moc-std1-generico | 0.53333 | 43.8 | 23.36
mo% |  | % | Herramientas Menores | 5 | 23.36 | 1.17
|  |  | REV33-MNR-001 |  | 28.26
REV33-MNR-002 | Partida | m2 | XXXXX CAPA DE TERMINACIÓN DE MORTERO DE CAL 10 mm (REVOCO TRADICIONAL) PREPARADO Y APLICADO A MANO CON ACABADO LISO LAVADO SOBRE PARAMENTO HORIZONTAL INTERIOR |  | 34.39
Capa de terminación de mortero de cal 10 mm (revoco tradicional) preparado y aplicado manualmente con acabado liso lavado sobre paramento horizontal interior de fábrica de ladrillo o bloque de hormigón
ma-lp-00568965 | Material | saco | Mortero para enlucido fino con cal MORCEM ESTUCO (25 kg/saco) Ref. lp-00568965 | 0.704 | 5.25 | 3.7
ma-lp-00534910 | Material | rollo | Cinta pintor KREPP 29 mm (45 m/rollo). Ref. lp-00534910 | 0.02444 | 1.32 | 0.03
moc-std1-generico | Partida | h | Cuadrilla Std1 - 1 Oficial de 1ª, 1 Ayudante y 1/5 Ayudante | 0.66667 | 43.8 | 29.2
mo-salarial-oficial1 | Mano de obra | h | Oficial de 1ª | 1 | 21 | 21
mo-salarial-ayudante | Mano de obra | h | Ayudante | 1 | 19 | 19
mo-salarial-1/2ayudante | Mano de obra | h | 1/5 Ayudante | 0.2 | 19 | 3.8
|  |  | moc-std1-generico | 0.66667 | 43.8 | 29.2
mo% |  | % | Herramientas Menores | 5 | 29.2 | 1.46
|  |  | REV33-MNR-002 |  | 34.39
REV33-MNR-003 | Partida | m2 | XXXXX CAPA DE TERMINACIÓN DE MORTERO DE CAL 10 mm (REVOCO TRADICIONAL) PREPARADO Y APLICADO A MANO CON ACABADO FRATASADO SOBRE PARAMENTO VERTICAL INTERIOR |  | 23.09
Capa de terminación de mortero de cal 10 mm (revoco tradicional) preparado y aplicado mecánicamente con acabado fratasado sobre paramento vertical interior de fábrica de ladrillo o bloque de hormigón
ma-lp-00568965 | Material | saco | Mortero para enlucido fino con cal MORCEM ESTUCO (25 kg/saco) Ref. lp-00568965 | 0.704 | 5.25 | 3.7
ma-lp-00534910 | Material | rollo | Cinta pintor KREPP 29 mm (45 m/rollo). Ref. lp-00534910 | 0.02444 | 1.32 | 0.03
moc-std1-generico | Partida | h | Cuadrilla Std1 - 1 Oficial de 1ª, 1 Ayudante y 1/5 Ayudante | 0.4211 | 43.8 | 18.44
mo-salarial-oficial1 | Mano de obra | h | Oficial de 1ª | 1 | 21 | 21
mo-salarial-ayudante | Mano de obra | h | Ayudante | 1 | 19 | 19
mo-salarial-1/2ayudante | Mano de obra | h | 1/5 Ayudante | 0.2 | 19 | 3.8
|  |  | moc-std1-generico | 0.4211 | 43.8 | 18.44
mo% |  | % | Herramientas Menores | 5 | 18.44 | 0.92
|  |  | REV33-MNR-003 |  | 23.09
REV33-MNR-004 | Partida | m2 | XXXXX CAPA DE TERMINACIÓN DE MORTERO DE CAL 10 mm (REVOCO TRADICIONAL) PREPARADO Y APLICADO A MANO CON ACABADO FRATASADO SOBRE PARAMENTO HORIZONTAL INTERIOR |  | 26.73
Capa de terminación de mortero de cal 10 mm (revoco tradicional) preparado y aplicado manualmente con acabado fratasado sobre paramento horizontal interior de fábrica de ladrillo o bloque de hormigón
ma-lp-00568965 | Material | saco | Mortero para enlucido fino con cal MORCEM ESTUCO (25 kg/saco) Ref. lp-00568965 | 0.704 | 5.25 | 3.7
ma-lp-00534910 | Material | rollo | Cinta pintor KREPP 29 mm (45 m/rollo). Ref. lp-00534910 | 0.02444 | 1.32 | 0.03
moc-std1-generico | Partida | h | Cuadrilla Std1 - 1 Oficial de 1ª, 1 Ayudante y 1/5 Ayudante | 0.5 | 43.8 | 21.9
mo-salarial-oficial1 | Mano de obra | h | Oficial de 1ª | 1 | 21 | 21
mo-salarial-ayudante | Mano de obra | h | Ayudante | 1 | 19 | 19
mo-salarial-1/2ayudante | Mano de obra | h | 1/5 Ayudante | 0.2 | 19 | 3.8
|  |  | moc-std1-generico | 0.5 | 43.8 | 21.9
mo% |  | % | Herramientas Menores | 5 | 21.9 | 1.1
|  |  | REV33-MNR-004 |  | 26.73
REV33-MNR-005 | Partida | m2 | XXXXX CAPA DE TERMINACIÓN DE MORTERO DE CAL 10 mm (REVOCO TRADICIONAL) PREPARADO Y APLICADO A MÁQUINA CON ACABADO LISO LAVADO SOBRE PARAMENTO VERTICAL INTERIOR |  | 23.22
Capa de terminación de mortero de cal 10 mm (revoco tradicional) preparado y aplicado mecánicamente con acabado liso lavado sobre paramento vertical interior de fábrica de ladrillo o bloque de hormigón
ma-lp-00568965 | Material | saco | Mortero para enlucido fino con cal MORCEM ESTUCO (25 kg/saco) Ref. lp-00568965 | 0.704 | 5.25 | 3.7
ma-lp-00534910 | Material | rollo | Cinta pintor KREPP 29 mm (45 m/rollo). Ref. lp-00534910 | 0.02444 | 1.32 | 0.03
alq-mezcladora1-s/c | Maquinaria | h | Alquiler de Mezcladora Bombeadora para morteros | 0.2 | 11.5 | 2.3
moc-std1-generico | Partida | h | Cuadrilla Std1 - 1 Oficial de 1ª, 1 Ayudante y 1/5 Ayudante | 0.381 | 43.8 | 16.69
mo-salarial-oficial1 | Mano de obra | h | Oficial de 1ª | 1 | 21 | 21
mo-salarial-ayudante | Mano de obra | h | Ayudante | 1 | 19 | 19
mo-salarial-1/2ayudante | Mano de obra | h | 1/5 Ayudante | 0.2 | 19 | 3.8
|  |  | moc-std1-generico | 0.381 | 43.8 | 16.69
mo% |  | % | Herramientas Menores | 3 | 16.69 | 0.5
|  |  | REV33-MNR-005 |  | 23.22
REV33-MNR-006 | Partida | m2 | XXXXX CAPA DE TERMINACIÓN DE MORTERO DE CAL 10 mm (REVOCO TRADICIONAL) PREPARADO Y APLICADO A MÁQUINA CON ACABADO LISO LAVADO SOBRE PARAMENTO HORIZONTAL INTERIOR |  | 27.26
Capa de terminación de mortero de cal 10 mm (revoco tradicional) preparado y aplicado mecánicamente con acabado liso lavado sobre paramento horizontal interior de fábrica de ladrillo o bloque de hormigón
ma-lp-00568965 | Material | saco | Mortero para enlucido fino con cal MORCEM ESTUCO (25 kg/saco) Ref. lp-00568965 | 0.704 | 5.25 | 3.7
ma-lp-00534910 | Material | rollo | Cinta pintor KREPP 29 mm (45 m/rollo). Ref. lp-00534910 | 0.02444 | 1.32 | 0.03
alq-mezcladora1-s/c | Maquinaria | h | Alquiler de Mezcladora Bombeadora para morteros | 0.2 | 11.5 | 2.3
moc-std1-generico | Partida | h | Cuadrilla Std1 - 1 Oficial de 1ª, 1 Ayudante y 1/5 Ayudante | 0.4706 | 43.8 | 20.61
mo-salarial-oficial1 | Mano de obra | h | Oficial de 1ª | 1 | 21 | 21
mo-salarial-ayudante | Mano de obra | h | Ayudante | 1 | 19 | 19
mo-salarial-1/2ayudante | Mano de obra | h | 1/5 Ayudante | 0.2 | 19 | 3.8
|  |  | moc-std1-generico | 0.4706 | 43.8 | 20.61
mo% |  | % | Herramientas Menores | 3 | 20.61 | 0.62
|  |  | REV33-MNR-006 |  | 27.26
REV33-MNR-007 | Partida | m2 | XXXXX CAPA DE TERMINACIÓN DE MORTERO DE CAL 10 mm (REVOCO TRADICIONAL) PREPARADO Y APLICADO A MÁQUINA CON ACABADO FRATASADO SOBRE PARAMENTO VERTICAL INTERIOR |  | 18.92
Capa de terminación de mortero de cal 10 mm (revoco tradicional) preparado y aplicado mecánicamente con acabado fratasado sobre paramento vertical interior de fábrica de ladrillo o bloque de hormigón
ma-lp-00568965 | Material | saco | Mortero para enlucido fino con cal MORCEM ESTUCO (25 kg/saco) Ref. lp-00568965 | 0.704 | 5.25 | 3.7
ma-lp-00534910 | Material | rollo | Cinta pintor KREPP 29 mm (45 m/rollo). Ref. lp-00534910 | 0.02444 | 1.32 | 0.03
alq-mezcladora1-s/c | Maquinaria | h | Alquiler de Mezcladora Bombeadora para morteros | 0.2 | 11.5 | 2.3
moc-std1-generico | Partida | h | Cuadrilla Std1 - 1 Oficial de 1ª, 1 Ayudante y 1/5 Ayudante | 0.2857 | 43.8 | 12.51
mo-salarial-oficial1 | Mano de obra | h | Oficial de 1ª | 1 | 21 | 21
mo-salarial-ayudante | Mano de obra | h | Ayudante | 1 | 19 | 19
mo-salarial-1/2ayudante | Mano de obra | h | 1/5 Ayudante | 0.2 | 19 | 3.8
|  |  | moc-std1-generico | 0.2857 | 43.8 | 12.51
mo% |  | % | Herramientas Menores | 3 | 12.51 | 0.38
|  |  | REV33-MNR-007 |  | 18.92
REV33-MNR-008 | Partida | m2 | XXXXX CAPA DE TERMINACIÓN DE MORTERO DE CAL 10 mm (REVOCO TRADICIONAL) PREPARADO Y APLICADO A MÁQUINA CON ACABADO FRATASADO SOBRE PARAMENTO HORIZONTAL INTERIOR |  | 21.72
Capa de terminación de mortero de cal 10 mm (revoco tradicional) preparado y aplicado mecánicamente con acabado fratasado sobre paramento horizontal interior de fábrica de ladrillo o bloque de hormigón
ma-lp-00568965 | Material | saco | Mortero para enlucido fino con cal MORCEM ESTUCO (25 kg/saco) Ref. lp-00568965 | 0.704 | 5.25 | 3.7
ma-lp-00534910 | Material | rollo | Cinta pintor KREPP 29 mm (45 m/rollo). Ref. lp-00534910 | 0.02444 | 1.32 | 0.03
alq-mezcladora1-s/c | Maquinaria | h | Alquiler de Mezcladora Bombeadora para morteros | 0.2 | 11.5 | 2.3
moc-std1-generico | Partida | h | Cuadrilla Std1 - 1 Oficial de 1ª, 1 Ayudante y 1/5 Ayudante | 0.3478 | 43.8 | 15.23
mo-salarial-oficial1 | Mano de obra | h | Oficial de 1ª | 1 | 21 | 21
mo-salarial-ayudante | Mano de obra | h | Ayudante | 1 | 19 | 19
mo-salarial-1/2ayudante | Mano de obra | h | 1/5 Ayudante | 0.2 | 19 | 3.8
|  |  | moc-std1-generico | 0.3478 | 43.8 | 15.23
mo% |  | % | Herramientas Menores | 3 | 15.23 | 0.46
|  |  | REV33-MNR-008 |  | 21.72
MORCAL
MORMON | Capítulo |  | o MORTEROS MONOCAPA
MORMON001 | Partida | M2 | o MORTERO MONOCAPA RASPADO REVAT DE PROPAMSA 10mm |  | 32.9
Revestimiento de paramentos exteriores con mortero monocapa REVAT raspado "PROPAMSA", color a elegir, gama Estándar, espesor 10 mm, aplicado manualmente, armado y reforzado con malla de fibra de vidrio antiálcalis, incluso en los cambios de material.
ma-lp-00540818 | Material | saco | Mortero monocapa raspado Revat. Envase de 25 kg. Color marfil. | 0.85 | 7.3 | 6.21
ma-lp-00001705 | Material | rollo | Malla de fibra de vidrio azul para refuerzo de morteros y revocos (rollo 50x1 m) Ref. lp-00001705 | 0.022 | 27.5 | 0.61
ma-lp-00001498 | Material | und | Junquillo monocapa PVC (2 m/und). Ref. lp-00001498 | 0.375 | 1.05 | 0.39
ma-lp-000018143 | Material | u | Esquinero grande monocapa de medida 2,50 m. | 0.5 | 1.76 | 0.88
moc-std1-generico | Partida | h | Cuadrilla Std1 - 1 Oficial de 1ª, 1 Ayudante y 1/5 Ayudante | 0.55 | 43.8 | 24.09
mo-salarial-oficial1 | Mano de obra | h | Oficial de 1ª | 1 | 21 | 21
mo-salarial-ayudante | Mano de obra | h | Ayudante | 1 | 19 | 19
mo-salarial-1/2ayudante | Mano de obra | h | 1/5 Ayudante | 0.2 | 19 | 3.8
|  |  | moc-std1-generico | 0.55 | 43.8 | 24.09
mo% |  | % | Herramientas Menores | 3 | 24.09 | 0.72
|  |  | MORMON001 |  | 32.9
MORMON001TV | Partida | M2 | o MORTERO MONOCAPA RASPADO REVAT DE PROPAMSA 10mm C/TRABAJOS VERTICALES |  | 50.16
Revestimiento CON TRABAJOS VERTICALES de paramentos exteriores con mortero monocapa REVAT raspado "PROPAMSA", color a elegir, gama Estándar, espesor 10 mm, aplicado manualmente, armado y reforzado con malla de fibra de vidrio antiálcalis, incluso en los cambios de material.
ma-lp-00540818 | Material | saco | Mortero monocapa raspado Revat. Envase de 25 kg. Color marfil. | 0.85 | 7.3 | 6.21
ma-lp-00001705 | Material | rollo | Malla de fibra de vidrio azul para refuerzo de morteros y revocos (rollo 50x1 m) Ref. lp-00001705 | 0.022 | 27.5 | 0.61
ma-lp-00001498 | Material | und | Junquillo monocapa PVC (2 m/und). Ref. lp-00001498 | 0.375 | 1.05 | 0.39
ma-lp-000018143 | Material | u | Esquinero grande monocapa de medida 2,50 m. | 0.5 | 1.76 | 0.88
moc-std1-TVERTICAL | Partida | h | Cuadrilla Std2 - VERTICALES - 1 Oficial de 1ª, 2 Ayudante | 0.825 | 49.5 | 40.84
mo-ofi-TV | Mano de obra | h | Oficial de 1ª con trabajos verticales | 1 | 21 | 21
mo-ayu-TV | Mano de obra | h | Ayudante de trabajos verticales | 1 | 19 | 19
mo-1_4-ayu-TV | Mano de obra | h | 1/2 Ayudante de trabajos verticales | 0.5 | 19 | 9.5
|  |  | moc-std1-TVERTICAL | 0.825 | 49.5 | 40.84
mo% |  | % | Herramientas Menores | 3 | 40.84 | 1.23
|  |  | MORMON001TV |  | 50.16
MORMON002 | Partida | M2 | o MORTERO MONOCAPA RASPADO REVAT DE PROPAMSA 20mm |  | 36.88
Revestimiento de paramentos exteriores con mortero monocapa REVAT raspado "PROPAMSA", color a elegir, gama Estándar, espesor 20 mm, aplicado manualmente, armado y reforzado con malla de fibra de vidrio antiálcalis, incluso en los cambios de material.
ma-lp-00540818 | Material | saco | Mortero monocapa raspado Revat. Envase de 25 kg. Color marfil. | 1.26 | 7.3 | 9.2
ma-lp-00001705 | Material | rollo | Malla de fibra de vidrio azul para refuerzo de morteros y revocos (rollo 50x1 m) Ref. lp-00001705 | 0.0252 | 27.5 | 0.69
ma-lp-00001498 | Material | und | Junquillo monocapa PVC (2 m/und). Ref. lp-00001498 | 0.375 | 1.05 | 0.39
ma-lp-000018143 | Material | u | Esquinero grande monocapa de medida 2,50 m. | 0.5 | 1.76 | 0.88
moc-std1-generico | Partida | h | Cuadrilla Std1 - 1 Oficial de 1ª, 1 Ayudante y 1/5 Ayudante | 0.57 | 43.8 | 24.97
mo-salarial-oficial1 | Mano de obra | h | Oficial de 1ª | 1 | 21 | 21
mo-salarial-ayudante | Mano de obra | h | Ayudante | 1 | 19 | 19
mo-salarial-1/2ayudante | Mano de obra | h | 1/5 Ayudante | 0.2 | 19 | 3.8
|  |  | moc-std1-generico | 0.57 | 43.8 | 24.97
mo% |  | % | Herramientas Menores | 3 | 24.97 | 0.75
|  |  | MORMON002 |  | 36.88
MORMON003 | Partida | M2 | o MORTERO MONOCAPA RASPADO WEBERPRAL PRISMA 15 mm |  | 34.32
Revestimiento de paramentos exteriores con mortero monocapa Weberpral Prisma "WEBER", color a elegir, gama Estándar, espesor 15 mm, aplicado manualmente, armado y reforzado con malla de fibra de vidrio antiálcalis, incluso en los cambios de material.
ma-obramat-10484964 | Material | saco | Mortero mineral monocapa coloreado, impermeable y transpirable WEBERPRAL PRISMA de WEBER (25 kg/saco). Ref. om-10484964 | 1 | 6.13 | 6.13
ma-dp-00955597 | Material | rollo | Malla de refuerzo 160 de WEBERTHERM para sistema SATE (50x1,1 m/rollo). Ref. dp-00955597 | 0.02182 | 75.52 | 1.65
ma-lp-00001498 | Material | und | Junquillo monocapa PVC (2 m/und). Ref. lp-00001498 | 0.375 | 1.05 | 0.39
ma-lp-00018143 | Material | pza | Esquinero grande monocapa para carga de 10 mm (2,5 m/pza). Ref. lp-00018143 | 0.5 | 1.76 | 0.88
moc-std1-generico | Partida | h | Cuadrilla Std1 - 1 Oficial de 1ª, 1 Ayudante y 1/5 Ayudante | 0.56 | 43.8 | 24.53
mo-salarial-oficial1 | Mano de obra | h | Oficial de 1ª | 1 | 21 | 21
mo-salarial-ayudante | Mano de obra | h | Ayudante | 1 | 19 | 19
mo-salarial-1/2ayudante | Mano de obra | h | 1/5 Ayudante | 0.2 | 19 | 3.8
|  |  | moc-std1-generico | 0.56 | 43.8 | 24.53
mo% |  | % | Herramientas Menores | 3 | 24.53 | 0.74
|  |  | MORMON003 |  | 34.32
MORMON004 | Partida | M2 | o MORTERO MONOCAPA PIEDRA PROJECTADA REVAT ROJO ALICANTE 15mm |  | 41.55
Revestimiento de paramentos exteriores con mortero monocapa REVAT PIEDRA DE PROPAMSA, acabado con piedra proyectada ROJO ALICANTE, gama Estándar, tipo OC CSIII W1 según UNE-EN 998-1, espesor 15 mm, aplicado manualmente, armado y reforzado con malla de fibra de vidrio antiálcalis, incluso en los cambios de material.
ma-lp-00540839 | Material | bote | Imprimante promotor de adherencia PROPAM GRIP+ (5 kg/envase). Ref. lp-00540839 | 0.08 | 29.17 | 2.33
ma-lp-00540821 | Material | saco | Mortero monocapa PROPAM REVAT PIEDRA; color marrón (25 kg/saco). Ref. lp-00540821 | 0.8 | 8.33 | 6.66
ma-lp-00554549 | Material | ud | Arido proyectar rojo alicante Nº3 de 30KG | 0.5 | 7.21 | 3.61
ma-lp-00001705 | Material | rollo | Malla de fibra de vidrio azul para refuerzo de morteros y revocos (rollo 50x1 m) Ref. lp-00001705 | 0.022 | 27.5 | 0.61
ma-lp-00001498 | Material | und | Junquillo monocapa PVC (2 m/und). Ref. lp-00001498 | 0.375 | 1.05 | 0.39
ma-lp-000018143 | Material | u | Esquinero grande monocapa de medida 2,50 m. | 0.5 | 1.76 | 0.88
moc-std1-generico | Partida | h | Cuadrilla Std1 - 1 Oficial de 1ª, 1 Ayudante y 1/5 Ayudante | 0.6 | 43.8 | 26.28
mo-salarial-oficial1 | Mano de obra | h | Oficial de 1ª | 1 | 21 | 21
mo-salarial-ayudante | Mano de obra | h | Ayudante | 1 | 19 | 19
mo-salarial-1/2ayudante | Mano de obra | h | 1/5 Ayudante | 0.2 | 19 | 3.8
|  |  | moc-std1-generico | 0.6 | 43.8 | 26.28
mo% |  | % | Herramientas Menores | 3 | 26.28 | 0.79
|  |  | MORMON004 |  | 41.55
MORMON004TV | Partida | M2 | o MORTERO MONOCAPA PIEDRA PROJECTADA REVAT ROJO ALICANTE 15mm C/TRABAJOS VERTICALES |  | 60.37
Revestimiento CON TRABAJOS VERTICALES de paramentos exteriores con mortero monocapa REVAT PIEDRA DE PROPAMSA, acabado con piedra proyectada ROJO ALICANTE, gama Estándar, tipo OC CSIII W1 según UNE-EN 998-1, espesor 15 mm, aplicado manualmente, armado y reforzado con malla de fibra de vidrio antiálcalis, incluso en los cambios de material.
ma-lp-00540839 | Material | bote | Imprimante promotor de adherencia PROPAM GRIP+ (5 kg/envase). Ref. lp-00540839 | 0.08 | 29.17 | 2.33
ma-lp-00540821 | Material | saco | Mortero monocapa PROPAM REVAT PIEDRA; color marrón (25 kg/saco). Ref. lp-00540821 | 0.8 | 8.33 | 6.66
ma-lp-00554549 | Material | ud | Arido proyectar rojo alicante Nº3 de 30KG | 0.5 | 7.21 | 3.61
ma-lp-00001705 | Material | rollo | Malla de fibra de vidrio azul para refuerzo de morteros y revocos (rollo 50x1 m) Ref. lp-00001705 | 0.022 | 27.5 | 0.61
ma-lp-00001498 | Material | und | Junquillo monocapa PVC (2 m/und). Ref. lp-00001498 | 0.375 | 1.05 | 0.39
ma-lp-000018143 | Material | u | Esquinero grande monocapa de medida 2,50 m. | 0.5 | 1.76 | 0.88
moc-std1-TVERTICAL | Partida | h | Cuadrilla Std2 - VERTICALES - 1 Oficial de 1ª, 2 Ayudante | 0.9 | 49.5 | 44.55
mo-ofi-TV | Mano de obra | h | Oficial de 1ª con trabajos verticales | 1 | 21 | 21
mo-ayu-TV | Mano de obra | h | Ayudante de trabajos verticales | 1 | 19 | 19
mo-1_4-ayu-TV | Mano de obra | h | 1/2 Ayudante de trabajos verticales | 0.5 | 19 | 9.5
|  |  | moc-std1-TVERTICAL | 0.9 | 49.5 | 44.55
mo% |  | % | Herramientas Menores | 3 | 44.55 | 1.34
|  |  | MORMON004TV |  | 60.37
MORMON005 | Partida | M2 | o MORTERO MONOCAPA PIEDRA PROJECTADA REVAT MARMOL BLANCO 15mm |  | 45.76
Revestimiento de paramentos exteriores con mortero monocapa REVAT PIEDRA DE PROPAMSA, acabado con piedra proyectada MARMOL BLANCO, gama Estándar, tipo OC CSIII W1 según UNE-EN 998-1, espesor 15 mm, aplicado manualmente, armado y reforzado con malla de fibra de vidrio antiálcalis, incluso en los cambios de material.
ma-lp-00540839 | Material | bote | Imprimante promotor de adherencia PROPAM GRIP+ (5 kg/envase). Ref. lp-00540839 | 0.08 | 29.17 | 2.33
ma-lp-00540819 | Material | saco | Mortero monocapa PROPAM REVAT PIEDRA; color blanco (25 kg/saco). Ref. lp-00540819 | 0.8 | 11.74 | 9.39
ma-lp-00410104 | Material | saco | Árido de mármol para monocapa blanco (30 kg/saco). Ref. lp-00410104 | 0.5 | 10.18 | 5.09
ma-lp-00001705 | Material | rollo | Malla de fibra de vidrio azul para refuerzo de morteros y revocos (rollo 50x1 m) Ref. lp-00001705 | 0.022 | 27.5 | 0.61
ma-lp-00001498 | Material | und | Junquillo monocapa PVC (2 m/und). Ref. lp-00001498 | 0.375 | 1.05 | 0.39
ma-lp-000018143 | Material | u | Esquinero grande monocapa de medida 2,50 m. | 0.5 | 1.76 | 0.88
moc-std1-generico | Partida | h | Cuadrilla Std1 - 1 Oficial de 1ª, 1 Ayudante y 1/5 Ayudante | 0.6 | 43.8 | 26.28
mo-salarial-oficial1 | Mano de obra | h | Oficial de 1ª | 1 | 21 | 21
mo-salarial-ayudante | Mano de obra | h | Ayudante | 1 | 19 | 19
mo-salarial-1/2ayudante | Mano de obra | h | 1/5 Ayudante | 0.2 | 19 | 3.8
|  |  | moc-std1-generico | 0.6 | 43.8 | 26.28
mo% |  | % | Herramientas Menores | 3 | 26.28 | 0.79
|  |  | MORMON005 |  | 45.76
MORMON005TV | Partida | M2 | o MORTERO MONOCAPA PIEDRA PROJECTADA REVAT MARMOL BLANCO 15mm C/TRABAJOS VERTICALES |  | 64.58
Revestimiento CON TRABAJOS VERTICALES de paramentos exteriores con mortero monocapa REVAT PIEDRA DE PROPAMSA, acabado con piedra proyectada MARMOL BLANCO, gama Estándar, tipo OC CSIII W1 según UNE-EN 998-1, espesor 15 mm, aplicado manualmente, armado y reforzado con malla de fibra de vidrio antiálcalis, incluso en los cambios de material.
ma-lp-00540839 | Material | bote | Imprimante promotor de adherencia PROPAM GRIP+ (5 kg/envase). Ref. lp-00540839 | 0.08 | 29.17 | 2.33
ma-lp-00540819 | Material | saco | Mortero monocapa PROPAM REVAT PIEDRA; color blanco (25 kg/saco). Ref. lp-00540819 | 0.8 | 11.74 | 9.39
ma-lp-00410104 | Material | saco | Árido de mármol para monocapa blanco (30 kg/saco). Ref. lp-00410104 | 0.5 | 10.18 | 5.09
ma-lp-00001705 | Material | rollo | Malla de fibra de vidrio azul para refuerzo de morteros y revocos (rollo 50x1 m) Ref. lp-00001705 | 0.022 | 27.5 | 0.61
ma-lp-00001498 | Material | und | Junquillo monocapa PVC (2 m/und). Ref. lp-00001498 | 0.375 | 1.05 | 0.39
ma-lp-000018143 | Material | u | Esquinero grande monocapa de medida 2,50 m. | 0.5 | 1.76 | 0.88
moc-std1-TVERTICAL | Partida | h | Cuadrilla Std2 - VERTICALES - 1 Oficial de 1ª, 2 Ayudante | 0.9 | 49.5 | 44.55
mo-ofi-TV | Mano de obra | h | Oficial de 1ª con trabajos verticales | 1 | 21 | 21
mo-ayu-TV | Mano de obra | h | Ayudante de trabajos verticales | 1 | 19 | 19
mo-1_4-ayu-TV | Mano de obra | h | 1/2 Ayudante de trabajos verticales | 0.5 | 19 | 9.5
|  |  | moc-std1-TVERTICAL | 0.9 | 49.5 | 44.55
mo% |  | % | Herramientas Menores | 3 | 44.55 | 1.34
|  |  | MORMON005TV |  | 64.58
MORMON006 | Partida | M2 | o MORTERO MONOCAPA PIEDRA PROYECTADA WEBERPRAL ARID 15mm |  | 47.88
Revestimiento de paramentos exteriores con mortero monocapa WEBERPRAL ARID DE WEBER, acabado con piedra proyectada, color a elegir, gama Estándar, tipo OC CSIII W1 según UNE-EN 998-1, espesor 15 mm, aplicado manualmente, armado y reforzado con malla de fibra de vidrio antiálcalis, incluso en los cambios de material.
ma-manau-33352001 | Material | bidón | WEBERPRIM FX15 BIDON 20KG Imprimante promotor de adherencia para soportes no porosos | 0.015 | 143.22 | 2.15
ma-distripla-1044880 | Material | saco | Weberpral Arid de Weber, acabado de piedra proyectada 25kg | 0.78 | 14.95 | 11.66
ma-lp-00554549 | Material | ud | Arido proyectar rojo alicante Nº3 de 30KG | 0.5 | 7.21 | 3.61
mt28maw050j | Material | m² | Malla de fibra de vidrio antiálcalis, Webertherm Malla 200 "WEBER", de 7x6,5 mm de luz de malla, 195 g/m² de masa superficial, 0,65 mm de espesor y de 0,11x50 m, para armar morteros. | 1.26 | 1.68 | 2.12
ma-lp-00001498 | Material | und | Junquillo monocapa PVC (2 m/und). Ref. lp-00001498 | 0.375 | 1.05 | 0.39
ma-lp-000018143 | Material | u | Esquinero grande monocapa de medida 2,50 m. | 0.5 | 1.76 | 0.88
moc-std1-generico | Partida | h | Cuadrilla Std1 - 1 Oficial de 1ª, 1 Ayudante y 1/5 Ayudante | 0.6 | 43.8 | 26.28
mo-salarial-oficial1 | Mano de obra | h | Oficial de 1ª | 1 | 21 | 21
mo-salarial-ayudante | Mano de obra | h | Ayudante | 1 | 19 | 19
mo-salarial-1/2ayudante | Mano de obra | h | 1/5 Ayudante | 0.2 | 19 | 3.8
|  |  | moc-std1-generico | 0.6 | 43.8 | 26.28
mo% |  | % | Herramientas Menores | 3 | 26.28 | 0.79
|  |  | MORMON006 |  | 47.88
REV-REVOCO-R3-10mm-H-AT | Partida | m2 | XXXXXX REVOCO CON MORTERO DE REPARACIÓN R3 MONOCAPA EN PARAMENTO HORIZONTAL MEDIANTE EL USO DE ANDAMIO TUBULAR |  | 54.16
REVOCO CON MORTERO DE REPARACIÓN R3 MONOCAPA EN PARAMENTO HORIZONTAL MEDIANTE EL USO DE ANDAMIO TUBULAR
ma-lp-00540839 | Material | bote | Imprimante promotor de adherencia PROPAM GRIP+ (5 kg/envase). Ref. lp-00540839 | 0.06 | 29.17 | 1.75
ma-prolisur-P1631 | Material | saco | Mortero de reparación estructural R3 PROPAM REPAR 30 - equivalente a SIKA MONOTOP 612 (25kg/saco). Ref. prolisur-P1631 | 0.8 | 24.84 | 19.87
ma-lp-00001705 | Material | rollo | Malla de fibra de vidrio azul para refuerzo de morteros y revocos (rollo 50x1 m) Ref. lp-00001705 | 0.021 | 27.5 | 0.58
ma-lp-00001498 | Material | und | Junquillo monocapa PVC (2 m/und). Ref. lp-00001498 | 0.4 | 1.05 | 0.42
ma-lp-00018143 | Material | pza | Esquinero grande monocapa para carga de 10 mm (2,5 m/pza). Ref. lp-00018143 | 0.5 | 1.76 | 0.88
moc-std1-generico | Partida | h | Cuadrilla Std1 - 1 Oficial de 1ª, 1 Ayudante y 1/5 Ayudante | 0.66666 | 43.8 | 29.2
mo-salarial-oficial1 | Mano de obra | h | Oficial de 1ª | 1 | 21 | 21
mo-salarial-ayudante | Mano de obra | h | Ayudante | 1 | 19 | 19
mo-salarial-1/2ayudante | Mano de obra | h | 1/5 Ayudante | 0.2 | 19 | 3.8
|  |  | moc-std1-generico | 0.66666 | 43.8 | 29.2
mo% |  | % | Herramientas Menores | 5 | 29.2 | 1.46
|  |  | REV-REVOCO-R3-10mm-H-AT |  | 54.16
REV-REVOCO-R3-10mm-V-MS | Partida | m2 | XXXXXX REVOCO CON MORTERO DE REPARACIÓN R3 MONOCAPA EN PARAMENTO VERTICAL MEDIANTE EL USO DE MEDIO SUSPENDIDO/COLGADO |  | 106.76
REVOCO CON MORTERO DE REPARACIÓN R3 MONOCAPA EN PARAMENTO VERTICAL MEDIANTE EL USO DE MEDIO SUSPENDIDO/COLGADO
ma-lp-00540839 | Material | bote | Imprimante promotor de adherencia PROPAM GRIP+ (5 kg/envase). Ref. lp-00540839 | 0.06 | 29.17 | 1.75
ma-prolisur-P1631 | Material | saco | Mortero de reparación estructural R3 PROPAM REPAR 30 - equivalente a SIKA MONOTOP 612 (25kg/saco). Ref. prolisur-P1631 | 0.8 | 24.84 | 19.87
ma-lp-00001705 | Material | rollo | Malla de fibra de vidrio azul para refuerzo de morteros y revocos (rollo 50x1 m) Ref. lp-00001705 | 0.021 | 27.5 | 0.58
ma-lp-00001498 | Material | und | Junquillo monocapa PVC (2 m/und). Ref. lp-00001498 | 0.4 | 1.05 | 0.42
ma-lp-00018143 | Material | pza | Esquinero grande monocapa para carga de 10 mm (2,5 m/pza). Ref. lp-00018143 | 0.5 | 1.76 | 0.88
moc-std1-generico | Partida | h | Cuadrilla Std1 - 1 Oficial de 1ª, 1 Ayudante y 1/5 Ayudante | 0.75 | 43.8 | 32.85
mo-salarial-oficial1 | Mano de obra | h | Oficial de 1ª | 1 | 21 | 21
mo-salarial-ayudante | Mano de obra | h | Ayudante | 1 | 19 | 19
mo-salarial-1/2ayudante | Mano de obra | h | 1/5 Ayudante | 0.2 | 19 | 3.8
|  |  | moc-std1-generico | 0.75 | 43.8 | 32.85
mo% |  | % | Herramientas Menores | 5 | 32.85 | 1.64
ma-lp-00107760 | Material | envase | Decapante o quitapinturas en gel BARPIMO (4 litros/envase) Ref. lp-00107760. | 0.66 | 73.89 | 48.77
|  |  | REV-REVOCO-R3-10mm-V-MS |  | 106.76
REV-REVOCO-R3-10mm-V-AT | Partida | m2 | XXXXXX REVOCO CON MORTERO DE REPARACIÓN R3 MONOCAPA EN PARAMENTO VERTICAL MEDIANTE EL USO DE ANDAMIO TUBULAR |  | 48.03
REVOCO CON MORTERO DE REPARACIÓN R3 MONOCAPA EN PARAMENTO VERTICAL MEDIANTE EL USO DE ANDAMIO TUBULAR
ma-lp-00540839 | Material | bote | Imprimante promotor de adherencia PROPAM GRIP+ (5 kg/envase). Ref. lp-00540839 | 0.06 | 29.17 | 1.75
ma-prolisur-P1631 | Material | saco | Mortero de reparación estructural R3 PROPAM REPAR 30 - equivalente a SIKA MONOTOP 612 (25kg/saco). Ref. prolisur-P1631 | 0.8 | 24.84 | 19.87
ma-lp-00001705 | Material | rollo | Malla de fibra de vidrio azul para refuerzo de morteros y revocos (rollo 50x1 m) Ref. lp-00001705 | 0.021 | 27.5 | 0.58
ma-lp-00001498 | Material | und | Junquillo monocapa PVC (2 m/und). Ref. lp-00001498 | 0.4 | 1.05 | 0.42
ma-lp-00018143 | Material | pza | Esquinero grande monocapa para carga de 10 mm (2,5 m/pza). Ref. lp-00018143 | 0.5 | 1.76 | 0.88
moc-std1-generico | Partida | h | Cuadrilla Std1 - 1 Oficial de 1ª, 1 Ayudante y 1/5 Ayudante | 0.53333 | 43.8 | 23.36
mo-salarial-oficial1 | Mano de obra | h | Oficial de 1ª | 1 | 21 | 21
mo-salarial-ayudante | Mano de obra | h | Ayudante | 1 | 19 | 19
mo-salarial-1/2ayudante | Mano de obra | h | 1/5 Ayudante | 0.2 | 19 | 3.8
|  |  | moc-std1-generico | 0.53333 | 43.8 | 23.36
mo% |  | % | Herramientas Menores | 5 | 23.36 | 1.17
|  |  | REV-REVOCO-R3-10mm-V-AT |  | 48.03
REV-REVOCO-R3-10mm-H-MS | Partida | m2 | XXXXXX REVOCO CON MORTERO DE REPARACIÓN R3 MONOCAPA EN PARAMENTO HORIZONTAL MEDIANTE EL USO DE MEDIO SUSPENDIDO/COLGADO |  | 64.89
REVOCO CON MORTERO DE REPARACIÓN R3 MONOCAPA EN PARAMENTO HORIZONTAL MEDIANTE EL USO DE MEDIO SUSPENDIDO/COLGADO
ma-lp-00540839 | Material | bote | Imprimante promotor de adherencia PROPAM GRIP+ (5 kg/envase). Ref. lp-00540839 | 0.06 | 29.17 | 1.75
ma-prolisur-P1631 | Material | saco | Mortero de reparación estructural R3 PROPAM REPAR 30 - equivalente a SIKA MONOTOP 612 (25kg/saco). Ref. prolisur-P1631 | 0.8 | 24.84 | 19.87
ma-lp-00001705 | Material | rollo | Malla de fibra de vidrio azul para refuerzo de morteros y revocos (rollo 50x1 m) Ref. lp-00001705 | 0.021 | 27.5 | 0.58
ma-lp-00001498 | Material | und | Junquillo monocapa PVC (2 m/und). Ref. lp-00001498 | 0.4 | 1.05 | 0.42
ma-lp-00018143 | Material | pza | Esquinero grande monocapa para carga de 10 mm (2,5 m/pza). Ref. lp-00018143 | 0.5 | 1.76 | 0.88
moc-std1-generico | Partida | h | Cuadrilla Std1 - 1 Oficial de 1ª, 1 Ayudante y 1/5 Ayudante | 0.9 | 43.8 | 39.42
mo-salarial-oficial1 | Mano de obra | h | Oficial de 1ª | 1 | 21 | 21
mo-salarial-ayudante | Mano de obra | h | Ayudante | 1 | 19 | 19
mo-salarial-1/2ayudante | Mano de obra | h | 1/5 Ayudante | 0.2 | 19 | 3.8
|  |  | moc-std1-generico | 0.9 | 43.8 | 39.42
mo% |  | % | Herramientas Menores | 5 | 39.42 | 1.97
|  |  | REV-REVOCO-R3-10mm-H-MS |  | 64.89
REV-MAN-GP.CSIV.W2-V-AT | Partida | m2 | XXXXXX MORTERO MONOCAPA TIPO GP CSIV W2 según UNE-EN 998-1 EN PARAMENTO VERTICAL |  | 30.29
S/C MORTERO MONOCAPA TIPO GP CSIV W2 según UNE-EN 998-1 EN PARAMENTO VERTICAL
ma-lp-00540808 | Material | saco | Mortero para revoco PROPAM REVOC color gris (25 kg/saco) Ref. lp-00540808 | 1 | 3.85 | 3.85
ma-lp-00001705 | Material | rollo | Malla de fibra de vidrio azul para refuerzo de morteros y revocos (rollo 50x1 m) Ref. lp-00001705 | 0.022 | 27.5 | 0.61
ma-lp-00001498 | Material | und | Junquillo monocapa PVC (2 m/und). Ref. lp-00001498 | 0.4 | 1.05 | 0.42
ma-lp-00018143 | Material | pza | Esquinero grande monocapa para carga de 10 mm (2,5 m/pza). Ref. lp-00018143 | 0.5 | 1.76 | 0.88
moc-std1-generico | Partida | h | Cuadrilla Std1 - 1 Oficial de 1ª, 1 Ayudante y 1/5 Ayudante | 0.53333 | 43.8 | 23.36
mo-salarial-oficial1 | Mano de obra | h | Oficial de 1ª | 1 | 21 | 21
mo-salarial-ayudante | Mano de obra | h | Ayudante | 1 | 19 | 19
mo-salarial-1/2ayudante | Mano de obra | h | 1/5 Ayudante | 0.2 | 19 | 3.8
|  |  | moc-std1-generico | 0.53333 | 43.8 | 23.36
mo% |  | % | Herramientas Menores | 5 | 23.36 | 1.17
|  |  | REV-MAN-GP.CSIV.W2-V-AT |  | 30.29
REV-MAN-GRANITO.PROY.BLANCO-H-AT | Partida | m2 | XXXXXX MORTERO MONOCAPA 15 mm PREPARADO Y APLICADO A MANO CON ACABADO EN PIEDRA PROYECTADA DE GRANITO BLANCO SOBRE PARAMENTO HORIZONTAL EXTERIOR DE MAMPOSTERÍA (FCH) |  | 45.31
Revestimiento con mortero monocapa 15 mm preparado y aplicado manualmente en paramentos horizontales exteriores sobre ladrillo cerámico, ladrillo o bloque de hormigón, o bloque cerámico aligerado; acabado en piedra proyectada con árido de granito blanco para monocapa, reforzado con malla antiálcalis (FCH)
ma-lp-00540819 | Material | saco | Mortero monocapa PROPAM REVAT PIEDRA; color blanco (25 kg/saco). Ref. lp-00540819 | 1 | 11.74 | 11.74
ma-lp-00540822 | Material | saco | Árido de granito para monocapa blanco (30 kg/saco). Ref. lp-00540822 | 0.5 | 6.72 | 3.36
ma-lp-00001705 | Material | rollo | Malla de fibra de vidrio azul para refuerzo de morteros y revocos (rollo 50x1 m) Ref. lp-00001705 | 0.021 | 27.5 | 0.58
ma-lp-00001498 | Material | und | Junquillo monocapa PVC (2 m/und). Ref. lp-00001498 | 0.4 | 1.05 | 0.42
ma-lp-00018143 | Material | pza | Esquinero grande monocapa para carga de 10 mm (2,5 m/pza). Ref. lp-00018143 | 0.5 | 1.76 | 0.88
ma-lp-00534910 | Material | rollo | Cinta pintor KREPP 29 mm (45 m/rollo). Ref. lp-00534910 | 0.02444 | 1.32 | 0.03
moc-std1-generico | Partida | h | Cuadrilla Std1 - 1 Oficial de 1ª, 1 Ayudante y 1/5 Ayudante | 0.6154 | 43.8 | 26.95
mo-salarial-oficial1 | Mano de obra | h | Oficial de 1ª | 1 | 21 | 21
mo-salarial-ayudante | Mano de obra | h | Ayudante | 1 | 19 | 19
mo-salarial-1/2ayudante | Mano de obra | h | 1/5 Ayudante | 0.2 | 19 | 3.8
|  |  | moc-std1-generico | 0.6154 | 43.8 | 26.95
mo% |  | % | Herramientas Menores | 5 | 26.95 | 1.35
|  |  | REV-MAN-GRANITO.PROY.BLANCO-H-AT |  | 45.31
REV-MAN-GRANITO-PROY.BLANCO-V-AT | Partida | m2 | XXXXXX MORTERO MONOCAPA 15 mm PREPARADO Y APLICADO A MANO CON ACABADO EN PIEDRA PROYECTADA DE GRANITO BLANCO SOBRE PARAMENTO VERTICAL EXTERIOR DE MAMPOSTERÍA (FCH) |  | 38.65
Revestimiento con mortero monocapa 15 mm preparado y aplicado manualmente en paramentos verticales exteriores sobre ladrillo cerámico, ladrillo o bloque de hormigón, o bloque cerámico aligerado; acabado en piedra proyectada con árido de granito blanco para monocapa, reforzado con malla antiálcalis (FCH)
ma-lp-00540819 | Material | saco | Mortero monocapa PROPAM REVAT PIEDRA; color blanco (25 kg/saco). Ref. lp-00540819 | 1 | 11.74 | 11.74
ma-lp-00540822 | Material | saco | Árido de granito para monocapa blanco (30 kg/saco). Ref. lp-00540822 | 0.5 | 6.72 | 3.36
ma-lp-00001705 | Material | rollo | Malla de fibra de vidrio azul para refuerzo de morteros y revocos (rollo 50x1 m) Ref. lp-00001705 | 0.021 | 27.5 | 0.58
ma-lp-00001498 | Material | und | Junquillo monocapa PVC (2 m/und). Ref. lp-00001498 | 0.4 | 1.05 | 0.42
ma-lp-00018143 | Material | pza | Esquinero grande monocapa para carga de 10 mm (2,5 m/pza). Ref. lp-00018143 | 0.5 | 1.76 | 0.88
ma-lp-00534910 | Material | rollo | Cinta pintor KREPP 29 mm (45 m/rollo). Ref. lp-00534910 | 0.02444 | 1.32 | 0.03
moc-std1-generico | Partida | h | Cuadrilla Std1 - 1 Oficial de 1ª, 1 Ayudante y 1/5 Ayudante | 0.4706 | 43.8 | 20.61
mo-salarial-oficial1 | Mano de obra | h | Oficial de 1ª | 1 | 21 | 21
mo-salarial-ayudante | Mano de obra | h | Ayudante | 1 | 19 | 19
mo-salarial-1/2ayudante | Mano de obra | h | 1/5 Ayudante | 0.2 | 19 | 3.8
|  |  | moc-std1-generico | 0.4706 | 43.8 | 20.61
mo% |  | % | Herramientas Menores | 5 | 20.61 | 1.03
|  |  | REV-MAN-GRANITO-PROY.BLANCO-V-AT |  | 38.65
REV-MAN-GRANITO-PROY.GRIS-H-AT | Partida | m2 | XXXXXX MORTERO MONOCAPA 15 mm PREPARADO Y APLICADO A MANO CON ACABADO EN PIEDRA PROYECTADA DE GRANITO GRIS SOBRE PARAMENTO HORIZONTAL EXTERIOR DE MAMPOSTERÍA (FCH) |  | 41.55
Revestimiento con mortero monocapa 15 mm preparado y aplicado manualmente en paramentos horizontales exteriores sobre ladrillo cerámico, ladrillo o bloque de hormigón, o bloque cerámico aligerado; acabado en piedra proyectada con árido de granito gris para monocapa, reforzado con malla antiálcalis (FCH)
ma-lp-00540820 | Material | saco | Mortero monocapa PROPAM REVAT PIEDRA; color gris (25 kg/saco). Ref. lp-00540820 | 1 | 7.89 | 7.89
ma-lp-00540823 | Material | saco | Árido de granito para monocapa gris (30 kg/saco). Ref. lp-00540823 | 0.5 | 6.9 | 3.45
ma-lp-00001705 | Material | rollo | Malla de fibra de vidrio azul para refuerzo de morteros y revocos (rollo 50x1 m) Ref. lp-00001705 | 0.021 | 27.5 | 0.58
ma-lp-00001498 | Material | und | Junquillo monocapa PVC (2 m/und). Ref. lp-00001498 | 0.4 | 1.05 | 0.42
ma-lp-00018143 | Material | pza | Esquinero grande monocapa para carga de 10 mm (2,5 m/pza). Ref. lp-00018143 | 0.5 | 1.76 | 0.88
ma-lp-00534910 | Material | rollo | Cinta pintor KREPP 29 mm (45 m/rollo). Ref. lp-00534910 | 0.02444 | 1.32 | 0.03
moc-std1-generico | Partida | h | Cuadrilla Std1 - 1 Oficial de 1ª, 1 Ayudante y 1/5 Ayudante | 0.6154 | 43.8 | 26.95
mo-salarial-oficial1 | Mano de obra | h | Oficial de 1ª | 1 | 21 | 21
mo-salarial-ayudante | Mano de obra | h | Ayudante | 1 | 19 | 19
mo-salarial-1/2ayudante | Mano de obra | h | 1/5 Ayudante | 0.2 | 19 | 3.8
|  |  | moc-std1-generico | 0.6154 | 43.8 | 26.95
mo% |  | % | Herramientas Menores | 5 | 26.95 | 1.35
|  |  | REV-MAN-GRANITO-PROY.GRIS-H-AT |  | 41.55
REV-MAN-GRANITO-PROY.GRIS-V-AT | Partida | m2 | XXXXXX MORTERO MONOCAPA 15 mm PREPARADO Y APLICADO A MANO CON ACABADO EN PIEDRA PROYECTADA DE GRANITO GRIS SOBRE PARAMENTO VERTICAL EXTERIOR DE MAMPOSTERÍA (FCH) |  | 34.89
Revestimiento con mortero monocapa 15 mm preparado y aplicado manualmente en paramentos verticales exteriores sobre ladrillo cerámico, ladrillo o bloque de hormigón, o bloque cerámico aligerado; acabado en piedra proyectada con árido de granito gris para monocapa, reforzado con malla antiálcalis (FCH)
ma-lp-00540820 | Material | saco | Mortero monocapa PROPAM REVAT PIEDRA; color gris (25 kg/saco). Ref. lp-00540820 | 1 | 7.89 | 7.89
ma-lp-00540823 | Material | saco | Árido de granito para monocapa gris (30 kg/saco). Ref. lp-00540823 | 0.5 | 6.9 | 3.45
ma-lp-00001705 | Material | rollo | Malla de fibra de vidrio azul para refuerzo de morteros y revocos (rollo 50x1 m) Ref. lp-00001705 | 0.021 | 27.5 | 0.58
ma-lp-00001498 | Material | und | Junquillo monocapa PVC (2 m/und). Ref. lp-00001498 | 0.4 | 1.05 | 0.42
ma-lp-00018143 | Material | pza | Esquinero grande monocapa para carga de 10 mm (2,5 m/pza). Ref. lp-00018143 | 0.5 | 1.76 | 0.88
ma-lp-00534910 | Material | rollo | Cinta pintor KREPP 29 mm (45 m/rollo). Ref. lp-00534910 | 0.02444 | 1.32 | 0.03
moc-std1-generico | Partida | h | Cuadrilla Std1 - 1 Oficial de 1ª, 1 Ayudante y 1/5 Ayudante | 0.4706 | 43.8 | 20.61
mo-salarial-oficial1 | Mano de obra | h | Oficial de 1ª | 1 | 21 | 21
mo-salarial-ayudante | Mano de obra | h | Ayudante | 1 | 19 | 19
mo-salarial-1/2ayudante | Mano de obra | h | 1/5 Ayudante | 0.2 | 19 | 3.8
|  |  | moc-std1-generico | 0.4706 | 43.8 | 20.61
mo% |  | % | Herramientas Menores | 5 | 20.61 | 1.03
|  |  | REV-MAN-GRANITO-PROY.GRIS-V-AT |  | 34.89
REV-MAN-GP.CSIV.W2-H-AT | Partida | m2 | XXXXXX S/C MORTERO MONOCAPA TIPO GP CSIV W2 según UNE-EN 998-1 EN PARAMENTO HORIZONTAL |  | 36.42
S/C MORTERO MONOCAPA TIPO GP CSIV W2 según UNE-EN 998-1 EN PARAMENTO HORIZONTAL
ma-lp-00540808 | Material | saco | Mortero para revoco PROPAM REVOC color gris (25 kg/saco) Ref. lp-00540808 | 1 | 3.85 | 3.85
ma-lp-00001705 | Material | rollo | Malla de fibra de vidrio azul para refuerzo de morteros y revocos (rollo 50x1 m) Ref. lp-00001705 | 0.022 | 27.5 | 0.61
ma-lp-00001498 | Material | und | Junquillo monocapa PVC (2 m/und). Ref. lp-00001498 | 0.4 | 1.05 | 0.42
ma-lp-00018143 | Material | pza | Esquinero grande monocapa para carga de 10 mm (2,5 m/pza). Ref. lp-00018143 | 0.5 | 1.76 | 0.88
moc-std1-generico | Partida | h | Cuadrilla Std1 - 1 Oficial de 1ª, 1 Ayudante y 1/5 Ayudante | 0.66667 | 43.8 | 29.2
mo-salarial-oficial1 | Mano de obra | h | Oficial de 1ª | 1 | 21 | 21
mo-salarial-ayudante | Mano de obra | h | Ayudante | 1 | 19 | 19
mo-salarial-1/2ayudante | Mano de obra | h | 1/5 Ayudante | 0.2 | 19 | 3.8
|  |  | moc-std1-generico | 0.66667 | 43.8 | 29.2
mo% |  | % | Herramientas Menores | 5 | 29.2 | 1.46
|  |  | REV-MAN-GP.CSIV.W2-H-AT |  | 36.42
REV-MAN-OC.CSIII.W2-H-AT | Partida | m2 | XXXXXX S/C MORTERO MONOCAPA TIPO OC CSIII W2 según UNE-EN 998-1 EN PARAMENTO HORIZONTAL |  | 42.69
S/C MORTERO MONOCAPA TIPO OC CSIII W2 según UNE-EN 998-1 EN PARAMENTO HORIZONTAL
ma-lp-00540839 | Material | bote | Imprimante promotor de adherencia PROPAM GRIP+ (5 kg/envase). Ref. lp-00540839 | 0.06 | 29.17 | 1.75
ma-lp-00540821 | Material | saco | Mortero monocapa PROPAM REVAT PIEDRA; color marrón (25 kg/saco). Ref. lp-00540821 | 1.008 | 8.33 | 8.4
ma-lp-00001705 | Material | rollo | Malla de fibra de vidrio azul para refuerzo de morteros y revocos (rollo 50x1 m) Ref. lp-00001705 | 0.021 | 27.5 | 0.58
ma-lp-00001498 | Material | und | Junquillo monocapa PVC (2 m/und). Ref. lp-00001498 | 0.4 | 1.05 | 0.42
ma-lp-00018143 | Material | pza | Esquinero grande monocapa para carga de 10 mm (2,5 m/pza). Ref. lp-00018143 | 0.5 | 1.76 | 0.88
moc-std1-generico | Partida | h | Cuadrilla Std1 - 1 Oficial de 1ª, 1 Ayudante y 1/5 Ayudante | 0.66666 | 43.8 | 29.2
mo-salarial-oficial1 | Mano de obra | h | Oficial de 1ª | 1 | 21 | 21
mo-salarial-ayudante | Mano de obra | h | Ayudante | 1 | 19 | 19
mo-salarial-1/2ayudante | Mano de obra | h | 1/5 Ayudante | 0.2 | 19 | 3.8
|  |  | moc-std1-generico | 0.66666 | 43.8 | 29.2
mo% |  | % | Herramientas Menores | 5 | 29.2 | 1.46
|  |  | REV-MAN-OC.CSIII.W2-H-AT |  | 42.69
REV-MAN-OC.CSIII.W2-V-AT | Partida | m2 | XXXXXX S/C MORTERO MONOCAPA TIPO OC CSIII W2 según UNE-EN 998-1 EN PARAMENTO VERTICAL |  | 36.56
S/C MORTERO MONOCAPA TIPO OC CSIII W2 según UNE-EN 998-1 EN PARAMENTO VERTICAL
ma-lp-00540839 | Material | bote | Imprimante promotor de adherencia PROPAM GRIP+ (5 kg/envase). Ref. lp-00540839 | 0.06 | 29.17 | 1.75
ma-lp-00540821 | Material | saco | Mortero monocapa PROPAM REVAT PIEDRA; color marrón (25 kg/saco). Ref. lp-00540821 | 1.008 | 8.33 | 8.4
ma-lp-00001705 | Material | rollo | Malla de fibra de vidrio azul para refuerzo de morteros y revocos (rollo 50x1 m) Ref. lp-00001705 | 0.021 | 27.5 | 0.58
ma-lp-00001498 | Material | und | Junquillo monocapa PVC (2 m/und). Ref. lp-00001498 | 0.4 | 1.05 | 0.42
ma-lp-00018143 | Material | pza | Esquinero grande monocapa para carga de 10 mm (2,5 m/pza). Ref. lp-00018143 | 0.5 | 1.76 | 0.88
moc-std1-generico | Partida | h | Cuadrilla Std1 - 1 Oficial de 1ª, 1 Ayudante y 1/5 Ayudante | 0.53333 | 43.8 | 23.36
mo-salarial-oficial1 | Mano de obra | h | Oficial de 1ª | 1 | 21 | 21
mo-salarial-ayudante | Mano de obra | h | Ayudante | 1 | 19 | 19
mo-salarial-1/2ayudante | Mano de obra | h | 1/5 Ayudante | 0.2 | 19 | 3.8
|  |  | moc-std1-generico | 0.53333 | 43.8 | 23.36
mo% |  | % | Herramientas Menores | 5 | 23.36 | 1.17
|  |  | REV-MAN-OC.CSIII.W2-V-AT |  | 36.56
REV.MAN-MARMOL.BLANCO-H-AT | Partida | m2 | XXXXXX MORTERO MONOCAPA 15 mm PREPARADO Y APLICADO A MANO CON ACABADO EN PIEDRA PROYECTADA DE MÁRMOL BLANCO SOBRE PARAMENTO HORIZONTAL EXTERIOR DE MAMPOSTERÍA (FCH) |  | 47.04
Revestimiento con mortero monocapa 15 mm preparado y aplicado manualmente en paramentos horizontales exteriores sobre ladrillo cerámico, ladrillo o bloque de hormigón, o bloque cerámico aligerado; acabado en piedra proyectada con árido de mármol blanco para monocapa, reforzado con malla antiálcalis (FCH)
ma-lp-00540819 | Material | saco | Mortero monocapa PROPAM REVAT PIEDRA; color blanco (25 kg/saco). Ref. lp-00540819 | 1 | 11.74 | 11.74
ma-lp-00410104 | Material | saco | Árido de mármol para monocapa blanco (30 kg/saco). Ref. lp-00410104 | 0.5 | 10.18 | 5.09
ma-lp-00001705 | Material | rollo | Malla de fibra de vidrio azul para refuerzo de morteros y revocos (rollo 50x1 m) Ref. lp-00001705 | 0.021 | 27.5 | 0.58
ma-lp-00001498 | Material | und | Junquillo monocapa PVC (2 m/und). Ref. lp-00001498 | 0.4 | 1.05 | 0.42
ma-lp-00018143 | Material | pza | Esquinero grande monocapa para carga de 10 mm (2,5 m/pza). Ref. lp-00018143 | 0.5 | 1.76 | 0.88
ma-lp-00534910 | Material | rollo | Cinta pintor KREPP 29 mm (45 m/rollo). Ref. lp-00534910 | 0.02444 | 1.32 | 0.03
moc-std1-generico | Partida | h | Cuadrilla Std1 - 1 Oficial de 1ª, 1 Ayudante y 1/5 Ayudante | 0.6154 | 43.8 | 26.95
mo-salarial-oficial1 | Mano de obra | h | Oficial de 1ª | 1 | 21 | 21
mo-salarial-ayudante | Mano de obra | h | Ayudante | 1 | 19 | 19
mo-salarial-1/2ayudante | Mano de obra | h | 1/5 Ayudante | 0.2 | 19 | 3.8
|  |  | moc-std1-generico | 0.6154 | 43.8 | 26.95
mo% |  | % | Herramientas Menores | 5 | 26.95 | 1.35
|  |  | REV.MAN-MARMOL.BLANCO-H-AT |  | 47.04
REV.MAN-MARMOL.BLANCO-V-AT | Partida | m2 | XXXXXX MORTERO MONOCAPA 15 mm PREPARADO Y APLICADO A MANO CON ACABADO EN PIEDRA PROYECTADA DE MÁRMOL BLANCO SOBRE PARAMENTO VERTICAL EXTERIOR DE MAMPOSTERÍA, MEDIANTE EL USO DE ANDAMIO TUBULAR (FCH) |  | 40.38
Revestimiento con mortero monocapa 15 mm preparado y aplicado manualmente en paramentos verticales exteriores sobre ladrillo cerámico, ladrillo o bloque de hormigón, o bloque cerámico aligerado; acabado en piedra proyectada con árido de mármol blanco para monocapa, reforzado con malla antiálcalis, mediante el uso de andamio tubular (FCH)
ma-lp-00540819 | Material | saco | Mortero monocapa PROPAM REVAT PIEDRA; color blanco (25 kg/saco). Ref. lp-00540819 | 1 | 11.74 | 11.74
ma-lp-00410104 | Material | saco | Árido de mármol para monocapa blanco (30 kg/saco). Ref. lp-00410104 | 0.5 | 10.18 | 5.09
ma-lp-00001705 | Material | rollo | Malla de fibra de vidrio azul para refuerzo de morteros y revocos (rollo 50x1 m) Ref. lp-00001705 | 0.021 | 27.5 | 0.58
ma-lp-00001498 | Material | und | Junquillo monocapa PVC (2 m/und). Ref. lp-00001498 | 0.4 | 1.05 | 0.42
ma-lp-00018143 | Material | pza | Esquinero grande monocapa para carga de 10 mm (2,5 m/pza). Ref. lp-00018143 | 0.5 | 1.76 | 0.88
ma-lp-00534910 | Material | rollo | Cinta pintor KREPP 29 mm (45 m/rollo). Ref. lp-00534910 | 0.02444 | 1.32 | 0.03
moc-std1-generico | Partida | h | Cuadrilla Std1 - 1 Oficial de 1ª, 1 Ayudante y 1/5 Ayudante | 0.4706 | 43.8 | 20.61
mo-salarial-oficial1 | Mano de obra | h | Oficial de 1ª | 1 | 21 | 21
mo-salarial-ayudante | Mano de obra | h | Ayudante | 1 | 19 | 19
mo-salarial-1/2ayudante | Mano de obra | h | 1/5 Ayudante | 0.2 | 19 | 3.8
|  |  | moc-std1-generico | 0.4706 | 43.8 | 20.61
mo% |  | % | Herramientas Menores | 5 | 20.61 | 1.03
|  |  | REV.MAN-MARMOL.BLANCO-V-AT |  | 40.38
REV.MAN-MARMOL.BLANCO-V-MS | Partida | m2 | XXXXXX MORTERO MONOCAPA 15 mm PREPARADO Y APLICADO A MANO CON ACABADO EN PIEDRA PROYECTADA DE MÁRMOL BLANCO SOBRE PARAMENTO VERTICAL EXTERIOR DE MAMPOSTERÍA, MEDIANTE EL USO DE MEDIO SUSPENDIDO/COLGADO (FCH) |  | 49.4
Revestimiento con mortero monocapa 15 mm preparado y aplicado manualmente en paramentos verticales exteriores sobre ladrillo cerámico, ladrillo o bloque de hormigón, o bloque cerámico aligerado; acabado en piedra proyectada con árido de mármol blanco para monocapa, reforzado con malla antiálcalis, mediante el uso de medio suspendido/colgado (FCH)
ma-lp-00540819 | Material | saco | Mortero monocapa PROPAM REVAT PIEDRA; color blanco (25 kg/saco). Ref. lp-00540819 | 1 | 11.74 | 11.74
ma-lp-00410104 | Material | saco | Árido de mármol para monocapa blanco (30 kg/saco). Ref. lp-00410104 | 0.5 | 10.18 | 5.09
ma-lp-00001705 | Material | rollo | Malla de fibra de vidrio azul para refuerzo de morteros y revocos (rollo 50x1 m) Ref. lp-00001705 | 0.021 | 27.5 | 0.58
ma-lp-00001498 | Material | und | Junquillo monocapa PVC (2 m/und). Ref. lp-00001498 | 0.4 | 1.05 | 0.42
ma-lp-00018143 | Material | pza | Esquinero grande monocapa para carga de 10 mm (2,5 m/pza). Ref. lp-00018143 | 0.5 | 1.76 | 0.88
ma-lp-00534910 | Material | rollo | Cinta pintor KREPP 29 mm (45 m/rollo). Ref. lp-00534910 | 0.02444 | 1.32 | 0.03
moc-std1-generico | Partida | h | Cuadrilla Std1 - 1 Oficial de 1ª, 1 Ayudante y 1/5 Ayudante | 0.6666 | 43.8 | 29.2
mo-salarial-oficial1 | Mano de obra | h | Oficial de 1ª | 1 | 21 | 21
mo-salarial-ayudante | Mano de obra | h | Ayudante | 1 | 19 | 19
mo-salarial-1/2ayudante | Mano de obra | h | 1/5 Ayudante | 0.2 | 19 | 3.8
|  |  | moc-std1-generico | 0.6666 | 43.8 | 29.2
mo% |  | % | Herramientas Menores | 5 | 29.2 | 1.46
|  |  | REV.MAN-MARMOL.BLANCO-V-MS |  | 49.4
REV.MAN-MARMOL.GRIS-H-AT | Partida | m2 | XXXXXX MORTERO MONOCAPA 15 mm PREPARADO Y APLICADO A MANO CON ACABADO EN PIEDRA PROYECTADA DE MÁRMOL GRIS SOBRE PARAMENTO HORIZONTAL EXTERIOR DE MAMPOSTERÍA (FCH) |  | 43.19
Revestimiento con mortero monocapa 15 mm preparado y aplicado manualmente en paramentos horizontales exteriores sobre ladrillo cerámico, ladrillo o bloque de hormigón, o bloque cerámico aligerado; acabado en piedra proyectada con árido de mármol gris para monocapa, reforzado con malla antiálcalis (FCH)
ma-lp-00540820 | Material | saco | Mortero monocapa PROPAM REVAT PIEDRA; color gris (25 kg/saco). Ref. lp-00540820 | 1 | 7.89 | 7.89
ma-lp-00388344 | Material | saco | Árido de mármol para monocapa gris (30 kg/saco). Ref. lp-00388344 | 0.5 | 10.18 | 5.09
ma-lp-00001705 | Material | rollo | Malla de fibra de vidrio azul para refuerzo de morteros y revocos (rollo 50x1 m) Ref. lp-00001705 | 0.021 | 27.5 | 0.58
ma-lp-00001498 | Material | und | Junquillo monocapa PVC (2 m/und). Ref. lp-00001498 | 0.4 | 1.05 | 0.42
ma-lp-00018143 | Material | pza | Esquinero grande monocapa para carga de 10 mm (2,5 m/pza). Ref. lp-00018143 | 0.5 | 1.76 | 0.88
ma-lp-00534910 | Material | rollo | Cinta pintor KREPP 29 mm (45 m/rollo). Ref. lp-00534910 | 0.02444 | 1.32 | 0.03
moc-std1-generico | Partida | h | Cuadrilla Std1 - 1 Oficial de 1ª, 1 Ayudante y 1/5 Ayudante | 0.6154 | 43.8 | 26.95
mo-salarial-oficial1 | Mano de obra | h | Oficial de 1ª | 1 | 21 | 21
mo-salarial-ayudante | Mano de obra | h | Ayudante | 1 | 19 | 19
mo-salarial-1/2ayudante | Mano de obra | h | 1/5 Ayudante | 0.2 | 19 | 3.8
|  |  | moc-std1-generico | 0.6154 | 43.8 | 26.95
mo% |  | % | Herramientas Menores | 5 | 26.95 | 1.35
|  |  | REV.MAN-MARMOL.GRIS-H-AT |  | 43.19
REV.MAN-MARMOL.GRIS-V-AT | Partida | m2 | XXXXXX MORTERO MONOCAPA 15 mm PREPARADO Y APLICADO A MANO CON ACABADO EN PIEDRA PROYECTADA DE MÁRMOL GRIS SOBRE PARAMENTO HORIZONTAL EXTERIOR DE MAMPOSTERÍA (FCH) |  | 36.53
Revestimiento con mortero monocapa 15 mm preparado y aplicado manualmente en paramentos verticales exteriores sobre ladrillo cerámico, ladrillo o bloque de hormigón, o bloque cerámico aligerado; acabado en piedra proyectada con árido de mármol gris para monocapa, reforzado con malla antiálcalis (FCH)
ma-lp-00540820 | Material | saco | Mortero monocapa PROPAM REVAT PIEDRA; color gris (25 kg/saco). Ref. lp-00540820 | 1 | 7.89 | 7.89
ma-lp-00388344 | Material | saco | Árido de mármol para monocapa gris (30 kg/saco). Ref. lp-00388344 | 0.5 | 10.18 | 5.09
ma-lp-00001705 | Material | rollo | Malla de fibra de vidrio azul para refuerzo de morteros y revocos (rollo 50x1 m) Ref. lp-00001705 | 0.021 | 27.5 | 0.58
ma-lp-00001498 | Material | und | Junquillo monocapa PVC (2 m/und). Ref. lp-00001498 | 0.4 | 1.05 | 0.42
ma-lp-00018143 | Material | pza | Esquinero grande monocapa para carga de 10 mm (2,5 m/pza). Ref. lp-00018143 | 0.5 | 1.76 | 0.88
ma-lp-00534910 | Material | rollo | Cinta pintor KREPP 29 mm (45 m/rollo). Ref. lp-00534910 | 0.02444 | 1.32 | 0.03
moc-std1-generico | Partida | h | Cuadrilla Std1 - 1 Oficial de 1ª, 1 Ayudante y 1/5 Ayudante | 0.4706 | 43.8 | 20.61
mo-salarial-oficial1 | Mano de obra | h | Oficial de 1ª | 1 | 21 | 21
mo-salarial-ayudante | Mano de obra | h | Ayudante | 1 | 19 | 19
mo-salarial-1/2ayudante | Mano de obra | h | 1/5 Ayudante | 0.2 | 19 | 3.8
|  |  | moc-std1-generico | 0.4706 | 43.8 | 20.61
mo% |  | % | Herramientas Menores | 5 | 20.61 | 1.03
|  |  | REV.MAN-MARMOL.GRIS-V-AT |  | 36.53
REV40-MNR-009 | Partida | m2 | XXXXXX MORTERO MONOCAPA 15 mm PREPARADO Y APLICADO A MANO CON ACABADO RÚSTICO O RASPADO (COLOR BLANCO) SOBRE PARAMENTO HORIZONTAL EXTERIOR DE MAMPOSTERÍA (FCH) |  | 36.33
Revestimiento con mortero monocapa 15 mm preparado y aplicado manualmente en paramentos horizontales exteriores sobre ladrillo cerámico, ladrillo o bloque de hormigón, o bloque cerámico aligerado; acabado rústico o raspado (color blanco), imprimado y reforzado con malla antiálcalis (FCH)
ma-lp-00540814 | Material | saco | Mortero monocapa PROPAM REVAT RASPADO; color blanco (25 kg/saco). Ref. lp-00540814 | 1.323 | 6.15 | 8.14
ma-lp-00001705 | Material | rollo | Malla de fibra de vidrio azul para refuerzo de morteros y revocos (rollo 50x1 m) Ref. lp-00001705 | 0.021 | 27.5 | 0.58
ma-lp-00001498 | Material | und | Junquillo monocapa PVC (2 m/und). Ref. lp-00001498 | 0.4 | 1.05 | 0.42
ma-lp-00018143 | Material | pza | Esquinero grande monocapa para carga de 10 mm (2,5 m/pza). Ref. lp-00018143 | 0.5 | 1.76 | 0.88
ma-lp-00534910 | Material | rollo | Cinta pintor KREPP 29 mm (45 m/rollo). Ref. lp-00534910 | 0.02444 | 1.32 | 0.03
moc-std1-generico | Partida | h | Cuadrilla Std1 - 1 Oficial de 1ª, 1 Ayudante y 1/5 Ayudante | 0.5714 | 43.8 | 25.03
mo-salarial-oficial1 | Mano de obra | h | Oficial de 1ª | 1 | 21 | 21
mo-salarial-ayudante | Mano de obra | h | Ayudante | 1 | 19 | 19
mo-salarial-1/2ayudante | Mano de obra | h | 1/5 Ayudante | 0.2 | 19 | 3.8
|  |  | moc-std1-generico | 0.5714 | 43.8 | 25.03
mo% |  | % | Herramientas Menores | 5 | 25.03 | 1.25
|  |  | REV40-MNR-009 |  | 36.33
REV40-MNR-010 | Partida | m2 | XXXXXX MORTERO MONOCAPA 15 mm PREPARADO Y APLICADO A MANO CON ACABADO RÚSTICO O RASPADO (COLOR BLANCO) SOBRE PARAMENTO VERTICAL EXTERIOR DE MAMPOSTERÍA (FCH) |  | 30.49
Revestimiento con mortero monocapa 15 mm preparado y aplicado manualmente en paramentos verticales exteriores sobre ladrillo cerámico, ladrillo o bloque de hormigón, o bloque cerámico aligerado; acabado rústico o raspado (color blanco), imprimado y reforzado con malla antiálcalis (FCH)
ma-lp-00540814 | Material | saco | Mortero monocapa PROPAM REVAT RASPADO; color blanco (25 kg/saco). Ref. lp-00540814 | 1.323 | 6.15 | 8.14
ma-lp-00001705 | Material | rollo | Malla de fibra de vidrio azul para refuerzo de morteros y revocos (rollo 50x1 m) Ref. lp-00001705 | 0.021 | 27.5 | 0.58
ma-lp-00001498 | Material | und | Junquillo monocapa PVC (2 m/und). Ref. lp-00001498 | 0.4 | 1.05 | 0.42
ma-lp-00018143 | Material | pza | Esquinero grande monocapa para carga de 10 mm (2,5 m/pza). Ref. lp-00018143 | 0.5 | 1.76 | 0.88
ma-lp-00534910 | Material | rollo | Cinta pintor KREPP 29 mm (45 m/rollo). Ref. lp-00534910 | 0.02444 | 1.32 | 0.03
moc-std1-generico | Partida | h | Cuadrilla Std1 - 1 Oficial de 1ª, 1 Ayudante y 1/5 Ayudante | 0.44444 | 43.8 | 19.47
mo-salarial-oficial1 | Mano de obra | h | Oficial de 1ª | 1 | 21 | 21
mo-salarial-ayudante | Mano de obra | h | Ayudante | 1 | 19 | 19
mo-salarial-1/2ayudante | Mano de obra | h | 1/5 Ayudante | 0.2 | 19 | 3.8
|  |  | moc-std1-generico | 0.44444 | 43.8 | 19.47
mo% |  | % | Herramientas Menores | 5 | 19.47 | 0.97
|  |  | REV40-MNR-010 |  | 30.49
REV-MAQ-GRANITO.PROY.BLANCO-H-AT | Partida | m2 | XXXXXX MORTERO MONOCAPA 15 mm PREPARADO Y APLICADO A MÁQUINA CON ACABADO EN PIEDRA PROYECTADA DE GRANITO BLANCO SOBRE PARAMENTO HORIZONTAL EXTERIOR DE MAMPOSTERÍA (FCH) |  | 37.36
Revestimiento con mortero monocapa 15 mm preparado y aplicado mecánicamente en paramentos horizontales exteriores sobre ladrillo cerámico, ladrillo o bloque de hormigón, o bloque cerámico aligerado; acabado en piedra proyectada con árido de granito blanco para monocapa, reforzado con malla antiálcalis (FCH)
ma-lp-00540819 | Material | saco | Mortero monocapa PROPAM REVAT PIEDRA; color blanco (25 kg/saco). Ref. lp-00540819 | 1 | 11.74 | 11.74
ma-lp-00540822 | Material | saco | Árido de granito para monocapa blanco (30 kg/saco). Ref. lp-00540822 | 0.5 | 6.72 | 3.36
ma-lp-00001705 | Material | rollo | Malla de fibra de vidrio azul para refuerzo de morteros y revocos (rollo 50x1 m) Ref. lp-00001705 | 0.021 | 27.5 | 0.58
ma-lp-00001498 | Material | und | Junquillo monocapa PVC (2 m/und). Ref. lp-00001498 | 0.4 | 1.05 | 0.42
ma-lp-00018143 | Material | pza | Esquinero grande monocapa para carga de 10 mm (2,5 m/pza). Ref. lp-00018143 | 0.5 | 1.76 | 0.88
ma-lp-00534910 | Material | rollo | Cinta pintor KREPP 29 mm (45 m/rollo). Ref. lp-00534910 | 0.02444 | 1.32 | 0.03
alq-mezcladora1-s/c | Maquinaria | h | Alquiler de Mezcladora Bombeadora para morteros | 0.2 | 11.5 | 2.3
moc-std1-generico | Partida | h | Cuadrilla Std1 - 1 Oficial de 1ª, 1 Ayudante y 1/5 Ayudante | 0.4 | 43.8 | 17.52
mo-salarial-oficial1 | Mano de obra | h | Oficial de 1ª | 1 | 21 | 21
mo-salarial-ayudante | Mano de obra | h | Ayudante | 1 | 19 | 19
mo-salarial-1/2ayudante | Mano de obra | h | 1/5 Ayudante | 0.2 | 19 | 3.8
|  |  | moc-std1-generico | 0.4 | 43.8 | 17.52
mo% |  | % | Herramientas Menores | 3 | 17.52 | 0.53
|  |  | REV-MAQ-GRANITO.PROY.BLANCO-H-AT |  | 37.36
REV-MAQ-GRANITO-PROY.BLANCO-V-AT | Partida | m2 | XXXXXX MORTERO MONOCAPA 15 mm PREPARADO Y APLICADO A MÁQUINA CON ACABADO EN PIEDRA PROYECTADA DE GRANITO BLANCO SOBRE PARAMENTO VERTICAL EXTERIOR DE MAMPOSTERÍA (FCH) |  | 33.75
Revestimiento con mortero monocapa 15 mm preparado y aplicado mecánicamente en paramentos verticales exteriores sobre ladrillo cerámico, ladrillo o bloque de hormigón, o bloque cerámico aligerado; acabado en piedra proyectada con árido de granito blanco para monocapa, reforzado con malla antiálcalis (FCH)
ma-lp-00540819 | Material | saco | Mortero monocapa PROPAM REVAT PIEDRA; color blanco (25 kg/saco). Ref. lp-00540819 | 1 | 11.74 | 11.74
ma-lp-00540822 | Material | saco | Árido de granito para monocapa blanco (30 kg/saco). Ref. lp-00540822 | 0.5 | 6.72 | 3.36
ma-lp-00001705 | Material | rollo | Malla de fibra de vidrio azul para refuerzo de morteros y revocos (rollo 50x1 m) Ref. lp-00001705 | 0.021 | 27.5 | 0.58
ma-lp-00001498 | Material | und | Junquillo monocapa PVC (2 m/und). Ref. lp-00001498 | 0.4 | 1.05 | 0.42
ma-lp-00018143 | Material | pza | Esquinero grande monocapa para carga de 10 mm (2,5 m/pza). Ref. lp-00018143 | 0.5 | 1.76 | 0.88
ma-lp-00534910 | Material | rollo | Cinta pintor KREPP 29 mm (45 m/rollo). Ref. lp-00534910 | 0.02444 | 1.32 | 0.03
alq-mezcladora1-s/c | Maquinaria | h | Alquiler de Mezcladora Bombeadora para morteros | 0.2 | 11.5 | 2.3
moc-std1-generico | Partida | h | Cuadrilla Std1 - 1 Oficial de 1ª, 1 Ayudante y 1/5 Ayudante | 0.32 | 43.8 | 14.02
mo-salarial-oficial1 | Mano de obra | h | Oficial de 1ª | 1 | 21 | 21
mo-salarial-ayudante | Mano de obra | h | Ayudante | 1 | 19 | 19
mo-salarial-1/2ayudante | Mano de obra | h | 1/5 Ayudante | 0.2 | 19 | 3.8
|  |  | moc-std1-generico | 0.32 | 43.8 | 14.02
mo% |  | % | Herramientas Menores | 3 | 14.02 | 0.42
|  |  | REV-MAQ-GRANITO-PROY.BLANCO-V-AT |  | 33.75
REV-MAQ-GRANITO-PROY.GRIS-H-AT | Partida | m2 | XXXXXX MORTERO MONOCAPA 15 mm PREPARADO Y APLICADO A MÁQUINA CON ACABADO EN PIEDRA PROYECTADA DE GRANITO GRIS SOBRE PARAMENTO HORIZONTAL EXTERIOR DE MAMPOSTERÍA (FCH) |  | 33.6
Revestimiento con mortero monocapa 15 mm preparado y aplicado mecánicamente en paramentos horizontales exteriores sobre ladrillo cerámico, ladrillo o bloque de hormigón, o bloque cerámico aligerado; acabado en piedra proyectada con árido de granito gris para monocapa, reforzado con malla antiálcalis (FCH)
ma-lp-00540820 | Material | saco | Mortero monocapa PROPAM REVAT PIEDRA; color gris (25 kg/saco). Ref. lp-00540820 | 1 | 7.89 | 7.89
ma-lp-00540823 | Material | saco | Árido de granito para monocapa gris (30 kg/saco). Ref. lp-00540823 | 0.5 | 6.9 | 3.45
ma-lp-00001705 | Material | rollo | Malla de fibra de vidrio azul para refuerzo de morteros y revocos (rollo 50x1 m) Ref. lp-00001705 | 0.021 | 27.5 | 0.58
ma-lp-00001498 | Material | und | Junquillo monocapa PVC (2 m/und). Ref. lp-00001498 | 0.4 | 1.05 | 0.42
ma-lp-00018143 | Material | pza | Esquinero grande monocapa para carga de 10 mm (2,5 m/pza). Ref. lp-00018143 | 0.5 | 1.76 | 0.88
ma-lp-00534910 | Material | rollo | Cinta pintor KREPP 29 mm (45 m/rollo). Ref. lp-00534910 | 0.02444 | 1.32 | 0.03
alq-mezcladora1-s/c | Maquinaria | h | Alquiler de Mezcladora Bombeadora para morteros | 0.2 | 11.5 | 2.3
moc-std1-generico | Partida | h | Cuadrilla Std1 - 1 Oficial de 1ª, 1 Ayudante y 1/5 Ayudante | 0.4 | 43.8 | 17.52
mo-salarial-oficial1 | Mano de obra | h | Oficial de 1ª | 1 | 21 | 21
mo-salarial-ayudante | Mano de obra | h | Ayudante | 1 | 19 | 19
mo-salarial-1/2ayudante | Mano de obra | h | 1/5 Ayudante | 0.2 | 19 | 3.8
|  |  | moc-std1-generico | 0.4 | 43.8 | 17.52
mo% |  | % | Herramientas Menores | 3 | 17.52 | 0.53
|  |  | REV-MAQ-GRANITO-PROY.GRIS-H-AT |  | 33.6
REV-MAQ-GRANITO-PROY.GRIS-V-AT | Partida | m2 | XXXXXX MORTERO MONOCAPA 15 mm PREPARADO Y APLICADO A MÁQUINA CON ACABADO EN PIEDRA PROYECTADA DE GRANITO GRIS SOBRE PARAMENTO VERTICAL EXTERIOR DE MAMPOSTERÍA (FCH) |  | 29.99
Revestimiento con mortero monocapa 15 mm preparado y aplicado mecánicamente en paramentos verticales exteriores sobre ladrillo cerámico, ladrillo o bloque de hormigón, o bloque cerámico aligerado; acabado en piedra proyectada con árido de granito gris para monocapa, reforzado con malla antiálcalis (FCH)
ma-lp-00540820 | Material | saco | Mortero monocapa PROPAM REVAT PIEDRA; color gris (25 kg/saco). Ref. lp-00540820 | 1 | 7.89 | 7.89
ma-lp-00540823 | Material | saco | Árido de granito para monocapa gris (30 kg/saco). Ref. lp-00540823 | 0.5 | 6.9 | 3.45
ma-lp-00001705 | Material | rollo | Malla de fibra de vidrio azul para refuerzo de morteros y revocos (rollo 50x1 m) Ref. lp-00001705 | 0.021 | 27.5 | 0.58
ma-lp-00001498 | Material | und | Junquillo monocapa PVC (2 m/und). Ref. lp-00001498 | 0.4 | 1.05 | 0.42
ma-lp-00018143 | Material | pza | Esquinero grande monocapa para carga de 10 mm (2,5 m/pza). Ref. lp-00018143 | 0.5 | 1.76 | 0.88
ma-lp-00534910 | Material | rollo | Cinta pintor KREPP 29 mm (45 m/rollo). Ref. lp-00534910 | 0.02444 | 1.32 | 0.03
alq-mezcladora1-s/c | Maquinaria | h | Alquiler de Mezcladora Bombeadora para morteros | 0.2 | 11.5 | 2.3
moc-std1-generico | Partida | h | Cuadrilla Std1 - 1 Oficial de 1ª, 1 Ayudante y 1/5 Ayudante | 0.32 | 43.8 | 14.02
mo-salarial-oficial1 | Mano de obra | h | Oficial de 1ª | 1 | 21 | 21
mo-salarial-ayudante | Mano de obra | h | Ayudante | 1 | 19 | 19
mo-salarial-1/2ayudante | Mano de obra | h | 1/5 Ayudante | 0.2 | 19 | 3.8
|  |  | moc-std1-generico | 0.32 | 43.8 | 14.02
mo% |  | % | Herramientas Menores | 3 | 14.02 | 0.42
|  |  | REV-MAQ-GRANITO-PROY.GRIS-V-AT |  | 29.99
REV.MAQ-MARMOL.BLANCO-H-AT | Partida | m2 | XXXXXX MORTERO MONOCAPA 15 mm PREPARADO Y APLICADO A MÁQUINA CON ACABADO EN PIEDRA PROYECTADA DE MÁRMOL BLANCO SOBRE PARAMENTO HORIZONTAL EXTERIOR DE MAMPOSTERÍA (FCH) |  | 39.09
Revestimiento con mortero monocapa 15 mm preparado y aplicado mecánicamente en paramentos horizontales exteriores sobre ladrillo cerámico, ladrillo o bloque de hormigón, o bloque cerámico aligerado; acabado en piedra proyectada con árido de mármol blanco para monocapa, reforzado con malla antiálcalis (FCH)
ma-lp-00540819 | Material | saco | Mortero monocapa PROPAM REVAT PIEDRA; color blanco (25 kg/saco). Ref. lp-00540819 | 1 | 11.74 | 11.74
ma-lp-00410104 | Material | saco | Árido de mármol para monocapa blanco (30 kg/saco). Ref. lp-00410104 | 0.5 | 10.18 | 5.09
ma-lp-00001705 | Material | rollo | Malla de fibra de vidrio azul para refuerzo de morteros y revocos (rollo 50x1 m) Ref. lp-00001705 | 0.021 | 27.5 | 0.58
ma-lp-00001498 | Material | und | Junquillo monocapa PVC (2 m/und). Ref. lp-00001498 | 0.4 | 1.05 | 0.42
ma-lp-00018143 | Material | pza | Esquinero grande monocapa para carga de 10 mm (2,5 m/pza). Ref. lp-00018143 | 0.5 | 1.76 | 0.88
ma-lp-00534910 | Material | rollo | Cinta pintor KREPP 29 mm (45 m/rollo). Ref. lp-00534910 | 0.02444 | 1.32 | 0.03
alq-mezcladora1-s/c | Maquinaria | h | Alquiler de Mezcladora Bombeadora para morteros | 0.2 | 11.5 | 2.3
moc-std1-generico | Partida | h | Cuadrilla Std1 - 1 Oficial de 1ª, 1 Ayudante y 1/5 Ayudante | 0.4 | 43.8 | 17.52
mo-salarial-oficial1 | Mano de obra | h | Oficial de 1ª | 1 | 21 | 21
mo-salarial-ayudante | Mano de obra | h | Ayudante | 1 | 19 | 19
mo-salarial-1/2ayudante | Mano de obra | h | 1/5 Ayudante | 0.2 | 19 | 3.8
|  |  | moc-std1-generico | 0.4 | 43.8 | 17.52
mo% |  | % | Herramientas Menores | 3 | 17.52 | 0.53
|  |  | REV.MAQ-MARMOL.BLANCO-H-AT |  | 39.09
REV.MAQ-MARMOL.BLANCO-V-AT | Partida | m2 | XXXXXX MORTERO MONOCAPA 15 mm PREPARADO Y APLICADO A MÁQUINA CON ACABADO EN PIEDRA PROYECTADA DE MÁRMOL BLANCO SOBRE PARAMENTO VERTICAL EXTERIOR DE MAMPOSTERÍA (FCH) |  | 35.48
Revestimiento con mortero monocapa 15 mm preparado y aplicado mecánicamente en paramentos verticales exteriores sobre ladrillo cerámico, ladrillo o bloque de hormigón, o bloque cerámico aligerado; acabado en piedra proyectada con árido de mármol blanco para monocapa, reforzado con malla antiálcalis (FCH)
ma-lp-00540819 | Material | saco | Mortero monocapa PROPAM REVAT PIEDRA; color blanco (25 kg/saco). Ref. lp-00540819 | 1 | 11.74 | 11.74
ma-lp-00410104 | Material | saco | Árido de mármol para monocapa blanco (30 kg/saco). Ref. lp-00410104 | 0.5 | 10.18 | 5.09
ma-lp-00001705 | Material | rollo | Malla de fibra de vidrio azul para refuerzo de morteros y revocos (rollo 50x1 m) Ref. lp-00001705 | 0.021 | 27.5 | 0.58
ma-lp-00001498 | Material | und | Junquillo monocapa PVC (2 m/und). Ref. lp-00001498 | 0.4 | 1.05 | 0.42
ma-lp-00018143 | Material | pza | Esquinero grande monocapa para carga de 10 mm (2,5 m/pza). Ref. lp-00018143 | 0.5 | 1.76 | 0.88
ma-lp-00534910 | Material | rollo | Cinta pintor KREPP 29 mm (45 m/rollo). Ref. lp-00534910 | 0.02444 | 1.32 | 0.03
alq-mezcladora1-s/c | Maquinaria | h | Alquiler de Mezcladora Bombeadora para morteros | 0.2 | 11.5 | 2.3
moc-std1-generico | Partida | h | Cuadrilla Std1 - 1 Oficial de 1ª, 1 Ayudante y 1/5 Ayudante | 0.32 | 43.8 | 14.02
mo-salarial-oficial1 | Mano de obra | h | Oficial de 1ª | 1 | 21 | 21
mo-salarial-ayudante | Mano de obra | h | Ayudante | 1 | 19 | 19
mo-salarial-1/2ayudante | Mano de obra | h | 1/5 Ayudante | 0.2 | 19 | 3.8
|  |  | moc-std1-generico | 0.32 | 43.8 | 14.02
mo% |  | % | Herramientas Menores | 3 | 14.02 | 0.42
|  |  | REV.MAQ-MARMOL.BLANCO-V-AT |  | 35.48
REV.MAQ-MARMOL.GRIS-H-AT | Partida | m2 | XXXXXX MORTERO MONOCAPA 15 mm PREPARADO Y APLICADO A MÁQUINA CON ACABADO EN PIEDRA PROYECTADA DE MÁRMOL GRIS SOBRE PARAMENTO HORIZONTAL EXTERIOR DE MAMPOSTERÍA (FCH) |  | 35.24
MORTERO MONOCAPA 15 mm PREPARADO Y APLICADO A MÁQUINA CON ACABADO EN PIEDRA PROYECTADA DE MÁRMOL GRIS SOBRE PARAMENTO HORIZONTAL EXTERIOR DE MAMPOSTERÍA (FCH)
ma-lp-00540820 | Material | saco | Mortero monocapa PROPAM REVAT PIEDRA; color gris (25 kg/saco). Ref. lp-00540820 | 1 | 7.89 | 7.89
ma-lp-00388344 | Material | saco | Árido de mármol para monocapa gris (30 kg/saco). Ref. lp-00388344 | 0.5 | 10.18 | 5.09
ma-lp-00001705 | Material | rollo | Malla de fibra de vidrio azul para refuerzo de morteros y revocos (rollo 50x1 m) Ref. lp-00001705 | 0.021 | 27.5 | 0.58
ma-lp-00001498 | Material | und | Junquillo monocapa PVC (2 m/und). Ref. lp-00001498 | 0.4 | 1.05 | 0.42
ma-lp-00018143 | Material | pza | Esquinero grande monocapa para carga de 10 mm (2,5 m/pza). Ref. lp-00018143 | 0.5 | 1.76 | 0.88
ma-lp-00534910 | Material | rollo | Cinta pintor KREPP 29 mm (45 m/rollo). Ref. lp-00534910 | 0.02444 | 1.32 | 0.03
alq-mezcladora1-s/c | Maquinaria | h | Alquiler de Mezcladora Bombeadora para morteros | 0.2 | 11.5 | 2.3
moc-std1-generico | Partida | h | Cuadrilla Std1 - 1 Oficial de 1ª, 1 Ayudante y 1/5 Ayudante | 0.4 | 43.8 | 17.52
mo-salarial-oficial1 | Mano de obra | h | Oficial de 1ª | 1 | 21 | 21
mo-salarial-ayudante | Mano de obra | h | Ayudante | 1 | 19 | 19
mo-salarial-1/2ayudante | Mano de obra | h | 1/5 Ayudante | 0.2 | 19 | 3.8
|  |  | moc-std1-generico | 0.4 | 43.8 | 17.52
mo% |  | % | Herramientas Menores | 3 | 17.52 | 0.53
|  |  | REV.MAQ-MARMOL.GRIS-H-AT |  | 35.24
REV.MAQ-MARMOL.GRIS-V-AT | Partida | m2 | XXXXXX MORTERO MONOCAPA 15 mm PREPARADO Y APLICADO A MÁQUINA CON ACABADO EN PIEDRA PROYECTADA DE MÁRMOL GRIS SOBRE PARAMENTO VERTICAL EXTERIOR DE MAMPOSTERÍA (FCH) |  | 31.63
Revestimiento con mortero monocapa 15 mm preparado y aplicado mecánicamente en paramentos verticales exteriores sobre ladrillo cerámico, ladrillo o bloque de hormigón, o bloque cerámico aligerado; acabado en piedra proyectada con árido de mármol gris para monocapa, reforzado con malla antiálcalis (FCH)
ma-lp-00540820 | Material | saco | Mortero monocapa PROPAM REVAT PIEDRA; color gris (25 kg/saco). Ref. lp-00540820 | 1 | 7.89 | 7.89
ma-lp-00388344 | Material | saco | Árido de mármol para monocapa gris (30 kg/saco). Ref. lp-00388344 | 0.5 | 10.18 | 5.09
ma-lp-00001705 | Material | rollo | Malla de fibra de vidrio azul para refuerzo de morteros y revocos (rollo 50x1 m) Ref. lp-00001705 | 0.021 | 27.5 | 0.58
ma-lp-00001498 | Material | und | Junquillo monocapa PVC (2 m/und). Ref. lp-00001498 | 0.4 | 1.05 | 0.42
ma-lp-00018143 | Material | pza | Esquinero grande monocapa para carga de 10 mm (2,5 m/pza). Ref. lp-00018143 | 0.5 | 1.76 | 0.88
ma-lp-00534910 | Material | rollo | Cinta pintor KREPP 29 mm (45 m/rollo). Ref. lp-00534910 | 0.02444 | 1.32 | 0.03
alq-mezcladora1-s/c | Maquinaria | h | Alquiler de Mezcladora Bombeadora para morteros | 0.2 | 11.5 | 2.3
moc-std1-generico | Partida | h | Cuadrilla Std1 - 1 Oficial de 1ª, 1 Ayudante y 1/5 Ayudante | 0.32 | 43.8 | 14.02
mo-salarial-oficial1 | Mano de obra | h | Oficial de 1ª | 1 | 21 | 21
mo-salarial-ayudante | Mano de obra | h | Ayudante | 1 | 19 | 19
mo-salarial-1/2ayudante | Mano de obra | h | 1/5 Ayudante | 0.2 | 19 | 3.8
|  |  | moc-std1-generico | 0.32 | 43.8 | 14.02
mo% |  | % | Herramientas Menores | 3 | 14.02 | 0.42
|  |  | REV.MAQ-MARMOL.GRIS-V-AT |  | 31.63
REV41-MNR-009 | Partida | m2 | XXXXXX MORTERO MONOCAPA 15 mm PREPARADO Y APLICADO A MÁQUINA CON ACABADO RÚSTICO O RASPADO (COLOR BLANCO) SOBRE PARAMENTO HORIZONTAL EXTERIOR DE MAMPOSTERÍA (FCH) |  | 30.4
Revestimiento con mortero monocapa 15 mm preparado y aplicado mecánicamente en paramentos horizontales exteriores sobre ladrillo cerámico, ladrillo o bloque de hormigón, o bloque cerámico aligerado; acabado rústico o raspado (color blanco), imprimado y reforzado con malla antiálcalis (FCH)
ma-lp-00540814 | Material | saco | Mortero monocapa PROPAM REVAT RASPADO; color blanco (25 kg/saco). Ref. lp-00540814 | 1.323 | 6.15 | 8.14
ma-lp-00001705 | Material | rollo | Malla de fibra de vidrio azul para refuerzo de morteros y revocos (rollo 50x1 m) Ref. lp-00001705 | 0.021 | 27.5 | 0.58
ma-lp-00001498 | Material | und | Junquillo monocapa PVC (2 m/und). Ref. lp-00001498 | 0.4 | 1.05 | 0.42
ma-lp-00018143 | Material | pza | Esquinero grande monocapa para carga de 10 mm (2,5 m/pza). Ref. lp-00018143 | 0.5 | 1.76 | 0.88
ma-lp-00534910 | Material | rollo | Cinta pintor KREPP 29 mm (45 m/rollo). Ref. lp-00534910 | 0.02444 | 1.32 | 0.03
alq-mezcladora1-s/c | Maquinaria | h | Alquiler de Mezcladora Bombeadora para morteros | 0.2 | 11.5 | 2.3
moc-std1-generico | Partida | h | Cuadrilla Std1 - 1 Oficial de 1ª, 1 Ayudante y 1/5 Ayudante | 0.4 | 43.8 | 17.52
mo-salarial-oficial1 | Mano de obra | h | Oficial de 1ª | 1 | 21 | 21
mo-salarial-ayudante | Mano de obra | h | Ayudante | 1 | 19 | 19
mo-salarial-1/2ayudante | Mano de obra | h | 1/5 Ayudante | 0.2 | 19 | 3.8
|  |  | moc-std1-generico | 0.4 | 43.8 | 17.52
mo% |  | % | Herramientas Menores | 3 | 17.52 | 0.53
|  |  | REV41-MNR-009 |  | 30.4
REV41-MNR-010 | Partida | m2 | XXXXXX MORTERO MONOCAPA 15 mm PREPARADO Y APLICADO A MÁQUINA CON ACABADO RÚSTICO O RASPADO (COLOR BLANCO) SOBRE PARAMENTO VERTICAL EXTERIOR DE MAMPOSTERÍA (FCH) |  | 27.39
Revestimiento con mortero monocapa 15 mm preparado y aplicado mecánicamente en paramentos verticales exteriores sobre ladrillo cerámico, ladrillo o bloque de hormigón, o bloque cerámico aligerado; acabado rústico o raspado (color blanco), imprimado y reforzado con malla antiálcalis (FCH)
ma-lp-00540814 | Material | saco | Mortero monocapa PROPAM REVAT RASPADO; color blanco (25 kg/saco). Ref. lp-00540814 | 1.323 | 6.15 | 8.14
ma-lp-00001705 | Material | rollo | Malla de fibra de vidrio azul para refuerzo de morteros y revocos (rollo 50x1 m) Ref. lp-00001705 | 0.021 | 27.5 | 0.58
ma-lp-00001498 | Material | und | Junquillo monocapa PVC (2 m/und). Ref. lp-00001498 | 0.4 | 1.05 | 0.42
ma-lp-00018143 | Material | pza | Esquinero grande monocapa para carga de 10 mm (2,5 m/pza). Ref. lp-00018143 | 0.5 | 1.76 | 0.88
ma-lp-00534910 | Material | rollo | Cinta pintor KREPP 29 mm (45 m/rollo). Ref. lp-00534910 | 0.02444 | 1.32 | 0.03
alq-mezcladora1-s/c | Maquinaria | h | Alquiler de Mezcladora Bombeadora para morteros | 0.2 | 11.5 | 2.3
moc-std1-generico | Partida | h | Cuadrilla Std1 - 1 Oficial de 1ª, 1 Ayudante y 1/5 Ayudante | 0.33333 | 43.8 | 14.6
mo-salarial-oficial1 | Mano de obra | h | Oficial de 1ª | 1 | 21 | 21
mo-salarial-ayudante | Mano de obra | h | Ayudante | 1 | 19 | 19
mo-salarial-1/2ayudante | Mano de obra | h | 1/5 Ayudante | 0.2 | 19 | 3.8
|  |  | moc-std1-generico | 0.33333 | 43.8 | 14.6
mo% |  | % | Herramientas Menores | 3 | 14.6 | 0.44
|  |  | REV41-MNR-010 |  | 27.39
REV42-MNR-001 | Partida | m2 | XXXXXX MORTERO MONOCAPA 15 mm PREPARADO Y APLICADO A MANO CON ACABADO EN PIEDRA PROYECTADA DE GRANITO BLANCO SOBRE PARAMENTO HORIZONTAL EXTERIOR DE HORMIGÓN (FCH) |  | 55.55
Revestimiento con mortero monocapa 15 mm preparado y aplicado manualmente en paramentos horizontales exteriores sobre hormigón; acabado en piedra proyectada con árido de granito blanco para monocapa, reforzado con malla antiálcalis (FCH)
ma-lp-00540839 | Material | bote | Imprimante promotor de adherencia PROPAM GRIP+ (5 kg/envase). Ref. lp-00540839 | 0.06 | 29.17 | 1.75
ma-lp-00540819 | Material | saco | Mortero monocapa PROPAM REVAT PIEDRA; color blanco (25 kg/saco). Ref. lp-00540819 | 1 | 11.74 | 11.74
ma-lp-00540822 | Material | saco | Árido de granito para monocapa blanco (30 kg/saco). Ref. lp-00540822 | 0.5 | 6.72 | 3.36
ma-lp-00001705 | Material | rollo | Malla de fibra de vidrio azul para refuerzo de morteros y revocos (rollo 50x1 m) Ref. lp-00001705 | 0.021 | 27.5 | 0.58
ma-lp-00001498 | Material | und | Junquillo monocapa PVC (2 m/und). Ref. lp-00001498 | 0.4 | 1.05 | 0.42
ma-lp-00018143 | Material | pza | Esquinero grande monocapa para carga de 10 mm (2,5 m/pza). Ref. lp-00018143 | 0.5 | 1.76 | 0.88
ma-lp-00534910 | Material | rollo | Cinta pintor KREPP 29 mm (45 m/rollo). Ref. lp-00534910 | 0.02444 | 1.32 | 0.03
moc-std1-generico | Partida | h | Cuadrilla Std1 - 1 Oficial de 1ª, 1 Ayudante y 1/5 Ayudante | 0.8 | 43.8 | 35.04
mo-salarial-oficial1 | Mano de obra | h | Oficial de 1ª | 1 | 21 | 21
mo-salarial-ayudante | Mano de obra | h | Ayudante | 1 | 19 | 19
mo-salarial-1/2ayudante | Mano de obra | h | 1/5 Ayudante | 0.2 | 19 | 3.8
|  |  | moc-std1-generico | 0.8 | 43.8 | 35.04
mo% |  | % | Herramientas Menores | 5 | 35.04 | 1.75
|  |  | REV42-MNR-001 |  | 55.55
REV42-MNR-002 | Partida | m2 | XXXXXX MORTERO MONOCAPA 15 mm PREPARADO Y APLICADO A MANO CON ACABADO EN PIEDRA PROYECTADA DE GRANITO BLANCO SOBRE PARAMENTO VERTICAL EXTERIOR DE HORMIGÓN (FCH) |  | 45.04
Revestimiento con mortero monocapa 15 mm preparado y aplicado manualmente en paramentos verticales exteriores de hormigón; acabado en piedra proyectada con árido de granito blanco para monocapa, reforzado con malla antiálcalis (FCH)
ma-lp-00540839 | Material | bote | Imprimante promotor de adherencia PROPAM GRIP+ (5 kg/envase). Ref. lp-00540839 | 0.06 | 29.17 | 1.75
ma-lp-00540819 | Material | saco | Mortero monocapa PROPAM REVAT PIEDRA; color blanco (25 kg/saco). Ref. lp-00540819 | 1 | 11.74 | 11.74
ma-lp-00540822 | Material | saco | Árido de granito para monocapa blanco (30 kg/saco). Ref. lp-00540822 | 0.5 | 6.72 | 3.36
ma-lp-00001705 | Material | rollo | Malla de fibra de vidrio azul para refuerzo de morteros y revocos (rollo 50x1 m) Ref. lp-00001705 | 0.021 | 27.5 | 0.58
ma-lp-00001498 | Material | und | Junquillo monocapa PVC (2 m/und). Ref. lp-00001498 | 0.4 | 1.05 | 0.42
ma-lp-00018143 | Material | pza | Esquinero grande monocapa para carga de 10 mm (2,5 m/pza). Ref. lp-00018143 | 0.5 | 1.76 | 0.88
ma-lp-00534910 | Material | rollo | Cinta pintor KREPP 29 mm (45 m/rollo). Ref. lp-00534910 | 0.02444 | 1.32 | 0.03
moc-std1-generico | Partida | h | Cuadrilla Std1 - 1 Oficial de 1ª, 1 Ayudante y 1/5 Ayudante | 0.5714 | 43.8 | 25.03
mo-salarial-oficial1 | Mano de obra | h | Oficial de 1ª | 1 | 21 | 21
mo-salarial-ayudante | Mano de obra | h | Ayudante | 1 | 19 | 19
mo-salarial-1/2ayudante | Mano de obra | h | 1/5 Ayudante | 0.2 | 19 | 3.8
|  |  | moc-std1-generico | 0.5714 | 43.8 | 25.03
mo% |  | % | Herramientas Menores | 5 | 25.03 | 1.25
|  |  | REV42-MNR-002 |  | 45.04
REV42-MNR-003 | Partida | m2 | XXXXXX MORTERO MONOCAPA 15 mm PREPARADO Y APLICADO A MANO CON ACABADO EN PIEDRA PROYECTADA DE GRANITO GRIS SOBRE PARAMENTO HORIZONTAL EXTERIOR DE HORMIGÓN (FCH) |  | 51.79
Revestimiento con mortero monocapa 15 mm preparado y aplicado manualmente en paramentos horizontales exteriores de hormigón; acabado en piedra proyectada con árido de granito gris para monocapa, reforzado con malla antiálcalis (FCH)
ma-lp-00540839 | Material | bote | Imprimante promotor de adherencia PROPAM GRIP+ (5 kg/envase). Ref. lp-00540839 | 0.06 | 29.17 | 1.75
ma-lp-00540820 | Material | saco | Mortero monocapa PROPAM REVAT PIEDRA; color gris (25 kg/saco). Ref. lp-00540820 | 1 | 7.89 | 7.89
ma-lp-00540823 | Material | saco | Árido de granito para monocapa gris (30 kg/saco). Ref. lp-00540823 | 0.5 | 6.9 | 3.45
ma-lp-00001705 | Material | rollo | Malla de fibra de vidrio azul para refuerzo de morteros y revocos (rollo 50x1 m) Ref. lp-00001705 | 0.021 | 27.5 | 0.58
ma-lp-00001498 | Material | und | Junquillo monocapa PVC (2 m/und). Ref. lp-00001498 | 0.4 | 1.05 | 0.42
ma-lp-00018143 | Material | pza | Esquinero grande monocapa para carga de 10 mm (2,5 m/pza). Ref. lp-00018143 | 0.5 | 1.76 | 0.88
ma-lp-00534910 | Material | rollo | Cinta pintor KREPP 29 mm (45 m/rollo). Ref. lp-00534910 | 0.02444 | 1.32 | 0.03
moc-std1-generico | Partida | h | Cuadrilla Std1 - 1 Oficial de 1ª, 1 Ayudante y 1/5 Ayudante | 0.8 | 43.8 | 35.04
mo-salarial-oficial1 | Mano de obra | h | Oficial de 1ª | 1 | 21 | 21
mo-salarial-ayudante | Mano de obra | h | Ayudante | 1 | 19 | 19
mo-salarial-1/2ayudante | Mano de obra | h | 1/5 Ayudante | 0.2 | 19 | 3.8
|  |  | moc-std1-generico | 0.8 | 43.8 | 35.04
mo% |  | % | Herramientas Menores | 5 | 35.04 | 1.75
|  |  | REV42-MNR-003 |  | 51.79
REV42-MNR-004 | Partida | m2 | XXXXXX MORTERO MONOCAPA 15 mm PREPARADO Y APLICADO A MANO CON ACABADO EN PIEDRA PROYECTADA DE GRANITO GRIS SOBRE PARAMENTO VERTICAL EXTERIOR DE HORMIGÓN (FCH) |  | 41.28
Revestimiento con mortero monocapa 15 mm preparado y aplicado manualmente en paramentos verticales exteriores de hormigón; acabado en piedra proyectada con árido de granito gris para monocapa, reforzado con malla antiálcalis (FCH)
ma-lp-00540839 | Material | bote | Imprimante promotor de adherencia PROPAM GRIP+ (5 kg/envase). Ref. lp-00540839 | 0.06 | 29.17 | 1.75
ma-lp-00540820 | Material | saco | Mortero monocapa PROPAM REVAT PIEDRA; color gris (25 kg/saco). Ref. lp-00540820 | 1 | 7.89 | 7.89
ma-lp-00540823 | Material | saco | Árido de granito para monocapa gris (30 kg/saco). Ref. lp-00540823 | 0.5 | 6.9 | 3.45
ma-lp-00001705 | Material | rollo | Malla de fibra de vidrio azul para refuerzo de morteros y revocos (rollo 50x1 m) Ref. lp-00001705 | 0.021 | 27.5 | 0.58
ma-lp-00001498 | Material | und | Junquillo monocapa PVC (2 m/und). Ref. lp-00001498 | 0.4 | 1.05 | 0.42
ma-lp-00018143 | Material | pza | Esquinero grande monocapa para carga de 10 mm (2,5 m/pza). Ref. lp-00018143 | 0.5 | 1.76 | 0.88
ma-lp-00534910 | Material | rollo | Cinta pintor KREPP 29 mm (45 m/rollo). Ref. lp-00534910 | 0.02444 | 1.32 | 0.03
moc-std1-generico | Partida | h | Cuadrilla Std1 - 1 Oficial de 1ª, 1 Ayudante y 1/5 Ayudante | 0.5714 | 43.8 | 25.03
mo-salarial-oficial1 | Mano de obra | h | Oficial de 1ª | 1 | 21 | 21
mo-salarial-ayudante | Mano de obra | h | Ayudante | 1 | 19 | 19
mo-salarial-1/2ayudante | Mano de obra | h | 1/5 Ayudante | 0.2 | 19 | 3.8
|  |  | moc-std1-generico | 0.5714 | 43.8 | 25.03
mo% |  | % | Herramientas Menores | 5 | 25.03 | 1.25
|  |  | REV42-MNR-004 |  | 41.28
REV42-MNR-005 | Partida | m2 | XXXXXX MORTERO MONOCAPA 15 mm PREPARADO Y APLICADO A MANO CON ACABADO EN PIEDRA PROYECTADA DE MÁRMOL BLANCO SOBRE PARAMENTO HORIZONTAL EXTERIOR DE HORMIGÓN (FCH) |  | 57.28
Revestimiento con mortero monocapa 15 mm preparado y aplicado manualmente en paramentos horizontales exteriores de hormigón; acabado en piedra proyectada con árido de mármol blanco para monocapa, reforzado con malla antiálcalis (FCH)
ma-lp-00540839 | Material | bote | Imprimante promotor de adherencia PROPAM GRIP+ (5 kg/envase). Ref. lp-00540839 | 0.06 | 29.17 | 1.75
ma-lp-00540819 | Material | saco | Mortero monocapa PROPAM REVAT PIEDRA; color blanco (25 kg/saco). Ref. lp-00540819 | 1 | 11.74 | 11.74
ma-lp-00410104 | Material | saco | Árido de mármol para monocapa blanco (30 kg/saco). Ref. lp-00410104 | 0.5 | 10.18 | 5.09
ma-lp-00001705 | Material | rollo | Malla de fibra de vidrio azul para refuerzo de morteros y revocos (rollo 50x1 m) Ref. lp-00001705 | 0.021 | 27.5 | 0.58
ma-lp-00001498 | Material | und | Junquillo monocapa PVC (2 m/und). Ref. lp-00001498 | 0.4 | 1.05 | 0.42
ma-lp-00018143 | Material | pza | Esquinero grande monocapa para carga de 10 mm (2,5 m/pza). Ref. lp-00018143 | 0.5 | 1.76 | 0.88
ma-lp-00534910 | Material | rollo | Cinta pintor KREPP 29 mm (45 m/rollo). Ref. lp-00534910 | 0.02444 | 1.32 | 0.03
moc-std1-generico | Partida | h | Cuadrilla Std1 - 1 Oficial de 1ª, 1 Ayudante y 1/5 Ayudante | 0.8 | 43.8 | 35.04
mo-salarial-oficial1 | Mano de obra | h | Oficial de 1ª | 1 | 21 | 21
mo-salarial-ayudante | Mano de obra | h | Ayudante | 1 | 19 | 19
mo-salarial-1/2ayudante | Mano de obra | h | 1/5 Ayudante | 0.2 | 19 | 3.8
|  |  | moc-std1-generico | 0.8 | 43.8 | 35.04
mo% |  | % | Herramientas Menores | 5 | 35.04 | 1.75
|  |  | REV42-MNR-005 |  | 57.28
REV42-MNR-006 | Partida | m2 | XXXXXX MORTERO MONOCAPA 15 mm PREPARADO Y APLICADO A MANO CON ACABADO EN PIEDRA PROYECTADA DE MÁRMOL BLANCO SOBRE PARAMENTO VERTICAL EXTERIOR DE HORMIGÓN (FCH) |  | 46.77
Revestimiento con mortero monocapa 15 mm preparado y aplicado manualmente en paramentos verticales exteriores de hormigón; acabado en piedra proyectada con árido de mármol blanco para monocapa, reforzado con malla antiálcalis (FCH)
ma-lp-00540839 | Material | bote | Imprimante promotor de adherencia PROPAM GRIP+ (5 kg/envase). Ref. lp-00540839 | 0.06 | 29.17 | 1.75
ma-lp-00540819 | Material | saco | Mortero monocapa PROPAM REVAT PIEDRA; color blanco (25 kg/saco). Ref. lp-00540819 | 1 | 11.74 | 11.74
ma-lp-00410104 | Material | saco | Árido de mármol para monocapa blanco (30 kg/saco). Ref. lp-00410104 | 0.5 | 10.18 | 5.09
ma-lp-00001705 | Material | rollo | Malla de fibra de vidrio azul para refuerzo de morteros y revocos (rollo 50x1 m) Ref. lp-00001705 | 0.021 | 27.5 | 0.58
ma-lp-00001498 | Material | und | Junquillo monocapa PVC (2 m/und). Ref. lp-00001498 | 0.4 | 1.05 | 0.42
ma-lp-00018143 | Material | pza | Esquinero grande monocapa para carga de 10 mm (2,5 m/pza). Ref. lp-00018143 | 0.5 | 1.76 | 0.88
ma-lp-00534910 | Material | rollo | Cinta pintor KREPP 29 mm (45 m/rollo). Ref. lp-00534910 | 0.02444 | 1.32 | 0.03
moc-std1-generico | Partida | h | Cuadrilla Std1 - 1 Oficial de 1ª, 1 Ayudante y 1/5 Ayudante | 0.5714 | 43.8 | 25.03
mo-salarial-oficial1 | Mano de obra | h | Oficial de 1ª | 1 | 21 | 21
mo-salarial-ayudante | Mano de obra | h | Ayudante | 1 | 19 | 19
mo-salarial-1/2ayudante | Mano de obra | h | 1/5 Ayudante | 0.2 | 19 | 3.8
|  |  | moc-std1-generico | 0.5714 | 43.8 | 25.03
mo% |  | % | Herramientas Menores | 5 | 25.03 | 1.25
|  |  | REV42-MNR-006 |  | 46.77
REV42-MNR-007 | Partida | m2 | XXXXXX MORTERO MONOCAPA 15 mm PREPARADO Y APLICADO A MANO CON ACABADO EN PIEDRA PROYECTADA DE MÁRMOL GRIS SOBRE PARAMENTO HORIZONTAL EXTERIOR DE HORMIGÓN (FCH) |  | 53.43
Revestimiento con mortero monocapa 15 mm preparado y aplicado manualmente en paramentos horizontales exteriores de hormigón; acabado en piedra proyectada con árido de mármol gris para monocapa, reforzado con malla antiálcalis (FCH)
ma-lp-00540839 | Material | bote | Imprimante promotor de adherencia PROPAM GRIP+ (5 kg/envase). Ref. lp-00540839 | 0.06 | 29.17 | 1.75
ma-lp-00540820 | Material | saco | Mortero monocapa PROPAM REVAT PIEDRA; color gris (25 kg/saco). Ref. lp-00540820 | 1 | 7.89 | 7.89
ma-lp-00388344 | Material | saco | Árido de mármol para monocapa gris (30 kg/saco). Ref. lp-00388344 | 0.5 | 10.18 | 5.09
ma-lp-00001705 | Material | rollo | Malla de fibra de vidrio azul para refuerzo de morteros y revocos (rollo 50x1 m) Ref. lp-00001705 | 0.021 | 27.5 | 0.58
ma-lp-00001498 | Material | und | Junquillo monocapa PVC (2 m/und). Ref. lp-00001498 | 0.4 | 1.05 | 0.42
ma-lp-00018143 | Material | pza | Esquinero grande monocapa para carga de 10 mm (2,5 m/pza). Ref. lp-00018143 | 0.5 | 1.76 | 0.88
ma-lp-00534910 | Material | rollo | Cinta pintor KREPP 29 mm (45 m/rollo). Ref. lp-00534910 | 0.02444 | 1.32 | 0.03
moc-std1-generico | Partida | h | Cuadrilla Std1 - 1 Oficial de 1ª, 1 Ayudante y 1/5 Ayudante | 0.8 | 43.8 | 35.04
mo-salarial-oficial1 | Mano de obra | h | Oficial de 1ª | 1 | 21 | 21
mo-salarial-ayudante | Mano de obra | h | Ayudante | 1 | 19 | 19
mo-salarial-1/2ayudante | Mano de obra | h | 1/5 Ayudante | 0.2 | 19 | 3.8
|  |  | moc-std1-generico | 0.8 | 43.8 | 35.04
mo% |  | % | Herramientas Menores | 5 | 35.04 | 1.75
|  |  | REV42-MNR-007 |  | 53.43
REV42-MNR-008 | Partida | m2 | XXXXXX MORTERO MONOCAPA 15 mm PREPARADO Y APLICADO A MANO CON ACABADO EN PIEDRA PROYECTADA DE MÁRMOL GRIS SOBRE PARAMENTO VERTICAL EXTERIOR DE HORMIGÓN (FCH) |  | 42.92
Revestimiento con mortero monocapa 15 mm preparado y aplicado manualmente en paramentos verticales exteriores de hormigón; acabado en piedra proyectada con árido de mármol gris para monocapa, reforzado con malla antiálcalis (FCH)
ma-lp-00540839 | Material | bote | Imprimante promotor de adherencia PROPAM GRIP+ (5 kg/envase). Ref. lp-00540839 | 0.06 | 29.17 | 1.75
ma-lp-00540820 | Material | saco | Mortero monocapa PROPAM REVAT PIEDRA; color gris (25 kg/saco). Ref. lp-00540820 | 1 | 7.89 | 7.89
ma-lp-00388344 | Material | saco | Árido de mármol para monocapa gris (30 kg/saco). Ref. lp-00388344 | 0.5 | 10.18 | 5.09
ma-lp-00001705 | Material | rollo | Malla de fibra de vidrio azul para refuerzo de morteros y revocos (rollo 50x1 m) Ref. lp-00001705 | 0.021 | 27.5 | 0.58
ma-lp-00001498 | Material | und | Junquillo monocapa PVC (2 m/und). Ref. lp-00001498 | 0.4 | 1.05 | 0.42
ma-lp-00018143 | Material | pza | Esquinero grande monocapa para carga de 10 mm (2,5 m/pza). Ref. lp-00018143 | 0.5 | 1.76 | 0.88
ma-lp-00534910 | Material | rollo | Cinta pintor KREPP 29 mm (45 m/rollo). Ref. lp-00534910 | 0.02444 | 1.32 | 0.03
moc-std1-generico | Partida | h | Cuadrilla Std1 - 1 Oficial de 1ª, 1 Ayudante y 1/5 Ayudante | 0.5714 | 43.8 | 25.03
mo-salarial-oficial1 | Mano de obra | h | Oficial de 1ª | 1 | 21 | 21
mo-salarial-ayudante | Mano de obra | h | Ayudante | 1 | 19 | 19
mo-salarial-1/2ayudante | Mano de obra | h | 1/5 Ayudante | 0.2 | 19 | 3.8
|  |  | moc-std1-generico | 0.5714 | 43.8 | 25.03
mo% |  | % | Herramientas Menores | 5 | 25.03 | 1.25
|  |  | REV42-MNR-008 |  | 42.92
REV42-MNR-009 | Partida | m2 | XXXXXX MORTERO MONOCAPA 15 mm PREPARADO Y APLICADO A MANO CON ACABADO RÚSTICO O RASPADO (COLOR BLANCO) SOBRE PARAMENTO HORIZONTAL EXTERIOR DE HORMIGÓN (FCH) |  | 45.25
Revestimiento con mortero monocapa 15 mm preparado y aplicado manualmente en paramentos horizontales exteriores de hormigón; acabado rústico o raspado (color blanco), imprimado y reforzado con malla antiálcalis (FCH)
ma-lp-00540839 | Material | bote | Imprimante promotor de adherencia PROPAM GRIP+ (5 kg/envase). Ref. lp-00540839 | 0.06 | 29.17 | 1.75
ma-lp-00540814 | Material | saco | Mortero monocapa PROPAM REVAT RASPADO; color blanco (25 kg/saco). Ref. lp-00540814 | 1.323 | 6.15 | 8.14
ma-lp-00001705 | Material | rollo | Malla de fibra de vidrio azul para refuerzo de morteros y revocos (rollo 50x1 m) Ref. lp-00001705 | 0.021 | 27.5 | 0.58
ma-lp-00001498 | Material | und | Junquillo monocapa PVC (2 m/und). Ref. lp-00001498 | 0.4 | 1.05 | 0.42
ma-lp-00018143 | Material | pza | Esquinero grande monocapa para carga de 10 mm (2,5 m/pza). Ref. lp-00018143 | 0.5 | 1.76 | 0.88
ma-lp-00534910 | Material | rollo | Cinta pintor KREPP 29 mm (45 m/rollo). Ref. lp-00534910 | 0.02444 | 1.32 | 0.03
moc-std1-generico | Partida | h | Cuadrilla Std1 - 1 Oficial de 1ª, 1 Ayudante y 1/5 Ayudante | 0.7273 | 43.8 | 31.86
mo-salarial-oficial1 | Mano de obra | h | Oficial de 1ª | 1 | 21 | 21
mo-salarial-ayudante | Mano de obra | h | Ayudante | 1 | 19 | 19
mo-salarial-1/2ayudante | Mano de obra | h | 1/5 Ayudante | 0.2 | 19 | 3.8
|  |  | moc-std1-generico | 0.7273 | 43.8 | 31.86
mo% |  | % | Herramientas Menores | 5 | 31.86 | 1.59
|  |  | REV42-MNR-009 |  | 45.25
REV42-MNR-010 | Partida | m2 | XXXXXX MORTERO MONOCAPA 15 mm PREPARADO Y APLICADO A MANO CON ACABADO RÚSTICO O RASPADO (COLOR BLANCO) SOBRE PARAMENTO VERTICAL EXTERIOR DE HORMIGÓN (FCH) |  | 36.33
Revestimiento con mortero monocapa 15 mm preparado y aplicado manualmente en paramentos verticales exteriores de hormigón; acabado rústico o raspado (color blanco), imprimado y reforzado con malla antiálcalis (FCH)
ma-lp-00540839 | Material | bote | Imprimante promotor de adherencia PROPAM GRIP+ (5 kg/envase). Ref. lp-00540839 | 0.06 | 29.17 | 1.75
ma-lp-00540814 | Material | saco | Mortero monocapa PROPAM REVAT RASPADO; color blanco (25 kg/saco). Ref. lp-00540814 | 1.323 | 6.15 | 8.14
ma-lp-00001705 | Material | rollo | Malla de fibra de vidrio azul para refuerzo de morteros y revocos (rollo 50x1 m) Ref. lp-00001705 | 0.021 | 27.5 | 0.58
ma-lp-00001498 | Material | und | Junquillo monocapa PVC (2 m/und). Ref. lp-00001498 | 0.4 | 1.05 | 0.42
ma-lp-00018143 | Material | pza | Esquinero grande monocapa para carga de 10 mm (2,5 m/pza). Ref. lp-00018143 | 0.5 | 1.76 | 0.88
ma-lp-00534910 | Material | rollo | Cinta pintor KREPP 29 mm (45 m/rollo). Ref. lp-00534910 | 0.02444 | 1.32 | 0.03
moc-std1-generico | Partida | h | Cuadrilla Std1 - 1 Oficial de 1ª, 1 Ayudante y 1/5 Ayudante | 0.53333 | 43.8 | 23.36
mo-salarial-oficial1 | Mano de obra | h | Oficial de 1ª | 1 | 21 | 21
mo-salarial-ayudante | Mano de obra | h | Ayudante | 1 | 19 | 19
mo-salarial-1/2ayudante | Mano de obra | h | 1/5 Ayudante | 0.2 | 19 | 3.8
|  |  | moc-std1-generico | 0.53333 | 43.8 | 23.36
mo% |  | % | Herramientas Menores | 5 | 23.36 | 1.17
|  |  | REV42-MNR-010 |  | 36.33
REV43-MNR-001 | Partida | m2 | XXXXXX MORTERO MONOCAPA 15 mm PREPARADO Y APLICADO A MÁQUINA CON ACABADO EN PIEDRA PROYECTADA DE GRANITO BLANCO SOBRE PARAMENTO HORIZONTAL EXTERIOR DE HORMIGÓN (FCH) |  | 42.29
Revestimiento con mortero monocapa 15 mm preparado y aplicado mecánicamente en paramentos horizontales exteriores de hormigón; acabado en piedra proyectada con árido de granito blanco para monocapa, reforzado con malla antiálcalis (FCH)
ma-lp-00540839 | Material | bote | Imprimante promotor de adherencia PROPAM GRIP+ (5 kg/envase). Ref. lp-00540839 | 0.06 | 29.17 | 1.75
ma-lp-00540819 | Material | saco | Mortero monocapa PROPAM REVAT PIEDRA; color blanco (25 kg/saco). Ref. lp-00540819 | 1 | 11.74 | 11.74
ma-lp-00540822 | Material | saco | Árido de granito para monocapa blanco (30 kg/saco). Ref. lp-00540822 | 0.5 | 6.72 | 3.36
ma-lp-00001705 | Material | rollo | Malla de fibra de vidrio azul para refuerzo de morteros y revocos (rollo 50x1 m) Ref. lp-00001705 | 0.021 | 27.5 | 0.58
ma-lp-00001498 | Material | und | Junquillo monocapa PVC (2 m/und). Ref. lp-00001498 | 0.4 | 1.05 | 0.42
ma-lp-00018143 | Material | pza | Esquinero grande monocapa para carga de 10 mm (2,5 m/pza). Ref. lp-00018143 | 0.5 | 1.76 | 0.88
ma-lp-00534910 | Material | rollo | Cinta pintor KREPP 29 mm (45 m/rollo). Ref. lp-00534910 | 0.02444 | 1.32 | 0.03
alq-mezcladora1-s/c | Maquinaria | h | Alquiler de Mezcladora Bombeadora para morteros | 0.2 | 11.5 | 2.3
moc-std1-generico | Partida | h | Cuadrilla Std1 - 1 Oficial de 1ª, 1 Ayudante y 1/5 Ayudante | 0.4706 | 43.8 | 20.61
mo-salarial-oficial1 | Mano de obra | h | Oficial de 1ª | 1 | 21 | 21
mo-salarial-ayudante | Mano de obra | h | Ayudante | 1 | 19 | 19
mo-salarial-1/2ayudante | Mano de obra | h | 1/5 Ayudante | 0.2 | 19 | 3.8
|  |  | moc-std1-generico | 0.4706 | 43.8 | 20.61
mo% |  | % | Herramientas Menores | 3 | 20.61 | 0.62
|  |  | REV43-MNR-001 |  | 42.29
REV43-MNR-002 | Partida | m2 | XXXXXX MORTERO MONOCAPA 15 mm PREPARADO Y APLICADO A MÁQUINA CON ACABADO EN PIEDRA PROYECTADA DE GRANITO BLANCO SOBRE PARAMENTO VERTICAL EXTERIOR DE HORMIGÓN (FCH) |  | 37.47
Revestimiento con mortero monocapa 15 mm preparado y aplicado mecánicamente en paramentos verticales exteriores de hormigón; acabado en piedra proyectada con árido de granito blanco para monocapa, reforzado con malla antiálcalis (FCH)
ma-lp-00540839 | Material | bote | Imprimante promotor de adherencia PROPAM GRIP+ (5 kg/envase). Ref. lp-00540839 | 0.06 | 29.17 | 1.75
ma-lp-00540819 | Material | saco | Mortero monocapa PROPAM REVAT PIEDRA; color blanco (25 kg/saco). Ref. lp-00540819 | 1 | 11.74 | 11.74
ma-lp-00540822 | Material | saco | Árido de granito para monocapa blanco (30 kg/saco). Ref. lp-00540822 | 0.5 | 6.72 | 3.36
ma-lp-00001705 | Material | rollo | Malla de fibra de vidrio azul para refuerzo de morteros y revocos (rollo 50x1 m) Ref. lp-00001705 | 0.021 | 27.5 | 0.58
ma-lp-00001498 | Material | und | Junquillo monocapa PVC (2 m/und). Ref. lp-00001498 | 0.4 | 1.05 | 0.42
ma-lp-00018143 | Material | pza | Esquinero grande monocapa para carga de 10 mm (2,5 m/pza). Ref. lp-00018143 | 0.5 | 1.76 | 0.88
ma-lp-00534910 | Material | rollo | Cinta pintor KREPP 29 mm (45 m/rollo). Ref. lp-00534910 | 0.02444 | 1.32 | 0.03
alq-mezcladora1-s/c | Maquinaria | h | Alquiler de Mezcladora Bombeadora para morteros | 0.2 | 11.5 | 2.3
moc-std1-generico | Partida | h | Cuadrilla Std1 - 1 Oficial de 1ª, 1 Ayudante y 1/5 Ayudante | 0.3636 | 43.8 | 15.93
mo-salarial-oficial1 | Mano de obra | h | Oficial de 1ª | 1 | 21 | 21
mo-salarial-ayudante | Mano de obra | h | Ayudante | 1 | 19 | 19
mo-salarial-1/2ayudante | Mano de obra | h | 1/5 Ayudante | 0.2 | 19 | 3.8
|  |  | moc-std1-generico | 0.3636 | 43.8 | 15.93
mo% |  | % | Herramientas Menores | 3 | 15.93 | 0.48
|  |  | REV43-MNR-002 |  | 37.47
REV43-MNR-003 | Partida | m2 | XXXXXX MORTERO MONOCAPA 15 mm PREPARADO Y APLICADO A MÁQUINA CON ACABADO EN PIEDRA PROYECTADA DE GRANITO GRIS SOBRE PARAMENTO HORIZONTAL EXTERIOR DE HORMIGÓN (FCH) |  | 38.53
Revestimiento con mortero monocapa 15 mm preparado y aplicado mecánicamente en paramentos horizontales exteriores de hormigón; acabado en piedra proyectada con árido de granito gris para monocapa, reforzado con malla antiálcalis (FCH)
ma-lp-00540839 | Material | bote | Imprimante promotor de adherencia PROPAM GRIP+ (5 kg/envase). Ref. lp-00540839 | 0.06 | 29.17 | 1.75
ma-lp-00540820 | Material | saco | Mortero monocapa PROPAM REVAT PIEDRA; color gris (25 kg/saco). Ref. lp-00540820 | 1 | 7.89 | 7.89
ma-lp-00540823 | Material | saco | Árido de granito para monocapa gris (30 kg/saco). Ref. lp-00540823 | 0.5 | 6.9 | 3.45
ma-lp-00001705 | Material | rollo | Malla de fibra de vidrio azul para refuerzo de morteros y revocos (rollo 50x1 m) Ref. lp-00001705 | 0.021 | 27.5 | 0.58
ma-lp-00001498 | Material | und | Junquillo monocapa PVC (2 m/und). Ref. lp-00001498 | 0.4 | 1.05 | 0.42
ma-lp-00018143 | Material | pza | Esquinero grande monocapa para carga de 10 mm (2,5 m/pza). Ref. lp-00018143 | 0.5 | 1.76 | 0.88
ma-lp-00534910 | Material | rollo | Cinta pintor KREPP 29 mm (45 m/rollo). Ref. lp-00534910 | 0.02444 | 1.32 | 0.03
alq-mezcladora1-s/c | Maquinaria | h | Alquiler de Mezcladora Bombeadora para morteros | 0.2 | 11.5 | 2.3
moc-std1-generico | Partida | h | Cuadrilla Std1 - 1 Oficial de 1ª, 1 Ayudante y 1/5 Ayudante | 0.4706 | 43.8 | 20.61
mo-salarial-oficial1 | Mano de obra | h | Oficial de 1ª | 1 | 21 | 21
mo-salarial-ayudante | Mano de obra | h | Ayudante | 1 | 19 | 19
mo-salarial-1/2ayudante | Mano de obra | h | 1/5 Ayudante | 0.2 | 19 | 3.8
|  |  | moc-std1-generico | 0.4706 | 43.8 | 20.61
mo% |  | % | Herramientas Menores | 3 | 20.61 | 0.62
|  |  | REV43-MNR-003 |  | 38.53
REV43-MNR-004 | Partida | m2 | XXXXXX MORTERO MONOCAPA 15 mm PREPARADO Y APLICADO A MÁQUINA CON ACABADO EN PIEDRA PROYECTADA DE GRANITO GRIS SOBRE PARAMENTO VERTICAL EXTERIOR DE HORMIGÓN (FCH) |  | 33.71
Revestimiento con mortero monocapa 15 mm preparado y aplicado mecánicamente en paramentos verticales exteriores de hormigón; acabado en piedra proyectada con árido de granito gris para monocapa, reforzado con malla antiálcalis (FCH)
ma-lp-00540839 | Material | bote | Imprimante promotor de adherencia PROPAM GRIP+ (5 kg/envase). Ref. lp-00540839 | 0.06 | 29.17 | 1.75
ma-lp-00540820 | Material | saco | Mortero monocapa PROPAM REVAT PIEDRA; color gris (25 kg/saco). Ref. lp-00540820 | 1 | 7.89 | 7.89
ma-lp-00540823 | Material | saco | Árido de granito para monocapa gris (30 kg/saco). Ref. lp-00540823 | 0.5 | 6.9 | 3.45
ma-lp-00001705 | Material | rollo | Malla de fibra de vidrio azul para refuerzo de morteros y revocos (rollo 50x1 m) Ref. lp-00001705 | 0.021 | 27.5 | 0.58
ma-lp-00001498 | Material | und | Junquillo monocapa PVC (2 m/und). Ref. lp-00001498 | 0.4 | 1.05 | 0.42
ma-lp-00018143 | Material | pza | Esquinero grande monocapa para carga de 10 mm (2,5 m/pza). Ref. lp-00018143 | 0.5 | 1.76 | 0.88
ma-lp-00534910 | Material | rollo | Cinta pintor KREPP 29 mm (45 m/rollo). Ref. lp-00534910 | 0.02444 | 1.32 | 0.03
alq-mezcladora1-s/c | Maquinaria | h | Alquiler de Mezcladora Bombeadora para morteros | 0.2 | 11.5 | 2.3
moc-std1-generico | Partida | h | Cuadrilla Std1 - 1 Oficial de 1ª, 1 Ayudante y 1/5 Ayudante | 0.3636 | 43.8 | 15.93
mo-salarial-oficial1 | Mano de obra | h | Oficial de 1ª | 1 | 21 | 21
mo-salarial-ayudante | Mano de obra | h | Ayudante | 1 | 19 | 19
mo-salarial-1/2ayudante | Mano de obra | h | 1/5 Ayudante | 0.2 | 19 | 3.8
|  |  | moc-std1-generico | 0.3636 | 43.8 | 15.93
mo% |  | % | Herramientas Menores | 3 | 15.93 | 0.48
|  |  | REV43-MNR-004 |  | 33.71
REV43-MNR-005 | Partida | m2 | XXXXXX MORTERO MONOCAPA 15 mm PREPARADO Y APLICADO A MÁQUINA CON ACABADO EN PIEDRA PROYECTADA DE MÁRMOL BLANCO SOBRE PARAMENTO HORIZONTAL EXTERIOR DE HORMIGÓN (FCH) |  | 44.02
Revestimiento con mortero monocapa 15 mm preparado y aplicado mecánicamente en paramentos horizontales exteriores de hormigón; acabado en piedra proyectada con árido de mármol blanco para monocapa, reforzado con malla antiálcalis (FCH)
ma-lp-00540839 | Material | bote | Imprimante promotor de adherencia PROPAM GRIP+ (5 kg/envase). Ref. lp-00540839 | 0.06 | 29.17 | 1.75
ma-lp-00540819 | Material | saco | Mortero monocapa PROPAM REVAT PIEDRA; color blanco (25 kg/saco). Ref. lp-00540819 | 1 | 11.74 | 11.74
ma-lp-00410104 | Material | saco | Árido de mármol para monocapa blanco (30 kg/saco). Ref. lp-00410104 | 0.5 | 10.18 | 5.09
ma-lp-00001705 | Material | rollo | Malla de fibra de vidrio azul para refuerzo de morteros y revocos (rollo 50x1 m) Ref. lp-00001705 | 0.021 | 27.5 | 0.58
ma-lp-00001498 | Material | und | Junquillo monocapa PVC (2 m/und). Ref. lp-00001498 | 0.4 | 1.05 | 0.42
ma-lp-00018143 | Material | pza | Esquinero grande monocapa para carga de 10 mm (2,5 m/pza). Ref. lp-00018143 | 0.5 | 1.76 | 0.88
ma-lp-00534910 | Material | rollo | Cinta pintor KREPP 29 mm (45 m/rollo). Ref. lp-00534910 | 0.02444 | 1.32 | 0.03
alq-mezcladora1-s/c | Maquinaria | h | Alquiler de Mezcladora Bombeadora para morteros | 0.2 | 11.5 | 2.3
moc-std1-generico | Partida | h | Cuadrilla Std1 - 1 Oficial de 1ª, 1 Ayudante y 1/5 Ayudante | 0.4706 | 43.8 | 20.61
mo-salarial-oficial1 | Mano de obra | h | Oficial de 1ª | 1 | 21 | 21
mo-salarial-ayudante | Mano de obra | h | Ayudante | 1 | 19 | 19
mo-salarial-1/2ayudante | Mano de obra | h | 1/5 Ayudante | 0.2 | 19 | 3.8
|  |  | moc-std1-generico | 0.4706 | 43.8 | 20.61
mo% |  | % | Herramientas Menores | 3 | 20.61 | 0.62
|  |  | REV43-MNR-005 |  | 44.02
REV43-MNR-006 | Partida | m2 | XXXXXX MORTERO MONOCAPA 15 mm PREPARADO Y APLICADO A MÁQUINA CON ACABADO EN PIEDRA PROYECTADA DE MÁRMOL BLANCO SOBRE PARAMENTO VERTICAL EXTERIOR DE HORMIGÓN (FCH) |  | 39.2
Revestimiento con mortero monocapa 15 mm preparado y aplicado mecánicamente en paramentos verticales exteriores de hormigón; acabado en piedra proyectada con árido de mármol blanco para monocapa, reforzado con malla antiálcalis (FCH)
ma-lp-00540839 | Material | bote | Imprimante promotor de adherencia PROPAM GRIP+ (5 kg/envase). Ref. lp-00540839 | 0.06 | 29.17 | 1.75
ma-lp-00540819 | Material | saco | Mortero monocapa PROPAM REVAT PIEDRA; color blanco (25 kg/saco). Ref. lp-00540819 | 1 | 11.74 | 11.74
ma-lp-00410104 | Material | saco | Árido de mármol para monocapa blanco (30 kg/saco). Ref. lp-00410104 | 0.5 | 10.18 | 5.09
ma-lp-00001705 | Material | rollo | Malla de fibra de vidrio azul para refuerzo de morteros y revocos (rollo 50x1 m) Ref. lp-00001705 | 0.021 | 27.5 | 0.58
ma-lp-00001498 | Material | und | Junquillo monocapa PVC (2 m/und). Ref. lp-00001498 | 0.4 | 1.05 | 0.42
ma-lp-00018143 | Material | pza | Esquinero grande monocapa para carga de 10 mm (2,5 m/pza). Ref. lp-00018143 | 0.5 | 1.76 | 0.88
ma-lp-00534910 | Material | rollo | Cinta pintor KREPP 29 mm (45 m/rollo). Ref. lp-00534910 | 0.02444 | 1.32 | 0.03
alq-mezcladora1-s/c | Maquinaria | h | Alquiler de Mezcladora Bombeadora para morteros | 0.2 | 11.5 | 2.3
moc-std1-generico | Partida | h | Cuadrilla Std1 - 1 Oficial de 1ª, 1 Ayudante y 1/5 Ayudante | 0.3636 | 43.8 | 15.93
mo-salarial-oficial1 | Mano de obra | h | Oficial de 1ª | 1 | 21 | 21
mo-salarial-ayudante | Mano de obra | h | Ayudante | 1 | 19 | 19
mo-salarial-1/2ayudante | Mano de obra | h | 1/5 Ayudante | 0.2 | 19 | 3.8
|  |  | moc-std1-generico | 0.3636 | 43.8 | 15.93
mo% |  | % | Herramientas Menores | 3 | 15.93 | 0.48
|  |  | REV43-MNR-006 |  | 39.2
REV43-MNR-007 | Partida | m2 | XXXXXX MORTERO MONOCAPA 15 mm PREPARADO Y APLICADO A MÁQUINA CON ACABADO EN PIEDRA PROYECTADA DE MÁRMOL GRIS SOBRE PARAMENTO HORIZONTAL EXTERIOR DE HORMIGÓN (FCH) |  | 35.35
Revestimiento con mortero monocapa 15 mm preparado y aplicado mecánicamente en paramentos horizontales exteriores de hormigón; acabado en piedra proyectada con árido de mármol gris para monocapa, reforzado con malla antiálcalis (FCH)
ma-lp-00540839 | Material | bote | Imprimante promotor de adherencia PROPAM GRIP+ (5 kg/envase). Ref. lp-00540839 | 0.06 | 29.17 | 1.75
ma-lp-00540820 | Material | saco | Mortero monocapa PROPAM REVAT PIEDRA; color gris (25 kg/saco). Ref. lp-00540820 | 1 | 7.89 | 7.89
ma-lp-00388344 | Material | saco | Árido de mármol para monocapa gris (30 kg/saco). Ref. lp-00388344 | 0.5 | 10.18 | 5.09
ma-lp-00001705 | Material | rollo | Malla de fibra de vidrio azul para refuerzo de morteros y revocos (rollo 50x1 m) Ref. lp-00001705 | 0.021 | 27.5 | 0.58
ma-lp-00001498 | Material | und | Junquillo monocapa PVC (2 m/und). Ref. lp-00001498 | 0.4 | 1.05 | 0.42
ma-lp-00018143 | Material | pza | Esquinero grande monocapa para carga de 10 mm (2,5 m/pza). Ref. lp-00018143 | 0.5 | 1.76 | 0.88
ma-lp-00534910 | Material | rollo | Cinta pintor KREPP 29 mm (45 m/rollo). Ref. lp-00534910 | 0.02444 | 1.32 | 0.03
alq-mezcladora1-s/c | Maquinaria | h | Alquiler de Mezcladora Bombeadora para morteros | 0.2 | 11.5 | 2.3
moc-std1-generico | Partida | h | Cuadrilla Std1 - 1 Oficial de 1ª, 1 Ayudante y 1/5 Ayudante | 0.3636 | 43.8 | 15.93
mo-salarial-oficial1 | Mano de obra | h | Oficial de 1ª | 1 | 21 | 21
mo-salarial-ayudante | Mano de obra | h | Ayudante | 1 | 19 | 19
mo-salarial-1/2ayudante | Mano de obra | h | 1/5 Ayudante | 0.2 | 19 | 3.8
|  |  | moc-std1-generico | 0.3636 | 43.8 | 15.93
mo% |  | % | Herramientas Menores | 3 | 15.93 | 0.48
|  |  | REV43-MNR-007 |  | 35.35
REV43-MNR-008 | Partida | m2 | XXXXXX MORTERO MONOCAPA 15 mm PREPARADO Y APLICADO A MÁQUINA CON ACABADO EN PIEDRA PROYECTADA DE MÁRMOL GRIS SOBRE PARAMENTO VERTICAL EXTERIOR DE HORMIGÓN (FCH) |  | 35.35
Revestimiento con mortero monocapa 15 mm preparado y aplicado mecánicamente en paramentos verticales exteriores de hormigón; acabado en piedra proyectada con árido de mármol gris para monocapa, reforzado con malla antiálcalis (FCH)
ma-lp-00540839 | Material | bote | Imprimante promotor de adherencia PROPAM GRIP+ (5 kg/envase). Ref. lp-00540839 | 0.06 | 29.17 | 1.75
ma-lp-00540820 | Material | saco | Mortero monocapa PROPAM REVAT PIEDRA; color gris (25 kg/saco). Ref. lp-00540820 | 1 | 7.89 | 7.89
ma-lp-00388344 | Material | saco | Árido de mármol para monocapa gris (30 kg/saco). Ref. lp-00388344 | 0.5 | 10.18 | 5.09
ma-lp-00001705 | Material | rollo | Malla de fibra de vidrio azul para refuerzo de morteros y revocos (rollo 50x1 m) Ref. lp-00001705 | 0.021 | 27.5 | 0.58
ma-lp-00001498 | Material | und | Junquillo monocapa PVC (2 m/und). Ref. lp-00001498 | 0.4 | 1.05 | 0.42
ma-lp-00018143 | Material | pza | Esquinero grande monocapa para carga de 10 mm (2,5 m/pza). Ref. lp-00018143 | 0.5 | 1.76 | 0.88
ma-lp-00534910 | Material | rollo | Cinta pintor KREPP 29 mm (45 m/rollo). Ref. lp-00534910 | 0.02444 | 1.32 | 0.03
alq-mezcladora1-s/c | Maquinaria | h | Alquiler de Mezcladora Bombeadora para morteros | 0.2 | 11.5 | 2.3
moc-std1-generico | Partida | h | Cuadrilla Std1 - 1 Oficial de 1ª, 1 Ayudante y 1/5 Ayudante | 0.3636 | 43.8 | 15.93
mo-salarial-oficial1 | Mano de obra | h | Oficial de 1ª | 1 | 21 | 21
mo-salarial-ayudante | Mano de obra | h | Ayudante | 1 | 19 | 19
mo-salarial-1/2ayudante | Mano de obra | h | 1/5 Ayudante | 0.2 | 19 | 3.8
|  |  | moc-std1-generico | 0.3636 | 43.8 | 15.93
mo% |  | % | Herramientas Menores | 3 | 15.93 | 0.48
|  |  | REV43-MNR-008 |  | 35.35
REV43-MNR-009 | Partida | m2 | XXXXXX MORTERO MONOCAPA 15 mm PREPARADO Y APLICADO A MÁQUINA CON ACABADO RÚSTICO O RASPADO (COLOR BLANCO) SOBRE PARAMENTO HORIZONTAL EXTERIOR DE HORMIGÓN (FCH) |  | 36.66
Revestimiento con mortero monocapa 15 mm preparado y aplicado mecánicamente en paramentos horizontales exteriores de hormigón; acabado rústico o raspado (color blanco), imprimado y reforzado con malla antiálcalis (FCH)
ma-lp-00540839 | Material | bote | Imprimante promotor de adherencia PROPAM GRIP+ (5 kg/envase). Ref. lp-00540839 | 0.06 | 29.17 | 1.75
ma-lp-00540814 | Material | saco | Mortero monocapa PROPAM REVAT RASPADO; color blanco (25 kg/saco). Ref. lp-00540814 | 1.323 | 6.15 | 8.14
ma-lp-00001705 | Material | rollo | Malla de fibra de vidrio azul para refuerzo de morteros y revocos (rollo 50x1 m) Ref. lp-00001705 | 0.021 | 27.5 | 0.58
ma-lp-00001498 | Material | und | Junquillo monocapa PVC (2 m/und). Ref. lp-00001498 | 0.4 | 1.05 | 0.42
ma-lp-00018143 | Material | pza | Esquinero grande monocapa para carga de 10 mm (2,5 m/pza). Ref. lp-00018143 | 0.5 | 1.76 | 0.88
ma-lp-00534910 | Material | rollo | Cinta pintor KREPP 29 mm (45 m/rollo). Ref. lp-00534910 | 0.02444 | 1.32 | 0.03
alq-mezcladora1-s/c | Maquinaria | h | Alquiler de Mezcladora Bombeadora para morteros | 0.2 | 11.5 | 2.3
moc-std1-generico | Partida | h | Cuadrilla Std1 - 1 Oficial de 1ª, 1 Ayudante y 1/5 Ayudante | 0.5 | 43.8 | 21.9
mo-salarial-oficial1 | Mano de obra | h | Oficial de 1ª | 1 | 21 | 21
mo-salarial-ayudante | Mano de obra | h | Ayudante | 1 | 19 | 19
mo-salarial-1/2ayudante | Mano de obra | h | 1/5 Ayudante | 0.2 | 19 | 3.8
|  |  | moc-std1-generico | 0.5 | 43.8 | 21.9
mo% |  | % | Herramientas Menores | 3 | 21.9 | 0.66
|  |  | REV43-MNR-009 |  | 36.66
REV43-MNR-010 | Partida | m2 | XXXXXX MORTERO MONOCAPA 15 mm PREPARADO Y APLICADO A MÁQUINA CON ACABADO RÚSTICO O RASPADO (COLOR BLANCO) SOBRE PARAMENTO VERTICAL EXTERIOR DE HORMIGÓN (FCH) |  | 32.15
Revestimiento con mortero monocapa 15 mm preparado y aplicado mecánicamente en paramentos verticales exteriores de hormigón; acabado rústico o raspado (color blanco), imprimado y reforzado con malla antiálcalis (FCH)
ma-lp-00540839 | Material | bote | Imprimante promotor de adherencia PROPAM GRIP+ (5 kg/envase). Ref. lp-00540839 | 0.06 | 29.17 | 1.75
ma-lp-00540814 | Material | saco | Mortero monocapa PROPAM REVAT RASPADO; color blanco (25 kg/saco). Ref. lp-00540814 | 1.323 | 6.15 | 8.14
ma-lp-00001705 | Material | rollo | Malla de fibra de vidrio azul para refuerzo de morteros y revocos (rollo 50x1 m) Ref. lp-00001705 | 0.021 | 27.5 | 0.58
ma-lp-00001498 | Material | und | Junquillo monocapa PVC (2 m/und). Ref. lp-00001498 | 0.4 | 1.05 | 0.42
ma-lp-00018143 | Material | pza | Esquinero grande monocapa para carga de 10 mm (2,5 m/pza). Ref. lp-00018143 | 0.5 | 1.76 | 0.88
ma-lp-00534910 | Material | rollo | Cinta pintor KREPP 29 mm (45 m/rollo). Ref. lp-00534910 | 0.02444 | 1.32 | 0.03
alq-mezcladora1-s/c | Maquinaria | h | Alquiler de Mezcladora Bombeadora para morteros | 0.2 | 11.5 | 2.3
moc-std1-generico | Partida | h | Cuadrilla Std1 - 1 Oficial de 1ª, 1 Ayudante y 1/5 Ayudante | 0.4 | 43.8 | 17.52
mo-salarial-oficial1 | Mano de obra | h | Oficial de 1ª | 1 | 21 | 21
mo-salarial-ayudante | Mano de obra | h | Ayudante | 1 | 19 | 19
mo-salarial-1/2ayudante | Mano de obra | h | 1/5 Ayudante | 0.2 | 19 | 3.8
|  |  | moc-std1-generico | 0.4 | 43.8 | 17.52
mo% |  | % | Herramientas Menores | 3 | 17.52 | 0.53
|  |  | REV43-MNR-010 |  | 32.15
MORMON
REV
SEN | Capítulo |  | Señalización y equipamiento
SEN-INCENDIO | Capítulo |  | SEÑALIZACIÓN Y EQUIPAMIENTO EN INSTALACIONES ANTI-INCENDIOS
SEN-INCENDIO-EXTINTORES | Capítulo |  | EXTINTORES DE INCENDIO
SEN-EXTINTORES-01 | Partida | und | S/I EXTINTOR PORTÁTIL 6 KG PQS ABC |  | 79.36
S/I Extintor portátil 6 kg PQS ABC
ma-lm-90730659 | Material | und | Extintor portátil 6 kg PQS ABC alta eficacia 34A 233B C de VALLE-UNIÓN. Ref. lm-90730659 | 1 | 39.5 | 39.5
ma-bm-25052209 | Material | pza | Placa colgador en acero cincado para extintor de pared PQS ABC de 3 a 12 kg. Ref. bm-25052209 | 1 | 1.57 | 1.57
ma-lp-00215083 | Material | caja | Taco DUOPOWER de FISCHER (50 pzas/caja). Ref. lp-00215083 | 3 | 6.49 | 19.47
alq-taladro-tq-01 | Maquinaria | h | Alquiler de Taladro Percutor (Cable-Batería). Ref. TOOLQUICK | 0.2 | 2 | 0.4
ma-bm-10003607 | Material | und | Broca para hormigón SDS Plus-3 BOSCH CYL-3; 14x260 mm Ref. bm-10003607 | 0.075 | 4.92 | 0.37
moc-std1-generico | Partida | h | Cuadrilla Std1 - 1 Oficial de 1ª, 1 Ayudante y 1/5 Ayudante | 0.4 | 43.8 | 17.52
mo-salarial-oficial1 | Mano de obra | h | Oficial de 1ª | 1 | 21 | 21
mo-salarial-ayudante | Mano de obra | h | Ayudante | 1 | 19 | 19
mo-salarial-1/2ayudante | Mano de obra | h | 1/5 Ayudante | 0.2 | 19 | 3.8
|  |  | moc-std1-generico | 0.4 | 43.8 | 17.52
mo% |  | % | Herramientas Menores | 3 | 17.52 | 0.53
|  |  | SEN-EXTINTORES-01 |  | 79.36
SEN-INCENDIO-EXTINTORES
SEN-INCENDIO
SENSAN | Partida | PAR | APARATOS SANITARIOS |  | 0
APARATOS SANITARIOS
SENSAN01 | Partida | U | Taza de inodoro de tanque bajo | 0 | 453.58 | 0
00010169 | Material | u | INODORO ROCA MERIDIAN COMPACTO ADOSADO Ref.: 00010169 | 1 | 146.9 | 146.9
00010137 | Material | u | TANQUE CISTERNA ROCA MERIDIAN DOBLE DESCARGA PARA INODORO COMPACTO Ref.: 00010137 | 1 | 135.85 | 135.85
00487834 | Material | u | TAPA Y ASIENTO SUPRALITÂ® PARA INODORO ROCA MERIDIAN CAÍDA AMORTIGUADA BLANCO Ref.: 00487834 | 1 | 82.6 | 82.6
CODEV | Material | u | Codo para evacuacion vertical | 1 | 11.11 | 11.11
LLV1 | Material | u | Llave de regulacion de 1/2" | 1 | 15 | 15
ma-lp-00407540 | Material | u | Tubo Flexi-gas extensible para el calentador de 30 cm de longitud y tipo de racorería M-H 1/2" Ref.: 00407540 | 1 | 2.72 | 2.72
m.o.1 | Mano de obra | h | Mano de Obra: 1 Oficial de 1ª, 1 Ayudante y 1/2 Ayudante | 1.2 | 49.5 | 59.4
|  |  | SENSAN01 | 0 | 453.58 | 0
SENSAN02 | Partida | U | MUEBLE BASE PARA LAVABO DE 60CM | 0 | 369 | 0
MU60CM | Material | u | Mueble MONTERREY 600 1 cajón metálico BLANCO BRILLO 598 x 270 x 450 mm | 1 | 270 | 270
m.o.1 | Mano de obra | h | Mano de Obra: 1 Oficial de 1ª, 1 Ayudante y 1/2 Ayudante | 2 | 49.5 | 99
|  |  | SENSAN02 | 0 | 369 | 0
SENSAN03 | Partida | PAR | CONJUNTO DE MUEBLE DE BAÑO DE 80CM | 0 | 614.9 | 0
NOJA800 | Material | u | Conjunto mueble de baño NOJA 800 BLANCO BRILLO+ Lavabo + Espejo + Aplique | 1 | 416.9 | 416.9
m.o.1 | Mano de obra | h | Mano de Obra: 1 Oficial de 1ª, 1 Ayudante y 1/2 Ayudante | 4 | 49.5 | 198
|  |  | SENSAN03 | 0 | 614.9 | 0
SENSAN04 | Partida | PAR | PLATO DE DUCHA | 0 | 672 | 0
PLADUCH | Material | u | Plato de ducha 0.70x1.70m | 1 | 375 | 375
m.o.1 | Mano de obra | h | Mano de Obra: 1 Oficial de 1ª, 1 Ayudante y 1/2 Ayudante | 6 | 49.5 | 297
|  |  | SENSAN04 | 0 | 672 | 0
SENSAN05 | Partida | PAR | GRIFERIA LAVAMANOS | 0 | 83.73 | 0
00151157 | Material | u | GRIFO MONOMANDO LAVABO ROCA L20 Ref.: 00151157 | 1 | 53.04 | 53.04
m.o.1 | Mano de obra | h | Mano de Obra: 1 Oficial de 1ª, 1 Ayudante y 1/2 Ayudante | 0.62 | 49.5 | 30.69
|  |  | SENSAN05 | 0 | 83.73 | 0
SENSAN06 | Partida | PAR | GRIFERIA DUCHA | 0 | 340.69 | 0
LEX-TRES | Material | u | CONJUNTO DUCHA MONOMANDO LEX-TRES | 1 | 310 | 310
m.o.1 | Mano de obra | h | Mano de Obra: 1 Oficial de 1ª, 1 Ayudante y 1/2 Ayudante | 0.62 | 49.5 | 30.69
|  |  | SENSAN06 | 0 | 340.69 | 0
SENSAN07 | Partida | PAR | MAMPARA FIJA | 0 | 510.5 | 0
MAMP01 | Material | u | mampara fija 1.00m | 1 | 362 | 362
m.o.1 | Mano de obra | h | Mano de Obra: 1 Oficial de 1ª, 1 Ayudante y 1/2 Ayudante | 3 | 49.5 | 148.5
|  |  | SENSAN07 | 0 | 510.5 | 0
SENSAN08 | Partida | PAR | ACCESORIOS DE BAÑO | 0 | 0 | 0
00001159 | Material | u | HORMIGÓN SECO H-25, 25 KG, PLATAFORMA Ref.: 00001159 | 0.001 | 2.4 | 0
|  |  | SENSAN08 | 0 | 0 | 0
|  |  | SENSAN |  | 0
SENCOC | Partida | PAR | COCINAS |  | 0
COCINAS
SENCON01 | Partida | U | Suministro y colocacion de Campana extraíble - Teka 40474260 TL 6420, 3 Velocidades | 0 | 152.45 | 0
TEKATL6420 | Material | u | Campana TEKA TL6420 60cm Inox 40474260 | 1 | 98 | 98
m.o.1 | Mano de obra | h | Mano de Obra: 1 Oficial de 1ª, 1 Ayudante y 1/2 Ayudante | 1.1 | 49.5 | 54.45
|  |  | SENCON01 | 0 | 152.45 | 0
|  |  | SENCOC |  | 0
SEN
GES | Capítulo |  | Gestión de residuos
GES001 | Partida | M3 | GESTION DE RESIDUOS |  | 52.65
Transporte de residuos inertes, producidos en obras de construcción y/o demolición, con contenedor de 1 m³, a vertedero específico, instalación de tratamiento de residuos de construcción y demolición externa a la obra o centro de valorización o eliminación de residuos. Incluso servicio de entrega, alquiler y recogida en obra del contenedor.
BIGBAG01 | Material | saco | Big Bag runa 1m3 | 1 | 32 | 32
ma-lp-00019688 | Material | und | Saco de rafia para materiales y escombros; 50x90 cm Ref. lp-00019688 | 5 | 0.17 | 0.85
ADM01 | Material | PAR | Gestion del certificado de residuos | 0.001 | 88 | 0.09
moc-std1-generico | Partida | h | Cuadrilla Std1 - 1 Oficial de 1ª, 1 Ayudante y 1/5 Ayudante | 0.45 | 43.8 | 19.71
mo-salarial-oficial1 | Mano de obra | h | Oficial de 1ª | 1 | 21 | 21
mo-salarial-ayudante | Mano de obra | h | Ayudante | 1 | 19 | 19
mo-salarial-1/2ayudante | Mano de obra | h | 1/5 Ayudante | 0.2 | 19 | 3.8
|  |  | moc-std1-generico | 0.45 | 43.8 | 19.71
|  |  | GES001 |  | 52.65
GES002 | Partida | U | TRANSPORTE CON CONTENEDOR DE 7M3 |  | 285.5
TRANSPORTE CON CONTENEDOR DE 7M3
BIGBAG02 | Material | u | CONTENEDOR RESIDUOS 7M3 | 1 | 275 | 275
CANON | Material | U | CANON DEPOSICION CONTROLADA | 1 | 10.5 | 10.5
gest11 | Material | par | Gestión del Certificado de Residuos | 0 | 165.5 | 0
|  |  | GES002 |  | 285.5
GES003 | Partida | PAR | TRANSPORTE DE RESIDUOS PELIGROSOS |  | 577.76
Transporte de residuos peligrosos producidos en obras de construcción y/o demolición, con contenedor, a vertedero específico, instalación de tratamiento de residuos de construcción y demolición externa a la obra o centro de valorización o eliminación de residuos. Incluso servicio de entrega, alquiler y recogida en obra del contenedor. Teniendo encuenta las medidas para la eliminacion de estos segun la legislacion vigente. El transporte es autorizado por la ARC (Agencia de Residuos de Catalunya). El precio incluye el canon de vertido por entrega de residuos, la manipulacion, protecciones.
EMB01 | Material | u | TROZOS: BIG BAG Dimens: Base 90 x 90 cm x 110 cm de alto | 0 | 12 | 0
EMB02 | Material | u | PLANCHAS: BIG BAG -Dim: Base 3,25 m x120 cm x35 cm alto | 0 | 19.9 | 0
EMB03 | Material | u | TUBOS: BIG BAG -Dim: Base 4.50 m x 60 cm x 60 cm alto | 1 | 20 | 20
EMB04 | Material | u | DEPOSIT: BIG BAG -Dim: Base1.20m x 1.20 m x 2.00 m alto | 0 | 22.5 | 0
FS | Material | u | GESTION DE RESIDUO - HOJA FS | 1 | 20 | 20
TRNS3 | Maquinaria | u | TRANSPORTE DE RESIDUOS VERTEDERO AUTORIZADO MALADETA, 19 | 1 | 260 | 260
RECU | Material | U | RECUPERACION FONDO ECONOMICO | 1 | 11.52 | 11.52
TAS1 | Material | U | TASAS ESTATALES | 1 | 6.24 | 6.24
RES | Maquinaria | u | (170605) RESIDUO FIBROCEMENTO DE 200 A 999 KG. | 1 | 260 | 260
|  |  | GES003 |  | 577.76
GES
ALB | Capítulo |  | o ALBAÑILERIA
ALB001 | Partida | M2 | o BASE PARA PAVIMENTO DE 4CM |  | 22.73
Base para pavimento, de 4 cm de espesor, de mortero de cemento, armado con malla electrosoldada de 20x20 de Ø5. Incluso banda de panel rígido de poliestireno expandido para la preparación de las juntas perimetrales de dilatación.
ma-lp-00134360 | Material | m | Polietireno expandido EPS, de Knauff, para aislamiento térmico. Tira 1000x100 mm. Espesor: 10 mm | 1 | 0.3 | 0.3
ma-lp-00001603A | Material | saco | Mortero seco para aplicaciones en albañilería M-7,5 VALSEC; color gris (25 kg/saco) Ref. lp-00001603 | 4 | 1.47 | 5.88
ma-lp-00001179 | Material | pza | Mallazo de acero corrugado electrosoldado; cuadrícula de 20x20 cm, diámetro 5 mm (3x2,5 m/pza). Ref. lp-00001179 | 0.15 | 20.13 | 3.02
moc-std1-generico | Partida | h | Cuadrilla Std1 - 1 Oficial de 1ª, 1 Ayudante y 1/5 Ayudante | 0.3 | 43.8 | 13.14
mo-salarial-oficial1 | Mano de obra | h | Oficial de 1ª | 1 | 21 | 21
mo-salarial-ayudante | Mano de obra | h | Ayudante | 1 | 19 | 19
mo-salarial-1/2ayudante | Mano de obra | h | 1/5 Ayudante | 0.2 | 19 | 3.8
|  |  | moc-std1-generico | 0.3 | 43.8 | 13.14
mo% |  | % | Herramientas Menores | 3 | 13.14 | 0.39
|  |  | ALB001 |  | 22.73
ALB03 | Partida | PAR | AYUDAS DE ALBAÑILERIA PARA FONTANERIA |  | 792
Ayudas de albañilería, necesarias para la correcta ejecución de la instalación de fontanería formada por: tubo de alimentación, montantes, instalación interior, cualquier otro elemento componente de la instalación, accesorios y piezas especiales, con un grado de complejidad medio, en edificio plurifamiliar, incluida p/p de elementos comunes. Incluso material auxiliar para la correcta ejecución de los trabajos.
m.o.1 | Mano de obra | h | Mano de Obra: 1 Oficial de 1ª, 1 Ayudante y 1/2 Ayudante | 16 | 49.5 | 792
|  |  | ALB03 |  | 792
ALB03-MNR-01 | Partida | und | TRABAJOS COMPLEMENTARIOS DE ALBAÑILERÍA MENOR EN CUARTO DE BATERÍA DE CONTADORES DE AGUA |  | 467.6
Trabajos complementarios de albañilería menor en cuarto de batería de contadores de agua; incluyendo limpieza de cuarteto, reparación de humedades y agujeros con mortero y pintado final (+/- 23 m2).
ma-lp-00001603A | Material | saco | Mortero seco para aplicaciones en albañilería M-7,5 VALSEC; color gris (25 kg/saco) Ref. lp-00001603 | 10 | 1.47 | 14.7
ma-lp-00222965 | Material | und | Tablero de encofrar tricapa de madera de abeto 1970x500x27 mm Ref. lp-00222965 | 1.5 | 23.46 | 35.19
ma-pp-0135001400SJ-G | Material | envase | Imprimante Isacrílico emulsión selladora penetrante de ISAVAL (4 litros/envase). Ref. pp-0135001400SJ-G | 0.23 | 27.05 | 6.22
ma-pp-8436563360107-G | Material | envase | Pintura int&ext PALAS P-500 CUBREX; color blanco (5 litros/envase). Ref. pp-8436563360107-G | 0.5 | 8.53 | 4.27
alq-demoledor-mf-0088381693349 | Partida | h | Alquiler de Martillo Demoledor Eléctrico MAKITA HM1812 2000W (32 kg) Ref. 0088381693349 | 4 | 5.7 | 22.8
mq-mf-0088381693349 | Maquinaria | und | Martillo Demoledor Eléctrico MAKITA HM1812 2000W (32 kg) Ref. 0088381693349 | 0.00417 | 1366.23 | 5.7
|  |  | alq-demoledor-mf-0088381693349 | 4 | 5.7 | 22.8
moc-std1-generico | Partida | h | Cuadrilla Std1 - 1 Oficial de 1ª, 1 Ayudante y 1/5 Ayudante | 8 | 43.8 | 350.4
mo-salarial-oficial1 | Mano de obra | h | Oficial de 1ª | 1 | 21 | 21
mo-salarial-ayudante | Mano de obra | h | Ayudante | 1 | 19 | 19
mo-salarial-1/2ayudante | Mano de obra | h | 1/5 Ayudante | 0.2 | 19 | 3.8
|  |  | moc-std1-generico | 8 | 43.8 | 350.4
moc-std1-pintura | Partida | h | Cuadrilla Std1 Pintura - 1 Oficial de 1ª, 1 Ayudante y 1/2 Ayudante | 0.25 | 43.8 | 10.95
mo-pintor-oficial1 | Mano de obra | h | Oficial Pintor de 1ª | 1 | 21 | 21
mo-pintor-ayudante | Mano de obra | h | Ayudante de Pintor | 1 | 19 | 19
mo-salarial-1/2ayudante | Mano de obra | h | 1/5 Ayudante | 0.2 | 19 | 3.8
|  |  | moc-std1-pintura | 0.25 | 43.8 | 10.95
mo% |  | % | Herramientas Menores | 3 | 361.35 | 10.84
GES02-RAFIA.3.USOS | Partida | m3 | GESTIÓN DE RESIDUOS BIG BAG 1 m3 (3 Usos/Saco de Rafia) | 0.21825 | 56.03 | 12.23
BIGBAG01 | Material | saco | Big Bag runa 1m3 | 1 | 32 | 32
ma-lp-00019688 | Material | und | Saco de rafia para materiales y escombros; 50x90 cm Ref. lp-00019688 | 10.6667 | 0.17 | 1.81
moc-std1-generico | Partida | h | Cuadrilla Std1 - 1 Oficial de 1ª, 1 Ayudante y 1/5 Ayudante | 0.5 | 43.8 | 21.9
B% |  | % | Gestión del Certificado de Residuos | 1 | 32 | 0.32
|  |  | GES02-RAFIA.3.USOS | 0.21825 | 56.03 | 12.23
|  |  | ALB03-MNR-01 |  | 467.6
ALB04 | Partida | PAR | AYUDAS DE ALBAÑILERIA PARA RECIBIR PRECERCO DE PUERTA |  | 148.5
Recibido de precerco a tabique de fábrica, con patillas de anclaje, con mortero de cemento, industrial, después de la ejecución del tabique y con el pavimento colocado, para fijar posteriormente, sobre él, el marco de la carpintería exterior de más de 4 m² de superficie.
m.o.1 | Mano de obra | h | Mano de Obra: 1 Oficial de 1ª, 1 Ayudante y 1/2 Ayudante | 3 | 49.5 | 148.5
|  |  | ALB04 |  | 148.5
ALB05 | Partida | PAR | DINTEL DE VIGUETA DE HORMIGON |  | 117.22
Dintel realizado con una vigueta de hormigón doble T, capa de mortero de cemento, de 2 cm de espesor, con revestimiento; para la formación de dintel en hueco de muro de fábrica para puerta.
00285537 | Material | u | VIGA DE HORMIGÓN DOBLE T 2 M Ref.: 00285537 | 1 | 11.72 | 11.72
00540808 | Material | kg | MORTERO REVOCO PROPAM REVOC GRIS 25 KG Ref.: 00540808 | 50 | 0.13 | 6.5
m.o.1 | Mano de obra | h | Mano de Obra: 1 Oficial de 1ª, 1 Ayudante y 1/2 Ayudante | 2 | 49.5 | 99
|  |  | ALB05 |  | 117.22
ALB30-MNR | Partida | m2 | PREPARACIÓN DE MORTERO BASE PARA VIERTEAGUAS (SEGÚN PERFIL Nº 1 ADJUNTO (JPG)) |  | 33.32
PREPARACIÓN DE MORTERO BASE PARA VIERTEAGUAS (SEGÚN PERFIL Nº 1 ADJUNTO (JPG))
ma-lp-00539164 | Material | saco | Mortero seco para aplicaciones en albañilería M-7,5 SAGRASEC; color blanco (25 kg/saco) Ref. lp-00539164 | 1.44 | 2.6 | 3.74
ma-lp-00540829 | Material | saco | Mortero impermeabilización IMPE FLEX BIGMAT; color gris (15 kg/saco). Ref. lp-00540829 | 0.42 | 41.6 | 17.47
ma-lp-00001705 | Material | rollo | Malla de fibra de vidrio azul para refuerzo de morteros y revocos (rollo 50x1 m) Ref. lp-00001705 | 0.022 | 27.5 | 0.61
moc-std1-generico | Partida | h | Cuadrilla Std1 - 1 Oficial de 1ª, 1 Ayudante y 1/5 Ayudante | 0.25 | 43.8 | 10.95
mo-salarial-oficial1 | Mano de obra | h | Oficial de 1ª | 1 | 21 | 21
mo-salarial-ayudante | Mano de obra | h | Ayudante | 1 | 19 | 19
mo-salarial-1/2ayudante | Mano de obra | h | 1/5 Ayudante | 0.2 | 19 | 3.8
|  |  | moc-std1-generico | 0.25 | 43.8 | 10.95
mo% |  | % | Herramientas Menores | 5 | 10.95 | 0.55
|  |  | ALB30-MNR |  | 33.32
ALB50-MNR-01-10 | Partida | m2 | CONSTRUCCIÓN DE MURO DE FÁBRICA NO ESTRUCTURAL CON LADRILLO CERÁMICO HUECO |  | 28.36
CONSTRUCCIÓN DE MURO DE FÁBRICA NO ESTRUCTURAL CON LADRILLO CERÁMICO HUECO
ma-lp-00237643 | Material | pza | Ladrillo cerámico hueco supermahón (50x20x7 cm/pza) Ref. lp-00237643 | 7.5 | 0.59 | 4.43
ma-lp-00539164 | Material | saco | Mortero seco para aplicaciones en albañilería M-7,5 SAGRASEC; color blanco (25 kg/saco) Ref. lp-00539164 | 0.35784 | 2.6 | 0.93
moc-std1-generico | Partida | h | Cuadrilla Std1 - 1 Oficial de 1ª, 1 Ayudante y 1/5 Ayudante | 0.5 | 43.8 | 21.9
mo-salarial-oficial1 | Mano de obra | h | Oficial de 1ª | 1 | 21 | 21
mo-salarial-ayudante | Mano de obra | h | Ayudante | 1 | 19 | 19
mo-salarial-1/2ayudante | Mano de obra | h | 1/5 Ayudante | 0.2 | 19 | 3.8
|  |  | moc-std1-generico | 0.5 | 43.8 | 21.9
mo% |  | % | Herramientas Menores | 5 | 21.9 | 1.1
|  |  | ALB50-MNR-01-10 |  | 28.36
ALB50-MNR-02 | Partida | m2 | CONSTRUCCIÓN DE MURO DE FÁBRICA NO ESTRUCTURAL CON LADRILLO CERÁMICO MACIZO |  | 0
CONSTRUCCIÓN DE MURO DE FÁBRICA NO ESTRUCTURAL CON LADRILLO CERÁMICO MACIZO
PARTIDA.TRANSITORIA | Partida | par | PARTIDA CON CARÁCTER TRANSITORIO |  | 284.57
PARTIDA CON CARÁCTER TRANSITORIO
alq-martillo-mym-16kg | Maquinaria | h | Alquiler de Martillo Eléctrico Picador-Demoledor 16 kg. Ref. MÁQUINAS Y MÁQUINAS | 2 | 3.74 | 7.48
alq-amolador-mym-01 | Maquinaria | h | Alquiler de Amolador Radial Eléctrico Portátil Diámetro 115 mm 750 W / 230 V. Ref. MÁQUINAS Y MÁQUINAS | 2 | 1.75 | 3.5
ma-lp-00539160 | Material | disco | Disco diamante contínuo DHTI de MILWAUKEE 115 mm. Ref. lp-00539160 | 1 | 8.81 | 8.81
ma-ia-04 | Material | pza | Peldaño FIORENTINO T2 INTERAZULEJOS natural extruido antideslizante; espesor 1,6 cm (32,5x33x5 cm/pza). Ref. ia-04 | 7 | 10.7 | 74.9
ma-lp-00540845 | Material | saco | Mortero cola PORCELÁNICO FLEX de BIGMAT; color gris (25 kg/saco). Ref. lp-00540845 | 0.4 | 8.35 | 3.34
ma-lp-00540944 | Material | saco | Mortero juntas ULTRACOLOR PLUS BIGMAT 2 a 20 mm; color blanco (5 kg/saco). Ref. lp-00540944 | 0.22 | 11.74 | 2.58
moc-std1-generico | Partida | h | Cuadrilla Std1 - 1 Oficial de 1ª, 1 Ayudante y 1/5 Ayudante | 4 | 43.8 | 175.2
mo-salarial-oficial1 | Mano de obra | h | Oficial de 1ª | 1 | 21 | 21
mo-salarial-ayudante | Mano de obra | h | Ayudante | 1 | 19 | 19
mo-salarial-1/2ayudante | Mano de obra | h | 1/5 Ayudante | 0.2 | 19 | 3.8
|  |  | moc-std1-generico | 4 | 43.8 | 175.2
mo% |  | % | Herramientas Menores | 5 | 175.2 | 8.76
|  |  | PARTIDA.TRANSITORIA |  | 284.57
REVPAV06 | Partida | M2 | MORTERO AUTONIVELANTE DE 7CM |  | 41.8
Base para pavimento interior, de 70 mm de espesor, de mortero ligero autonivelante capa gruesa, sobre lámina de aislamiento para formación de suelo flotante. Incluso banda de panel rígido de poliestireno expandido para la preparación de las juntas perimetrales de dilatación.
ma-lp-00001613 | Material | u | Placa poliestireno expandido de 2000x1000 mm. Ref.: 00001613 | 0.05 | 5.16 | 0.26
ma-lp-00176176 | Material | u | Mortero autonivelante 5 de Valsec de 25kg | 0.0222 | 6.27 | 0.14
00176176 | Material | kg | MORTERO AUTONIVELANTE AUTONIVEL 5 25 KG | 126 | 0.25 | 31.5
m.o.1 | Mano de obra | h | Mano de Obra: 1 Oficial de 1ª, 1 Ayudante y 1/2 Ayudante | 0.2 | 49.5 | 9.9
|  |  | REVPAV06 |  | 41.8
REVPREP01-OK | Partida | M2 | XXXXXX DECAPADO DE PINTURA EXISTENTE |  | 23.21
Preparación de superficie de carpintería de madera, con capas de pintura en mal estado, mediante la aplicación con brocha de decapante, impregnando la pintura existente, eliminándola con espátula una vez reblandecida y lavado posterior con agua o disolvente hasta eliminar los restos del decapante, para proceder posteriormente a su repintado.
ma-bc-s/c | Material | envase | Decapante biodegradable KEIM-DISPERSIONSENTFERNER (5 kg/envase) Ref. S/C | 0.0666 | 110.66 | 7.37
ma-lp-00539029 | Material | envase | Disolvente-Diluente Nitro BIGMAT (1 litro/envase) Ref. lp-00539029 | 0.11 | 4.63 | 0.51
moc-std1-generico | Partida | h | Cuadrilla Std1 - 1 Oficial de 1ª, 1 Ayudante y 1/5 Ayudante | 0.35 | 43.8 | 15.33
mo-salarial-oficial1 | Mano de obra | h | Oficial de 1ª | 1 | 21 | 21
mo-salarial-ayudante | Mano de obra | h | Ayudante | 1 | 19 | 19
mo-salarial-1/2ayudante | Mano de obra | h | 1/5 Ayudante | 0.2 | 19 | 3.8
|  |  | moc-std1-generico | 0.35 | 43.8 | 15.33
|  |  | REVPREP01-OK |  | 23.21
ALB
ALQUILERES | Capítulo |  | ALQUILERES DE MAQUINARIAS Y EQUIPOS
alquiler-airless-tq-01 | Maquinaria | h | Alquiler de Equipo Airless para Pintura. Ref. TOOLQUICK |  | 11.02
Alquiler de Equipo Airless para Pintura TOOLQUICK
Transporte-Mezcladora | Maquinaria | par | Dezplazamiento a obra de máquina mezcladora |  | 200
Dezplazamiento a obra de maquina mezcladora
alq-amolador-mym-01 | Maquinaria | h | Alquiler de Amolador Radial Eléctrico Portátil Diámetro 115 mm 750 W / 230 V. Ref. MÁQUINAS Y MÁQUINAS |  | 1.75
La amoladora eléctrica es una herramienta esencial en diferentes sectores pero podemos destacar el de la construcción, industria y metal. Con una amoladora puedes realizar gran cantidad de trabajos como cortar cerámica, mármol, hierro y aluminio. También se pueden realizar diversos trabajos de pulido y desgaste de material. La principal característica de las amoladoras son su potencia y versatilidad para realizar cortes. Su liviano peso y protecciones hacen que la realización del trabajo sea segura, eficiente y rápida. Existen dos tipos de amoladoras: amoladoras grandes con más potencia y tamaño, dedicadas a trabajos más intensos y mini amoladoras con las que se suele trabajar en espacios reducidos o en altura. Para elegir la amoladora adecuada hemos de valorar ciertos aspectos com el tipo de trabajo y el material. Esto nos determinará el tipo de potencia que necesitamos y el disco de corte que utilizaremos para el trabajo a desarrollar. Al ser herramientas de corte muy potentes es sumamente importante respetar la normativa de seguridad de estas herramientas, como no quitar las protecciones de disco y utilizar guantes y gafas protectoras, entre otras. En Máquinas y Máquinas disponemos de varios modelos de amoladoras con diferentes potencias y toma de aspiración para polvo.
alq-andamio-0.75x4.20-tq-dia | Maquinaria | dia | Alquiler diario de Torre 4,20 m de Andamio Tubular de Aluminio (Largo x Ancho x Altura de Trabajo: 1,80x0,75 m). Ref. TOOLQUICK |  | 22
Alquiler diario de Torre 4,20 m de Andamio Tubular de Aluminio (Largo x Ancho x Altura de Trabajo: 1,80x0,75 m). Ref. TOOLQUICK
alq-andamio-0.75x4.20-tq-hora | Maquinaria | h | Alquiler por hora de Torre 4,20 m de Andamio Tubular de Aluminio (Largo x Ancho x Altura de Trabajo: 1,80x0,75 m). Ref. TOOLQUICK |  | 3.55
Alquiler por hora de Torre 4,20 m de Andamio Tubular de Aluminio (Largo x Ancho x Altura de Trabajo: 1,80x0,75 m). Ref. TOOLQUICK
alq-andamio-1.50x4.20-tq-dia | Maquinaria | día | Alquiler diario de Torre 4,20 m de Andamio Tubular de Aluminio (Largo x Ancho x Altura de Trabajo: 1,80x1,50 m). Ref. TOOLQUICK |  | 42
Alquiler diario de Torre 4,20 m de Andamio Tubular de Aluminio (Largo x Ancho x Altura de Trabajo: 1,80x1,50 m). Ref. TOOLQUICK
alq-andamio-1.50x4.20-tq-hora | Maquinaria | h | Alquiler por hora de Torre 4,20 m de Andamio Tubular de Aluminio (Largo x Ancho x Altura de Trabajo: 1,80x1,50 m). Ref. TOOLQUICK |  | 4.17
Alquiler por hora de Torre 4,20 m de Andamio Tubular de Aluminio (Largo x Ancho x Altura de Trabajo: 1,80x1,50 m). Ref. TOOLQUICK
alq-mezcladora1-s/c | Maquinaria | h | Alquiler de Mezcladora Bombeadora para morteros |  | 11.5
TARIFA DE ALQUILER 90€ + ((115+174)/141.19) = 92€ por dia /8horas = 11.5€/hora PRECIO DIA (Mínimo 2 días ) ……………………………………………………………………………………… 90 € PRECIO SEMANAL ……………………...………………………………………………………………………..... 400 € PRECIO MENSUAL ………………………..……………………………..………………….…………………….1.300 € PRECIO HORA TECNICO (APOYO TECNICO)……… ………………………………………….………….. 36 € CAMISA Y ROTOR D5-2,5 ECO……………………………………………………………………………… 101,66 € DESPLAZAMIENTO A OBRA (dentro zona 30km. de Ubip) …………………………..……………….…….. 100 € Desplazamiento fuera de las zonas anteriores: PRECIO TECNICO PARA DESPLAZAMIENTO Y PUESTA EN MARCHA ……………………………… 36.00 €/Hora PRECIO KM. DESPLAZAMIENTO ……………………………………………………………..…………… 0,60€/km. GASTOS DE PEAJES, DIETAS, ETC. ……………………………………………………………………… No incluidos.
alq-andamio/m2-fijo | Maquinaria | m2 | Alquiler de Sistema de Andamios Tubulares Metálicos Fijos con Bases Regulables; incluye Montaje, Desmontaje y Transportes Asociados. |  | 10.5
Alquiler de Andamios Tubulares Metálicos Fijos formados por Premarcos de 70 cm y altura <= 200 cm, con Bases Regulables, Tubos Travesaños, Tubos de Trabamiento, Plataformas de Trabajo con ancho mínimo de 60 cm, Escaleras de Acceso, Barandillas Laterales, Zócalos; incluye Montaje, Desmontaje y Transportes asociados.
alq-atornillador.bateria-mym-01 | Maquinaria | h | Alquiler de Atornillador a Batería 18 V MAKITA. Ref. MÁQUINAS Y MÁQUINAS |  | 2
Alquiler de Atornillador a Batería 18 V MAKITA
alq-chorreadora-mym-01 | Maquinaria | h | Alquiler de Equipo Arenador Chorro de Arena. Ref. MÁQUINAS Y MÁQUINAS |  | 5.28
Presión Máxima de Trabajo 12 bar (174 PSI). Capacidad Depósito de Abrasivo 115 litros (diámetro 90 cm; altura 130 cm). El sistema profesional de arenado de chorro de arena está hoy en día recomendado como el mejor sistema para preparar las superficies para los sucesivos tratamientos de protección. Utilizando el abrasivo apropiado sobre la superficie a tratar se elimina todo residuo de óxido, pintura e incrustaciones consiguiendo de esta forma restaurar la superficie a su estado original, asegurando en los sucesivos tratamientos una mayor duración. Consumos: Arena de Sílice: 300 kg/h; Granalla Metálica: 700 kg/h; Corindón: 355 kg/h). Equipamiento incluido: Casco de protección con mandril tipo M0-6; Kit de respiración; Manguera respiración atóxica 10 m; Manguera para abrasivo; Boquilla UG1 con diámetro 6 mm. Equipo no incluido: Compresor de aire; Mando a distancia. Incluye filtro secador de agua para aire comprimido.
alq-compresor-ra-01 | Maquinaria | h | Alquiler de Compresor Móvil 4litros/8kg presión, Caudal 4.000 LPM, Peso 1.025 kg. Ref. RENTAIRE |  | 7.57
Alquiler de Compresor Móvil 4litros/8kg presión, Caudal 4.000 LPM, Peso 1.025 kg
alq-cortadora.azulejos-tq-130 | Maquinaria | h | Alquiler de Cortadora Manual de Azulejos (ancho 130 cm). Ref. TOOLQUICK |  | 2.57
Alquiler de Cortadora Manual de Azulejos (ancho 130 cm). Ref. TOOLQUICK
alq-cortadora.azulejos-tq-70 | Maquinaria | h | Alquiler de Cortadora Manual de Azulejos (ancho 71 cm). Ref. TOOLQUICK |  | 1.28
Alquiler de Cortadora Manual de Azulejos (ancho 71 cm). Ref. TOOLQUICK
alq-decapadora-tq-01 | Maquinaria | h | Alquiler de Decapadora de Pintura 1.600 W. Ref. TOOLQUICK |  | 1.1
Decapadora de Pintura con Potencia 1.600 W; Temperatura Máxima:500 ºC; Volumen de Aire: 350 a 500 litros/minuto. Ref. TOOLQUICK
alq-demoledor-lp-00254673 | Partida | h | Alquiler de Martillo Demoledor BOSCH GSH 16-30 1750 W (16,9 kg) Ref. 00254673 |  | 4.17
Alquiler de Martillo Demoledor BOSCH GSH 16-30 1750 W (16,9 kg) Ref. 00254673
mq-lp-00254673 | Maquinaria | und | Martillo Demoledor Eléctrico BOSCH GSH 16-30 1750 W (16,9 kg) Ref. 00254673 | 0.00417 | 999 | 4.17
|  |  | alq-demoledor-lp-00254673 |  | 4.17
alq-demoledor-mf-0088381693349 | Partida | h | Alquiler de Martillo Demoledor Eléctrico MAKITA HM1812 2000W (32 kg) Ref. 0088381693349 |  | 5.7
Martillo Demoledor para utilizar en pavimentos, cimientos y demolición de hormigón. Cuenta con motor potente de 2.000 W y gran potencia de impacto único de 72,8 J. Su peso sin cable es de 32 kg; y sus medidas son: 21 cm de ancho x 60,8 cm de alto x 84,3 cm de fondo. Cuenta con carro de transporte D-54972 y cincel punta autoafilable de 400mm. Ref. 0088381693349
mq-mf-0088381693349 | Maquinaria | und | Martillo Demoledor Eléctrico MAKITA HM1812 2000W (32 kg) Ref. 0088381693349 | 0.00417 | 1366.23 | 5.7
|  |  | alq-demoledor-mf-0088381693349 |  | 5.7
alq-dobladora.ferralla-gm-01 | Maquinaria | h | Alquiler de Dobladora Ferralla Portátil 500 W / 220 V / 17 kg. |  | 4.88
Alquiler de Dobladora Ferralla Portátil 500 W / 220 V / 17 kg. Diseñada para cortar y doblar varillas hasta 16 mm a pié de obra; incluye control electrónico selector de ángulos (45º; 90º; 135º y 180º).
alq-grua.autopropulsada-60ton | Maquinaria | h | Grúa Autopropulsada de Brazo Telescópico con Capacidad de Elevación de 60 ton y 58 m de altura máxima de trabajo (Referencia: Generador de Precios) |  | 127
Grúa Autopropulsada de Brazo Telescópico con Capacidad de Elevación de 60 ton y 58 m de altura máxima de trabajo (Referencia: Generador de Precios)
alq-hidrolimpiadora-ra-01 | Maquinaria | h | Alquiler de HidroLimpiadora Eléctrica 200 bares. Ref. RENTAIRE |  | 7.53
Alquiler de HidroLimpiadora Eléctrica 200 bares. Diseñada para trabajos exigentes. Cuenta con manguera de alta presión de 10 metros.
alq-inyector.mortero.manual-01 | Maquinaria | m3 | Alquiler de Equipo de Inyección Manual de Morteros Fluidos y Resinas |  | 20
Alquiler de Equipo de Inyección Manual de Morteros Fluidos y Resinas (incluye boquilla de inyección) Referencia Generador de Precios de Arquímedes: (aprox. 15 Euros/m3)
alq-lijadora-tq-pared-01 | Maquinaria | h | Alquiler de Lijadora Eléctrica de Pared a Disco de Cuello Corto. Ref. TOOLQUICK |  | 2.08
Alquiler de Lijadora Eléctrica de Pared a Disco de Cuello Corte (1.200 W; Disco 225 mm; Velocaidad en Vacío 650 a 1.300/min; Peso 3,1 kg)
alq-lijadora.banda-mym-01 | Maquinaria | h | Alquiler de Lijadora Eléctrica de Banda 100x610 mm 1.200 W |  | 3.5
Alquiler de Lijadora Eléctrica de Banda 100x610 mm 1.200 W. Ref. MÁQUINAS Y MÁQUINAS
alq-martillo-mym-16kg | Maquinaria | h | Alquiler de Martillo Eléctrico Picador-Demoledor 16 kg. Ref. MÁQUINAS Y MÁQUINAS |  | 3.74
Alquiler Martillo Eléctrico Picador-Demoledor 16 kg - 230 V. HITACHI 1.240 W / MAKITA 1.600 W
alq-martillo-mym-32kg | Maquinaria | h | Alquiler de Martillo Eléctrico Picador-Demoledor 32 kg. Ref. MÁQUINAS Y MÁQUINAS |  | 4.62
Alquiler Martillo Eléctrico Picador-Demoledor 32 kg - 230 V. HITACHI 1.400 W / MAKITA 2.000 W
alq-martillo.neum.picador-ra-01 | Maquinaria | h | Alquiler de Martillo Neumático Picador 10 kg (Longitud 490 mm; Consumo de Aire: 0,95 m3). Ref. RENTAIRE |  | 1.88
Alquiler de Martillo Neumático Picador 10 kg (Longitud 490 mm; Consumo de Aire: 0,95 m3)
alq-martillo.neum.rompedor-ra-01 | Maquinaria | h | Alquiler de Martillo Neumático Rompedor 24 kg (Longitud 686 mm; Consumo de Aire: 1,25 m3). Ref. RENTAIRE |  | 2
Alquiler de Martillo Neumático Rompedor 24 kg (Longitud 686 mm; Consumo de Aire: 1,25 m3)
alq-martillo.perforador-mym-40mm | Maquinaria | h | Alquiler de Martillo Perforador 40 mm. Ref. MÁQUINAS Y MÁQUINAS |  | 4.5
Alquiler de Martillo Perforador 40 mm. Ref. MÁQUINAS Y MÁQUINAS Equipo: Marca MAKITA; 1.100 W; 230 V. Precios Asumido por Semana (incluyendo Transporte).
alq-pison.compactador-mym-68kg | Maquinaria | h | Alquiler de Pisón-Compactador - Motor 3HO 68 kg. Ref. MÁQUINAS Y MÁQUINAS |  | 4
Alquiler de Pisón-Compactador - Motor 3HO 68 kg. Ref. MÁQUINAS Y MÁQUINAS
alq-polipasto.500x30-mym-01 | Maquinaria | h | Alquiler de Elevador Polipasto Eléctrico 500 kg 30 m 400 V. Ref. MÁQUINAS Y MÁQUINAS |  | 4.4
Alquiler de Elevador Polipasto Eléctrico 500 kg 30 m 400 V. Ref. MÁQUINAS Y MÁQUINAS
alq-rozadora-tq-01 | Maquinaria | h | Alquiler de Rozadora de Disco 150 mm. Ref. TOOLQUICK |  | 3.25
Máquina especialmente útil en la formación de regatas o rozas para la instalación de tuberías en paredes y/o suelos. El alquiler incluye 2 unidades de disco.
alq-sierra.circular-tq-01 | Maquinaria | h | Alquiler de Sierra Circular Eléctrica Portátil. Ref. TOOLQUICK |  | 2
Alquiler de Sierra Circular Eléctrica Portátil. Ref. TOOLQUICK
alq-soldadora-lp-00559161 | Partida | h | Alquiler de Soldadora Eléctrica CEVIK PRO CE-TITANIUM201 (200 A) Ref. 00559161 |  | 0.89
Alquiler de Soldadora Eléctrica CEVIK PRO CE-TITANIUM201 (200 A) Ref. 00559161
mq-lp-00559161 | Maquinaria | und | Soldadora Eléctrica CEVIK PRO CE-TITANIUM201 (200 A) Ref. 00559161 | 0.00347 | 257 | 0.89
|  |  | alq-soldadora-lp-00559161 |  | 0.89
alq-soldadora-ox.ac-mym-01 | Maquinaria | h | Alquiler de Equipo Portátil Soldadura Oxígeno-Acetileno. Ref. MÁQUINAS Y MÁQUINAS |  | 2.42
Alquiler Equipo Portátil Soldadura Oxígeno-Acetileno
alq-soldadora.inox-mym-01 | Maquinaria | h | Alquiler de Soldadora Inox. TIG 160 A / 230 V. Ref. MÁQUINAS Y MÁQUINAS |  | 4.18
Alquiler de Soldadora Inox. TIG 160 A / 230 V
alq-soplador-fm-01 | Maquinaria | h | Alquiler de Soplador Eléctrico Portátil de Aire STIHL BR 600 MAGNUM |  | 3.3
Soplador Eléctrico Portátil de Aire STIHL BR 600 MAGNUM. Peso 10,2 kg; Caudal de Aire: 1.720 m3/hora; Velocidad: 1.150 m/seg.
alq-soplete-mym-01 | Maquinaria | h | Alquiler de Equipo de Oxi-Corte. Ref. MÁQUINAS Y MÁQUINAS |  | 3
Alquiler de Soplete de Corte Oxígeno-Acetileno. Ref. MÁQUINAS Y MÁQUINAS
alq-taladro-lp-00459501 | Partida | h | Alquiler de Taladro Percutor BOSCH Modelo GSB-20-2 850 W Ref. 00469501 |  | 0.79
Alquiler Taladro Percutor BOSCH Modelo GSB-20-2 850 W Ref. 00469501
mq-lp-00469501 | Maquinaria | und | Taladro Percutor BOSCH Modelo GSB-20-2 850 W Ref. 00469501 | 0.00417 | 188.43 | 0.79
|  |  | alq-taladro-lp-00459501 |  | 0.79
alq-taladro-tq-01 | Maquinaria | h | Alquiler de Taladro Percutor (Cable-Batería). Ref. TOOLQUICK |  | 2
Alquiler de Taladro Percutor (Cable-Batería) TOOLQUICK
alq-tijera.electrica-ra-6m | Maquinaria | día | Alquiler de Plataforma Tijera Eléctrica 6 m. Ref. RENTAIRE |  | 76.52
lquiler de Plataforma Tijera Eléctrica 6 m. Ref. RENTAIRE Características técnicas: Marca: LGMG, Modelo: SS0407ER: • Peso (kg): 885 • Alto de la plataforma: 2 m • Altura máxima de trabajo: 5,6 m • Ancho de la máquina: 760 mm • Carga máxima: 240 kg • Longitud: 1530 mm • Alto de la plataforma sin barandillas: 860 mm Plataforma tijera eléctrica 6 m, equipada con una batería avanzada para una mayor productividad. Gracias a su accionamiento eléctrico, sin emisiones y silencioso, este elevador de tijera es respetuoso con el medio ambiente. Se trata de la solución ideal para los lugares de trabajo con acceso de bajo nivel y aplicaciones de espacio reducido. Gracias a sus compactas dimensiones y su peso ligero, es capaz de entrar por puertas y en la mayoría de ascensores. Perfecta, por ejemplo, para trabajos de mantenimiento en interior de edificios. El diseño excepcional del sistema de transmisión impermeable, proporciona un rendimiento excelente en condiciones de humedad. Las características son las reflejadas en la ficha técnica del modelo, las medidas exactas varían de una unidad a otra. En caso de no disponer de este modelo concreto se suministrará uno de similares características. Consultar las características específicas de las máquinas disponibles.
alq-vaporeta-mh-01 | Maquinaria | h | Alquiler de Equipo Eléctrico Limpiador a Vapor (Vaporeta). Ref. MIL HERRAMIENTAS |  | 2.5
Alquiler de Equipo Eléctrico Limpiador a Vapor (Vaporeta); 2300 W; 3,5 Bares. Ref. MIL HERRAMIENTAS
alq.soldadora-mym-01 | Maquinaria | h | Alquiler de Soldadora Eléctrica Inverter Electrodo 3,25 mm 160A/60% 230 V. Ref. MÁQUINAS Y MÁQUINAS |  | 2.86
Alquiler de Soldadora Eléctrica Inverter Electrodo 3,25 mm 160A/60% 230 V. Ref. MÁQUINAS Y MÁQUINAS
ALQUILERES
ESTRUCTURAS | Capítulo |  | ESTRUCTURAS
ACERO | Capítulo |  | ACERO EN ESTRUCTURAS
ACERO-01 | Partida | m | REFUERZO LONGITUDINAL COMPLEMENTARIO CON PERFIL UPN 10 EN FONDOS A LA VISTA DE NERVIOS METÁLICOS DE LOSAS O FORJADOS (Tipologia: STR-FCH). |  | 87.99
Refuerzo longitudinal complementario de perfiles metálicos a la vista en losas nervadas o tipo bovedilla; incluyendo suministro y colocación de perfil UPN 10 (previamente tratado con dos manos de imprimación antioxidante) disponiéndolo por debajo del ala inferior del homólogo existente, y el posterior recatado con mortero estructural fluido de alta resistencia sin retracción (garantizando la correcta adhesión y contacto entre miembros) (STR-FCH).
STR.ENC-ENCOFRADOS-01 | Partida | m | ENCOFRADO Y APEO DE FONDO DE VIGAS | 1 | 22.78 | 22.78
ma-lp-00222965 | Material | und | Tablero de encofrar tricapa de madera de abeto 1970x500x27 mm Ref. lp-00222965 | 0.071 | 23.46 | 1.67
ma-lp-00019465 | Material | und | Puntal metálico telescópico P3N; 3 m Ø 48x1,6 / Ø 40x1,6 Ref. lp-00019465 | 0.005 | 21.5 | 0.11
moc-std1-encofrado | Partida | h | Cuadrilla Std1 Encofrador - 1 Oficial Encofrador de 1ª y 1 Ayudante de Encofrador | 0.5 | 40 | 20
mo% |  | % | Herramientas Menores | 5 | 20 | 1
|  |  | STR.ENC-ENCOFRADOS-01 | 1 | 22.78 | 22.78
ma-lp-00253726 | Material | und | Perfil de acero estructural tipo UPN 100 mm x 3 m Ref. lp-00253726 | 0.33333 | 49.8 | 16.6
ma-lp-00007314 | Material | envase | Imprimador antioxidante BARPIMO (4 litros/envase) Ref. lp-00007314 | 0.0167 | 35.3 | 0.59
mo-salarial-ayudante | Mano de obra | h | Ayudante | 0.5 | 19 | 9.5
ma-lp-00540841 | Material | saco | Mortero de reparación PROPAM GROUT Mortero Fluido sin Retracción (25 kg/saco) Ref. lp-00540841 | 0.2679 | 13.25 | 3.55
moc-std1-generico | Partida | h | Cuadrilla Std1 - 1 Oficial de 1ª, 1 Ayudante y 1/5 Ayudante | 0.75 | 43.8 | 32.85
mo-salarial-oficial1 | Mano de obra | h | Oficial de 1ª | 1 | 21 | 21
mo-salarial-ayudante | Mano de obra | h | Ayudante | 1 | 19 | 19
mo-salarial-1/2ayudante | Mano de obra | h | 1/5 Ayudante | 0.2 | 19 | 3.8
|  |  | moc-std1-generico | 0.75 | 43.8 | 32.85
mo% |  | % | Herramientas Menores | 5 | 42.35 | 2.12
|  |  | ACERO-01 |  | 87.99
ACERO-02 | Partida | m | REFUERZO LONGITUDINAL COMPLEMENTARIO CON PERFIL UPN 12 EN FONDOS A LA VISTA DE NERVIOS METÁLICOS DE LOSAS O FORJADOS (STR-FCH). |  | 109.71
Refuerzo longitudinal complementario de perfiles metálicos a la vista en losas nervadas o tipo bovedilla; incluyendo suministro y colocación de perfil UPN 12 (previamente tratado con dos manos de imprimación antioxidante) disponiéndolo por debajo del ala inferior del homólogo existente, y el posterior recatado con mortero estructural fluido de alta resistencia sin retracción (garantizando la correcta adhesión y contacto entre miembros) (STR-FCH).
STR.ENC-ENCOFRADOS-01 | Partida | m | ENCOFRADO Y APEO DE FONDO DE VIGAS | 1 | 22.78 | 22.78
ma-lp-00222965 | Material | und | Tablero de encofrar tricapa de madera de abeto 1970x500x27 mm Ref. lp-00222965 | 0.071 | 23.46 | 1.67
ma-lp-00019465 | Material | und | Puntal metálico telescópico P3N; 3 m Ø 48x1,6 / Ø 40x1,6 Ref. lp-00019465 | 0.005 | 21.5 | 0.11
moc-std1-encofrado | Partida | h | Cuadrilla Std1 Encofrador - 1 Oficial Encofrador de 1ª y 1 Ayudante de Encofrador | 0.5 | 40 | 20
mo% |  | % | Herramientas Menores | 5 | 20 | 1
|  |  | STR.ENC-ENCOFRADOS-01 | 1 | 22.78 | 22.78
ma-bm-10841901 | Material | und | Perfil de acero estructural tipo UPN 120 mm x 3 m Ref. bm-10841901 | 0.33333 | 76.03 | 25.34
ma-lp-00007314 | Material | envase | Imprimador antioxidante BARPIMO (4 litros/envase) Ref. lp-00007314 | 0.02 | 35.3 | 0.71
mo-salarial-ayudante | Mano de obra | h | Ayudante | 0.5 | 19 | 9.5
ma-lp-00540841 | Material | saco | Mortero de reparación PROPAM GROUT Mortero Fluido sin Retracción (25 kg/saco) Ref. lp-00540841 | 0.37091 | 13.25 | 4.91
moc-std1-generico | Partida | h | Cuadrilla Std1 - 1 Oficial de 1ª, 1 Ayudante y 1/5 Ayudante | 1 | 43.8 | 43.8
mo-salarial-oficial1 | Mano de obra | h | Oficial de 1ª | 1 | 21 | 21
mo-salarial-ayudante | Mano de obra | h | Ayudante | 1 | 19 | 19
mo-salarial-1/2ayudante | Mano de obra | h | 1/5 Ayudante | 0.2 | 19 | 3.8
|  |  | moc-std1-generico | 1 | 43.8 | 43.8
mo% |  | % | Herramientas Menores | 5 | 53.3 | 2.67
|  |  | ACERO-02 |  | 109.71
STR.AC-PLACA-20x20-MAMP-01 | Partida | und | SUMINISTRO E INSTALACIÓN DE PLACA DE ACERO DE 200x200x10 mm FIJADA A PARAMENTO DE MAMPOSTERÍA CON 4 ANCLAJES QUÍMICOS PARA 15 cm DE PROFUNDIDAD Y SENDOS ESPÁRRAGOS O BARRAS ROSCADAS Ø 12 mm DE ACERO INOXIDABLE (TODO ELLO, PREVIAMENTE TRATADO CON DOS MANOS DE IMPRIMACIÓN ANTIOXIDANTE); INCLUYE LA SOLDADURA DE FIJACIÓN DEL PERFIL METÁLICO A EMPALMAR (STR-FCH). |  | 189.97
Suministro e instalación de placa de acero de 200x200x10 mm embebida y fijada a la base del paramento de mampostería mediante 4 anclajes químicos para 15 cm de profundidad, y sendos espárragos o barras roscadas Ø 12 mm de acero inoxidable (todo ello, previamente tratado con dos manos de imprimación antioxidante); incluye la soldadura de fijación del perfil metálico IPN10-IPN12 (o similar) a empalmar. Las placas se empotrarán en el paramento existente para quedar caladas dentro del grosor del revestimiento de acabado de fachada (STR-FCH).
mo-salarial-peon1 | Mano de obra | h | Peón Especializado | 0.5 | 18 | 9
ma-lp-00253732 | Material | und | Placa de acero para anclaje de estructura metálica (250x250x8 mm/pza). Ref. lp-00253732 | 1 | 10.51 | 10.51
ma-lp-00007314 | Material | envase | Imprimador antioxidante BARPIMO (4 litros/envase) Ref. lp-00007314 | 0.013 | 35.3 | 0.46
ma-bm-10943415 | Material | bolsa | Tamiz de nylon para taco/anclaje químico; 16x130 mm FISCHER (20 pzas./bolsa) Ref. bm-10943415 | 0.206 | 6.14 | 1.26
ma-bm-10282853 | Material | bolsa | Espárrago/Varilla de inyección para anclaje químico; 10x165 mm (8 Pzas./Bolsa) Ref. bm-10282853 | 0.5 | 7.93 | 3.97
ma-lp-00551136 | Material | cartucho | Anclaje/Taco químico resina epoxi sin estireno BIGMAT. cargas medias-altas (410 ml/cartucho) Ref. lp-00551136 | 1 | 7.37 | 7.37
ma-lp-00351172 | Material | caja | Electrodo Rutilo 6013 2,5x350 mm (5kg o 55 varillas/caja) Ref. lp-00351172 | 0.05 | 30.45 | 1.52
alq-taladro-tq-01 | Maquinaria | h | Alquiler de Taladro Percutor (Cable-Batería). Ref. TOOLQUICK | 0.5 | 2 | 1
ma-lp-00017168 | Material | und | Broca para metal BOSCH HSS-G; 12x134x205 mm Ref. lp-00017168 | 0.2 | 5.52 | 1.1
ma-bm-10003607 | Material | und | Broca para hormigón SDS Plus-3 BOSCH CYL-3; 14x260 mm Ref. bm-10003607 | 0.1 | 4.92 | 0.49
alq.soldadora-mym-01 | Maquinaria | h | Alquiler de Soldadora Eléctrica Inverter Electrodo 3,25 mm 160A/60% 230 V. Ref. MÁQUINAS Y MÁQUINAS | 1 | 2.86 | 2.86
moc-std1-ferralista | Partida | h | Cuadrilla Std1 Ferralista - 1 Oficial Ferralista de 1ª + 1 Ayudante de Ferralista | 3.5 | 40 | 140
mo-ferrallista-oficial1 | Mano de obra | h | Oficial Ferrallista de 1ª | 1 | 21 | 21
mo-ferrallista-ayudante | Mano de obra | h | Ayudante de Ferrallista | 1 | 19 | 19
|  |  | moc-std1-ferralista | 3.5 | 40 | 140
mo% |  | % | Herramientas Menores | 7 | 149 | 10.43
|  |  | STR.AC-PLACA-20x20-MAMP-01 |  | 189.97
STR.AC-PLACA-20x20-HORM-01 | Partida | und | SUMINISTRO E INSTALACIÓN DE PLACA DE ACERO DE 200x200x10 mm FIJADA A PARAMENTO DE HORMIGÓN CON 4 ANCLAJES QUÍMICOS PARA 15 cm DE PROFUNDIDAD Y SENDOS ESPÁRRAGOS O BARRAS ROSCADAS Ø 12 mm DE ACERO INOXIDABLE (TODO ELLO, PREVIAMENTE TRATADO CON DOS MANOS DE IMPRIMACIÓN ANTIOXIDANTE); INCLUYE LA SOLDADURA DE FIJACIÓN DEL PERFIL METÁLICO A EMPALMAR (STR-FCH). |  | 196.95
Suministro e instalación de placa de acero de 200x200x10 mm embebida y fijada a la base del paramento de hormigón mediante 4 anclajes químicos para 15 cm de profundidad, y sendos espárragos o barras roscadas Ø 12 mm de acero inoxidable (todo ello, previamente tratado con dos manos de imprimación antioxidante); incluye la soldadura de fijación del perfil metálico IPN10-IPN12 (o similar) a empalmar. Las placas se empotrarán en el paramento existente para quedar caladas dentro del grosor del revestimiento de acabado de fachada (STR-FCH).
mo-salarial-peon1 | Mano de obra | h | Peón Especializado | 0.5 | 18 | 9
ma-lp-00253732 | Material | und | Placa de acero para anclaje de estructura metálica (250x250x8 mm/pza). Ref. lp-00253732 | 1 | 10.51 | 10.51
ma-lp-00007314 | Material | envase | Imprimador antioxidante BARPIMO (4 litros/envase) Ref. lp-00007314 | 0.013 | 35.3 | 0.46
ma-bm-10282853 | Material | bolsa | Espárrago/Varilla de inyección para anclaje químico; 10x165 mm (8 Pzas./Bolsa) Ref. bm-10282853 | 0.5 | 7.93 | 3.97
ma-lp-00551136 | Material | cartucho | Anclaje/Taco químico resina epoxi sin estireno BIGMAT. cargas medias-altas (410 ml/cartucho) Ref. lp-00551136 | 0.6 | 7.37 | 4.42
ma-lp-00351172 | Material | caja | Electrodo Rutilo 6013 2,5x350 mm (5kg o 55 varillas/caja) Ref. lp-00351172 | 0.05 | 30.45 | 1.52
alq-taladro-tq-01 | Maquinaria | h | Alquiler de Taladro Percutor (Cable-Batería). Ref. TOOLQUICK | 0.5 | 2 | 1
ma-lp-00017168 | Material | und | Broca para metal BOSCH HSS-G; 12x134x205 mm Ref. lp-00017168 | 0.2 | 5.52 | 1.1
ma-bm-10003607 | Material | und | Broca para hormigón SDS Plus-3 BOSCH CYL-3; 14x260 mm Ref. bm-10003607 | 0.2 | 4.92 | 0.98
alq.soldadora-mym-01 | Maquinaria | h | Alquiler de Soldadora Eléctrica Inverter Electrodo 3,25 mm 160A/60% 230 V. Ref. MÁQUINAS Y MÁQUINAS | 1 | 2.86 | 2.86
moc-std1-ferralista | Partida | h | Cuadrilla Std1 Ferralista - 1 Oficial Ferralista de 1ª + 1 Ayudante de Ferralista | 3.75 | 40 | 150
mo-ferrallista-oficial1 | Mano de obra | h | Oficial Ferrallista de 1ª | 1 | 21 | 21
mo-ferrallista-ayudante | Mano de obra | h | Ayudante de Ferrallista | 1 | 19 | 19
|  |  | moc-std1-ferralista | 3.75 | 40 | 150
mo% |  | % | Herramientas Menores | 7 | 159 | 11.13
|  |  | STR.AC-PLACA-20x20-HORM-01 |  | 196.95
STR.AC-PLACA-30x20-MAMP-01 | Partida | und | SUMINISTRO E INSTALACIÓN DE PLACA DE ACERO DE 300x200x10 mm FIJADA A PARAMENTO DE MAMPOSTERÍA CON 6 ANCLAJES QUÍMICOS PARA 20 cm DE PROFUNDIDAD Y SENDOS ESPÁRRAGOS O BARRAS ROSCADAS Ø 12 mm DE ACERO INOXIDABLE (TODO ELLO, PREVIAMENTE TRATADO CON DOS MANOS DE IMPRIMACIÓN ANTIOXIDANTE); INCLUYE LA SOLDADURA DE FIJACIÓN DEL PERFIL METÁLICO A EMPALMAR (STR-FCH). |  | 217.97
Suministro e instalación de placa de acero de 300x200x10 mm embebida y fijada a la base del paramento de mampostería mediante 6 anclajes químicos para 20 cm de profundidad, y sendos espárragos o barras roscadas Ø 12 mm de acero inoxidable (todo ello, previamente tratado con dos manos de imprimación antioxidante); incluye la soldadura de fijación del perfil metálico IPN14-IPN16 (o similar) a empalmar. Las placas se empotrarán en el paramento existente para quedar caladas dentro del grosor del revestimiento de acabado de fachada (STR-FCH).
mo-salarial-peon1 | Mano de obra | h | Peón Especializado | 0.75 | 18 | 13.5
ma-hierromiguel-placa.300x200x10 | Material | und | Placa de acero para anclaje de estructura metálica 300x200x10 mm Ref. hierromiguel-placa.300x200x10 | 1 | 14.4 | 14.4
ma-lp-00007314 | Material | envase | Imprimador antioxidante BARPIMO (4 litros/envase) Ref. lp-00007314 | 0.013 | 35.3 | 0.46
ma-bm-10943415 | Material | bolsa | Tamiz de nylon para taco/anclaje químico; 16x130 mm FISCHER (20 pzas./bolsa) Ref. bm-10943415 | 0.3 | 6.14 | 1.84
ma-bm-10282853 | Material | bolsa | Espárrago/Varilla de inyección para anclaje químico; 10x165 mm (8 Pzas./Bolsa) Ref. bm-10282853 | 0.75 | 7.93 | 5.95
ma-lp-00551136 | Material | cartucho | Anclaje/Taco químico resina epoxi sin estireno BIGMAT. cargas medias-altas (410 ml/cartucho) Ref. lp-00551136 | 1.5 | 7.37 | 11.06
ma-lp-00351172 | Material | caja | Electrodo Rutilo 6013 2,5x350 mm (5kg o 55 varillas/caja) Ref. lp-00351172 | 0.07 | 30.45 | 2.13
alq-taladro-tq-01 | Maquinaria | h | Alquiler de Taladro Percutor (Cable-Batería). Ref. TOOLQUICK | 0.6 | 2 | 1.2
ma-lp-00017168 | Material | und | Broca para metal BOSCH HSS-G; 12x134x205 mm Ref. lp-00017168 | 0.3 | 5.52 | 1.66
ma-bm-10003607 | Material | und | Broca para hormigón SDS Plus-3 BOSCH CYL-3; 14x260 mm Ref. bm-10003607 | 0.15 | 4.92 | 0.74
alq.soldadora-mym-01 | Maquinaria | h | Alquiler de Soldadora Eléctrica Inverter Electrodo 3,25 mm 160A/60% 230 V. Ref. MÁQUINAS Y MÁQUINAS | 1.25 | 2.86 | 3.58
moc-std1-ferralista | Partida | h | Cuadrilla Std1 Ferralista - 1 Oficial Ferralista de 1ª + 1 Ayudante de Ferralista | 3.75 | 40 | 150
mo-ferrallista-oficial1 | Mano de obra | h | Oficial Ferrallista de 1ª | 1 | 21 | 21
mo-ferrallista-ayudante | Mano de obra | h | Ayudante de Ferrallista | 1 | 19 | 19
|  |  | moc-std1-ferralista | 3.75 | 40 | 150
mo% |  | % | Herramientas Menores | 7 | 163.5 | 11.45
|  |  | STR.AC-PLACA-30x20-MAMP-01 |  | 217.97
STR.AC-PLACA-30x20-HORM-01 | Partida | und | SUMINISTRO E INSTALACIÓN DE PLACA DE ACERO DE 300x200x10 mm FIJADA A PARAMENTO DE HORMIGÓN CON 6 ANCLAJES QUÍMICOS PARA 25 cm DE PROFUNDIDAD Y SENDOS ESPÁRRAGOS O BARRAS ROSCADAS Ø 12 mm DE ACERO INOXIDABLE (TODO ELLO, PREVIAMENTE TRATADO CON DOS MANOS DE IMPRIMACIÓN ANTIOXIDANTE); INCLUYE LA SOLDADURA DE FIJACIÓN DEL PERFIL METÁLICO A EMPALMAR (STR-FCH). |  | 222.4
Suministro e instalación de placa de acero de 300x200x10 mm embebida y fijada a la base del paramento de hormigón mediante 6 anclajes químicos para 25 cm de profundidad, y sendos espárragos o barras roscadas Ø 12 mm de acero inoxidable (todo ello, previamente tratado con dos manos de imprimación antioxidante); incluye la soldadura de fijación del perfil metálico IPN14-IPN16 (o aimilar) a empalmar. Las placas se empotrarán en el paramento existente para quedar caladas dentro del grosor del revestimiento de acabado de fachada (STR-FCH).
mo-salarial-peon1 | Mano de obra | h | Peón Especializado | 0.75 | 18 | 13.5
ma-hierromiguel-placa.300x200x10 | Material | und | Placa de acero para anclaje de estructura metálica 300x200x10 mm Ref. hierromiguel-placa.300x200x10 | 1 | 14.4 | 14.4
ma-lp-00007314 | Material | envase | Imprimador antioxidante BARPIMO (4 litros/envase) Ref. lp-00007314 | 0.013 | 35.3 | 0.46
ma-bm-10282853 | Material | bolsa | Espárrago/Varilla de inyección para anclaje químico; 10x165 mm (8 Pzas./Bolsa) Ref. bm-10282853 | 0.75 | 7.93 | 5.95
ma-lp-00551136 | Material | cartucho | Anclaje/Taco químico resina epoxi sin estireno BIGMAT. cargas medias-altas (410 ml/cartucho) Ref. lp-00551136 | 0.9 | 7.37 | 6.63
ma-lp-00351172 | Material | caja | Electrodo Rutilo 6013 2,5x350 mm (5kg o 55 varillas/caja) Ref. lp-00351172 | 0.07 | 30.45 | 2.13
alq-taladro-tq-01 | Maquinaria | h | Alquiler de Taladro Percutor (Cable-Batería). Ref. TOOLQUICK | 0.6 | 2 | 1.2
ma-lp-00017168 | Material | und | Broca para metal BOSCH HSS-G; 12x134x205 mm Ref. lp-00017168 | 0.3 | 5.52 | 1.66
ma-bm-10003607 | Material | und | Broca para hormigón SDS Plus-3 BOSCH CYL-3; 14x260 mm Ref. bm-10003607 | 0.15 | 4.92 | 0.74
alq.soldadora-mym-01 | Maquinaria | h | Alquiler de Soldadora Eléctrica Inverter Electrodo 3,25 mm 160A/60% 230 V. Ref. MÁQUINAS Y MÁQUINAS | 1.25 | 2.86 | 3.58
moc-std1-ferralista | Partida | h | Cuadrilla Std1 Ferralista - 1 Oficial Ferralista de 1ª + 1 Ayudante de Ferralista | 4 | 40 | 160
mo-ferrallista-oficial1 | Mano de obra | h | Oficial Ferrallista de 1ª | 1 | 21 | 21
mo-ferrallista-ayudante | Mano de obra | h | Ayudante de Ferrallista | 1 | 19 | 19
|  |  | moc-std1-ferralista | 4 | 40 | 160
mo% |  | % | Herramientas Menores | 7 | 173.5 | 12.15
|  |  | STR.AC-PLACA-30x20-HORM-01 |  | 222.4
STR.AC-SANEADO-PERFIL.20-GAM | Partida | m | SANEADO DE VIGAS METÁLICAS h <=20 cm MEDIANTE LIJADO MANUAL DE ZONAS AFECTADAS 30% POR CORROSIÓN Y APLICADOR DE CONVERTIDOR DE ÓXIDO DE RESINAS |  | #ERROR!
Saneado de vigas metálicas h <= 20 cm mediante lijado manual de zonas afectadas 30% por corrosión y aplicador de convertidor de óxido de resinas; incluye eventual suplementación de material.
ma-lp-00136728 | Material | envase | Convertidor de óxido CONVERTÓXIDO de BARPIMO (1 litro/envase). Ref. lp-00136728 | 0.01833 | 18.44 | 0.34
ma-lp-00001663 | Material | pza | Perfil de acero tipo pletina maciza; 60x5 mm (3 m/pza). Ref. lp-00001663 | 0.07333 | 11.04 | 0.81
ma-lp-00351244 | Material | caja | Electrodo básico EUTECTRODE ECB 3218 CASTOLIN EUTECTIC; 3,2x350 mm (5 kg o 150 varillas/caja). Ref. lp-00351244 | 0.03333 | 23.83 | 0.79
alq-soldadora-lp-00559161 | Partida | h | Alquiler de Soldadora Eléctrica CEVIK PRO CE-TITANIUM201 (200 A) Ref. 00559161 | 0.25 | 0.89 | 0.22
mq-lp-00559161 | Maquinaria | und | Soldadora Eléctrica CEVIK PRO CE-TITANIUM201 (200 A) Ref. 00559161 | 0.00347 | 257 | 0.89
|  |  | alq-soldadora-lp-00559161 | 0.25 | 0.89 | 0.22
moc-std1-soldador | Partida | h | Cuadrilla Std1 Soldador - 1 Oficial Soldador de 1ª + 1 Ayudante de Soldador | 0.53333 | #ERROR! | #ERROR!
|  |  | moc-std1-soldador | 0.53333 | #ERROR! | #ERROR!
mo% |  | % | Herramientas Menores | 5 | 26.4 | 1.32
|  |  | STR.AC-SANEADO-PERFIL.20-GAM |  | #ERROR!
STR.AC-SANEADO-PERFIL.20-GAA | Partida | m | SANEADO DE VIGAS METÁLICAS h <= 20 cm MEDIANTE LIJADO MANUAL DE ZONAS AFECTADAS 50% POR CORROSIÓN Y APLICADOR DE CONVERTIDOR DE ÓXIDO DE RESINAS |  | #ERROR!
Saneado de vigas metálicas h <= 20 cm mediante lijado manual de zonas afectadas 50% por corrosión y aplicador de convertidor de óxido de resinas; incluye eventual suplementación de material.
ma-lp-00136728 | Material | envase | Convertidor de óxido CONVERTÓXIDO de BARPIMO (1 litro/envase). Ref. lp-00136728 | 0.02777 | 18.44 | 0.51
ma-lp-00001663 | Material | pza | Perfil de acero tipo pletina maciza; 60x5 mm (3 m/pza). Ref. lp-00001663 | 0.07333 | 11.04 | 0.81
ma-lp-00351244 | Material | caja | Electrodo básico EUTECTRODE ECB 3218 CASTOLIN EUTECTIC; 3,2x350 mm (5 kg o 150 varillas/caja). Ref. lp-00351244 | 0.03333 | 23.83 | 0.79
alq-soldadora-lp-00559161 | Partida | h | Alquiler de Soldadora Eléctrica CEVIK PRO CE-TITANIUM201 (200 A) Ref. 00559161 | 0.3 | 0.89 | 0.27
mq-lp-00559161 | Maquinaria | und | Soldadora Eléctrica CEVIK PRO CE-TITANIUM201 (200 A) Ref. 00559161 | 0.00347 | 257 | 0.89
|  |  | alq-soldadora-lp-00559161 | 0.3 | 0.89 | 0.27
moc-std1-soldador | Partida | h | Cuadrilla Std1 Soldador - 1 Oficial Soldador de 1ª + 1 Ayudante de Soldador | 0.6 | #ERROR! | #ERROR!
|  |  | moc-std1-soldador | 0.6 | #ERROR! | #ERROR!
mo% |  | % | Herramientas Menores | 5 | 29.7 | 1.49
|  |  | STR.AC-SANEADO-PERFIL.20-GAA |  | #ERROR!
STR.AC-FAB.GRAPAS-10mm | Partida | pza | FABRICACIÓN DE GRAPAS DE ACERO CORRUGADO 10 mm PARA REPARAR GRIETAS EN FACHADAS (15x40x15 cm/pza) |  | 2.01
FABRICACIÓN DE GRAPAS DE ACERO CORRUGADO 10 mm PARA REPARAR GRIETAS EN FACHADAS (15x50x15 cm/pza)
ma-lp-00001672 | Material | pza | Redondo acero corrugado diámetro 10 mm (3 m/pza). Ref. lp-00001672 | 0.2 | 3.54 | 0.71
alq-dobladora.ferralla-gm-01 | Maquinaria | h | Alquiler de Dobladora Ferralla Portátil 500 W / 220 V / 17 kg. | 0.05333 | 4.88 | 0.26
mo-salarial-ayudante | Mano de obra | h | Ayudante | 0.05333 | 19 | 1.01
mo% |  | % | Herramientas Menores | 3 | 1.01 | 0.03
|  |  | STR.AC-FAB.GRAPAS-10mm |  | 2.01
STR.AC-FAB.GRAPAS-12mm | Partida | pza | FABRICACIÓN DE GRAPAS DE ACERO CORRUGADO 12 mm PARA REPARAR GRIETAS EN FACHADAS (15x40x15 cm/pza) |  | 2.64
FABRICACIÓN DE GRAPAS DE ACERO CORRUGADO 12 mm PARA REPARAR GRIETAS EN FACHADAS (15x40x15 cm/pza)
ma-lp-00001673 | Material | pza | Redondo acero corrugado diámetro 12 mm (3 m/pza). Ref. lp-00001673 | 0.2 | 4.98 | 1
alq-dobladora.ferralla-gm-01 | Maquinaria | h | Alquiler de Dobladora Ferralla Portátil 500 W / 220 V / 17 kg. | 0.06667 | 4.88 | 0.33
mo-salarial-ayudante | Mano de obra | h | Ayudante | 0.06667 | 19 | 1.27
mo% |  | % | Herramientas Menores | 3 | 1.27 | 0.04
|  |  | STR.AC-FAB.GRAPAS-12mm |  | 2.64
STR.AC-PRESILLAS-80x6-L10a12cm | Partida | und | S/C PRESILLAS DE ATADO (largo <= 12 cm) EN PERFILES METÁLICOS CON PLETINA DE ACERO ACABADO LAMINADO EN CALIENTE (ancho 80 mm; espesor 6 mm) |  | #ERROR!
S/C PRESILLAS DE ATADO (largo <= 12 cm) EN PERFILES METÁLICOS CON PLETINA DE ACERO ACABADO LAMINADO EN CALIENTE (ancho 80 mm; espesor 6 mm)
ma-hierromiguel-01 | Material | m | Pletina de acero acabado laminado en caliente (ancho 80 mm; espesor 6 mm). Ref. hierromiguel-01 | 0.13 | 6.92 | 0.9
alq.soldadora-mym-01 | Maquinaria | h | Alquiler de Soldadora Eléctrica Inverter Electrodo 3,25 mm 160A/60% 230 V. Ref. MÁQUINAS Y MÁQUINAS | 0.1 | 2.86 | 0.29
ma-lp-00351172 | Material | caja | Electrodo Rutilo 6013 2,5x350 mm (5kg o 55 varillas/caja) Ref. lp-00351172 | 0.017 | 30.45 | 0.52
moc-std1-soldador | Partida | h | Cuadrilla Std1 Soldador - 1 Oficial Soldador de 1ª + 1 Ayudante de Soldador | 0.12 | #ERROR! | #ERROR!
|  |  | moc-std1-soldador | 0.12 | #ERROR! | #ERROR!
mo% |  | % | Herramientas Menores | 5 | 5.94 | 0.3
|  |  | STR.AC-PRESILLAS-80x6-L10a12cm |  | #ERROR!
ACERO
ENCOFRADOS | Capítulo |  | ENCOFRADOS EN ESTRUCTURAS
STR.ENC-ENCOFRADOS-01 | Partida | m | ENCOFRADO Y APEO DE FONDO DE VIGAS |  | 22.78
ENCOFRADO Y APEO DE FONDO DE VIGAS
ma-lp-00222965 | Material | und | Tablero de encofrar tricapa de madera de abeto 1970x500x27 mm Ref. lp-00222965 | 0.071 | 23.46 | 1.67
ma-lp-00019465 | Material | und | Puntal metálico telescópico P3N; 3 m Ø 48x1,6 / Ø 40x1,6 Ref. lp-00019465 | 0.005 | 21.5 | 0.11
moc-std1-encofrado | Partida | h | Cuadrilla Std1 Encofrador - 1 Oficial Encofrador de 1ª y 1 Ayudante de Encofrador | 0.5 | 40 | 20
mo-encofrador-oficial1 | Mano de obra | h | Oficial Encofrador de 1ª | 1 | 21 | 21
mo-encofrador-ayudante | Mano de obra | h | Ayudante de Encofrador | 1 | 19 | 19
|  |  | moc-std1-encofrado | 0.5 | 40 | 20
mo% |  | % | Herramientas Menores | 5 | 20 | 1
|  |  | STR.ENC-ENCOFRADOS-01 |  | 22.78
ENCOFRADOS
ESTRUCTURAS
HONORARIOS | Capítulo |  | HONORARIOS PROFESIONALES |  | 0
HONORARIOS
MAQUINARIAS | Capítulo |  | MAQUINARIAS Y EQUIPOS
mq-lp-00254673 | Maquinaria | und | Martillo Demoledor Eléctrico BOSCH GSH 16-30 1750 W (16,9 kg) Ref. 00254673 |  | 999
Martillo demoledor GSH 16-30. Ventajas: - Máximo rendimiento en el arranque de material gracias a una energía de impacto de 45 J y un motor de 1.750 W de potencia - Sistema Vibration Control para reducir las vibraciones y aumentar así el tiempo de trabajo y la comodidad de uso - Excelente manejabilidad gracias a su gran empuñadura - El interruptor ON/OFF está situado en un lugar óptimo, de modo que se evita una desconexión involuntaria de la herramienta - Máxima vida útil gracias a su robusta construcción y al uso de materiales de alta calidad - Se suministra con cincel, empuñadura adicional y trolley. Peso aprox. 16,9 kg. Ref. 00254673
mq-lp-00469501 | Maquinaria | und | Taladro Percutor BOSCH Modelo GSB-20-2 850 W Ref. 00469501 |  | 188.43
Taladro percutor Bosch GSB 20-2 multiusos con cable de dos velocidades y robusta carcasa metálica del engranaje para alargar su vida útil. Función inteligente KickBack Control para aumentar la protección del usuario. Potente motor para un rápido avance del trabajo. Indicado para taladrar hormigón, piedra y mampostería. Es compatible con el aspirador de polvo GDE 16 Cyl Professional. Incluye funciones como Autolock, control de giro y selección de velocidad. Se suministra con portabrocas de sujección rápida de 13 mm, empuñadura adicional, tope de profundidad de 210 mm y estuche L-BOXX. Ref. 00469501
mq-lp-00559161 | Maquinaria | und | Soldadora Eléctrica CEVIK PRO CE-TITANIUM201 (200 A) Ref. 00559161 |  | 257
Equipo de soldadura MMA inverter, DC 200 Amp. con rendimiento del 60%. (230v) Para uso profesional. Cuenta con transistores IGBT y diodos de recuperación rápida, lo cual asegura una regulación uniforme de la corriente de soldar y garantiza un arco eléctrico adecuado. con protección dinámica avanzada que posibilita un proceso de soldadura fiable y seguro Para electrodos de rutilo, básico, inoxidables y de fundición hasta un diámetro de 4mm. Conexión DINSE 50. Ref. 00559161
mq-mf-0088381693349 | Maquinaria | und | Martillo Demoledor Eléctrico MAKITA HM1812 2000W (32 kg) Ref. 0088381693349 |  | 1366.23
Martillo Demoledor para utilizar en pavimentos, cimientos y demolición de hormigón. Cuenta con motor potente de 2.000 W y gran potencia de impacto único de 72,8 J. Su peso sin cable es de 32 kg; y sus medidas son: 21 cm de ancho x 60,8 cm de alto x 84,3 cm de fondo. Cuenta con carro de transporte D-54972 y cincel punta autoafilable de 400mm. Ref. 0088381693349
MAQUINARIAS
MATERIALES | Capítulo |  | MATERIALES
ACC.EQPS.y.HERRAMIENTAS | Capítulo |  | ACCESORIOS DE EQUIPOS Y HERRAMIENTAS
ma-bd-8435065001471 | Material | carrete | Hilo de estaño 8%plata 2 mm ROTHENBERGER (250 gr/carrete). Ref. bd-8435065001471 |  | 46.95
Hilo de estaño/plata 8%, diámetro de 2 mm de ROTHENBERGER, para soldaduras de cobre y latón (250 gr/carrete). Ref. bd-8435065001471
ma-bd-EAN.5059340418391 | Material | pza | Disco de corte ERBAUER inox/metal 125x1 mm. Ref. bd-EAN.5059340418391 |  | 0.85
Disco de corte ERBAUER para acero inoxidable y otros metales. Formato: blíster 1 unidad. Uso recomendado: con amoladora angular. Medidas: Ø 125 X 22.2 X 1 mm. Revoluciones (máx): 12.250 rpm. Ref. bd-EAN.5059340418391.
ma-bm-10003607 | Material | und | Broca para hormigón SDS Plus-3 BOSCH CYL-3; 14x260 mm Ref. bm-10003607 |  | 4.92
Broca para hormigón SDS Plus-3 BOSCH CYL-3; 14x260 mm Ref. bm-10003607
ma-lm-10541755 | Material | envase | Decapante universal para soldadura blanda GRIFFON S-39 (80 ml/envase). Ref. lm-10541755 |  | 7.98
Decapante de soldadura universal sin ácido, para la soldadura blanda de todos los metales (a excepción del aluminio y sus aleaciones) en prácticamente todos los campos de aplicación. Ref. ma-lm-10541755 Adecuado para todo tipo de soldadura de estaño sólido. No apto para tuberías de agua potable. Esto requiere el uso de un fundente aprobado por KIWA en combinación con una aleación sin plomo.
ma-lm-86218534 | Material | envase | Decapante líquido con pincel para soldar UNECOL (100 ml/envase). Ref. lm-86218534 |  | 2.9
Decapante líquido con pincel para soldar. Líquido decapante autolimpiador en base acuosa libre de ácido. Como no se requiere una limpieza previa, directamente se aplica Decapante Líquido sobre las dos superficies a soldar, con el pincel que lleva incorporado. Seguidamente se debe calentar con el soplete hasta conseguir la temperatura adecuada, aportando a continuación la soldadura. Ref. lm-86218534
ma-lp-00016788 | Material | paquete | Bandas de lija en tela de óxido de aluminio de RESINFLEX 100x610 mm grano P150 (10 lijas/paquete). Ref. lp-00016788 |  | 17.82
Bandas portátiles abrasivas RESINFLEX FR3 de tela de óxido de aluminio con buen rendimiento a velocidades bajas. Con abrasivo de óxido de aluminio y soporte de algodón pesado. Ideal para muebles y parquets. Grano Nº 150. Medidas: 100x610 mm. Ref. lp-00016788.
ma-lp-00017168 | Material | und | Broca para metal BOSCH HSS-G; 12x134x205 mm Ref. lp-00017168 |  | 5.52
Características:- Broca helicoidal de acero ultrarrápido según DIN 340.- Broca helicoidal de corte a la derecha tipo N, punta de broca 135°, afilado en cruz según DIN 1412 C, tolerancia de diámetro h 8.- Brocas helicoidales totalmente rectificadas con capa de óxido para una evacuación óptima de las virutas.- El extremo de inserción se corresponde con el diámetro de perforación. Color de broca: brillante.- 2 aristas de corte, cilíndricas, de 2 espirales.- Medidas: 12x134x205 mm. Ref. lp-00017168
ma-lp-00017597 | Material | pza | Cepillo Taza Acero 120 mm 50813-120 de BELLOTA. Ref. lp-00017597 |  | 24.45
El cepillo taza de acero 50813-120 de BELLOTA está indicado para trabajar grandes superficies metálicas en amoladoras angulares y en miniamoladoras para zonas de difícil acceso. Longitud de 120 mm. Ref. lp-00017597.
ma-lp-00017603 | Material | pza | Cepillo Taza acero latonado 125 mm 50812-125 de BELLOTA. Ref. lp-00017603 |  | 23.09
El cepillo taza de acero 50812-125 de BELLOTA está indicado para trabajar grandes superficies metálicas en amoladoras angulares y en miniamoladoras para zonas de difícil acceso. Longitud de 125 mm. Ref. 00017603.
ma-lp-00017895 | Material | pza | Cutter FATMAX 18mm de STANLEY. Ref. lp-00017895 |  | 13.5
Cútter FATMAX con cuerpo de acero inoxidable. Mango bimateria. Cambio rápido de la hoja. Ref. lp-00017895. Gracias a su diseño de almacenaje una vez eliminada la hoja antigua, automáticamente aparecerá la nueva. Mecanismo de limpieza de la hoja. Botón de bloqueo. Este mecanismo evita la oscilación de la hoja y permite realizar cortes más precisos. Rompe hojas extraíble. Almacenamiento de 6 hojas. Ancho de la cinta de 18 mm. Longitud de 180 mm.
ma-lp-00018838 | Material | pza | Navaja cutter plegable de URKO. Ref. lp-00018838 |  | 16.5
Navaja suiza con hoja trapezoidal escamoteable y sistema de seguridad. Cuchilla fácilmente recargable. Plegable: apretar el resorte hacia abajo y plegar. Ref. lp-00018838.
ma-lp-00018993 | Material | und | Pack soplete ROFIRE PIEZO de ROTHENBERGER con 3 botellas o cartuchos Multigas 300. Ref. lp-00018993 |  | 42.12
Soplete Soldador ROFIRE PIEZO de ROTHENBERGER con encendido piezoeléctrico y 3 botellas o cartuchos Multigas 300. Regulador de la llama. Ajuste preciso de la llama. Boquillas del soplete intercambiables en caso de requerir reparación. Conexión: 7/16" EU. Soldadura fuerte: hasta diámetro de 15 mm. Soldadura blanda: hasta diámetro de 22 mm. Ref. lp-00018993
ma-lp-00019523 | Material | pack | Cuchilla navaja para cutter 0,6 mm de URKO (10 pzas/pack). Ref. lp-00019523 |  | 2.48
Pack de 10 cuchillas de recambio de longitud 60 mm y 0,6 mm de espesor para la navaja-cútter plegable modelo 113. Ref. lp-00019523.
ma-lp-00112817 | Material | envase | Decapante en gel para soldar UNECOL (100 gr/envase). Ref. lp-00112817 |  | 2.46
Decapante en gel para soldar. Autolimpiador en base acuosa libre de ácido. Como no se requiere una limpieza previa, directamente se aplica Decapante sobre las dos superficies a soldar, Seguidamente se debe calentar con el soplete hasta conseguir la temperatura adecuada, aportando a continuación la soldadura. Disponible en líquido, gel y pasta. Ref. lp-00112817
ma-lp-00112821 | Material | envase | Decapante líquido con pincel para soldar UNECOL (100 ml/envase). Ref. lp-00112821 |  | 4.29
Decapante líquido con pincel para soldar. Líquido decapante autolimpiador en base acuosa libre de ácido. Como no se requiere una limpieza previa, directamente se aplica Decapante Líquido sobre las dos superficies a soldar, con el pincel que lleva incorporado. Seguidamente se debe calentar con el soplete hasta conseguir la temperatura adecuada, aportando a continuación la soldadura. Disponible en líquido, gel y pasta. Ref. lp-00112821
ma-lp-00288080 | Material | lata | Disco abrasivo DEWALT FAST CUT; 115x1x22,23 mm para el corte de acero inoxidable (10 discos/lata) Ref. lp-00288080 |  | 7.65
Disco abrasivo para uso con amoladora de 115 mm. Especialmente indicado para el corte de acero inoxidable ya que proporciona un corte fino. Medidas: 115x1x22,23 mm. Ref. lp-00288080
ma-lp-00367910 | Material | caja | Juego de brocas metal HSS-CO-DIN 338 (19 brocas/caja). Ref. lp-00367910 |  | 64.19
Juego de 19 Brocas rectificadas HSS-Co, fabricadas con 5% de cobalto y con una aleación de acero altamente resistente al calor conforme DIN 338 Adecuadas para taladrar aceros y metales con una resistencia a la tracción superior a 1000N/mm², como aceros resistentes al calor, al ácido y acero inoxidable. Ref. lp-00367910
ma-lp-00532404 | Material | bolsa | Bridas BIGMAT 1,5 mm para nivelación de pavimentos y revestimientos cerámicos (300 pzas/bolsa). Ref. lp-00532404 |  | 18.8
Bridas de polipropileno para la nivelación de pavimentos y revestimientos cerámicos. Permiten una línea de lechada de 1,5 mm. Ref. lp-00532404
ma-lp-00532407 | Material | bolsa | Cuñas BIGMAT para la nivelación de pavimentos y revestimientos cerámicos (300 pzas/bolsa). Ref lp-00532407 |  | 27.85
Cuñas de polipropileno y poliamida para la nivelación de pavimentos y revestimientos cerámicos. Ref lp-00532407.
ma-lp-00532409 | Material | und | Tenaza de nivelación BIGMAT para trabajos con cuñas y bridas en nivelación de pavimentos y revestimientos cerámicos. Ref. lp-00532409 |  | 16.12
Tenaza metálica fabricada en poliamida con fibra de vidrio y refuerzo metálico interior, para trabajos con cuñas y bridas en la nivelación de pavimentos y revestimientos cerámicos. Permite ajustar la cuña sobre la base en el sistema de nivelación de cerámica. Ref. lp-00532409.
ma-lp-00533056 | Material | pack | Cuchilla para cutter 18 mm (10 pzas/pack). Ref. lp-00533056 |  | 4.67
Cuchilla para cutter 18 mm. Ref. lp-00533056.
ma-lp-00538683 | Material | pza | Broca diamantada porcelánico 6 mm de VACUUM BRAZING. Ref. lp-00538683 |  | 10.74
Brocas diamantadas para corte en seco, no es necesaria la lubricación con agua. Para perforar materiales cerámicos, gres, gres porcelánico (porcelanato), mármol, granito. Ref. lp-00538683. Tecnología VACUUM BRAZING (soldadura en vacío) que mejora la retención de los granos de diamante, consiguiendo incrementar considerablemente la vida útil de la broca, aumentando la resistencia al calentamiento y al desgaste por fricción.
ma-lp-00538684 | Material | pza | Broca diamantada porcelánico 8 mm de VACUUM BRAZING. Ref. lp-00538684 |  | 11.22
Brocas diamantadas para corte en seco, no es necesaria la lubricación con agua. Para perforar materiales cerámicos, gres, gres porcelánico (porcelanato), mármol, granito. Ref. lp-00538684. Tecnología VACUUM BRAZING (soldadura en vacío) que mejora la retención de los granos de diamante, consiguiendo incrementar considerablemente la vida útil de la broca, aumentando la resistencia al calentamiento y al desgaste por fricción.
ma-lp-00538685 | Material | pza | Broca diamantada porcelánico 10 mm de VACUUM BRAZING. Ref. lp-00538685 |  | 11.78
Brocas diamantadas para corte en seco, no es necesaria la lubricación con agua. Para perforar materiales cerámicos, gres, gres porcelánico (porcelanato), mármol, granito. Ref. lp-00538685. Tecnología VACUUM BRAZING (soldadura en vacío) que mejora la retención de los granos de diamante, consiguiendo incrementar considerablemente la vida útil de la broca, aumentando la resistencia al calentamiento y al desgaste por fricción.
ma-lp-00539160 | Material | disco | Disco diamante contínuo DHTI de MILWAUKEE 115 mm. Ref. lp-00539160 |  | 8.81
Disco Diamante Turbo DHTI de MILWAUKEE diseñado para cortar sin descantillar en baldosa y piedra natural fina. Altura de segmento: Ancho de corte 2 mm. Ref. lp-00539160
ma-lp-00539955 | Material | bolsa | Cruceta plástica BIGMAT de 1 mm para instalación de baldosas de cerámica. (500 pzas/bolsa) Ref.: 00539955 |  | 2.63
Cruceta plástica BIGMAT de 1 mm para instalación de baldosas de cerámica. (500 pzas/bolsa)
ma-lp-00539956 | Material | bolsa | Cruceta plástica BIGMAT de 1,5 mm para instalación de baldosas de cerámica. (500 pzas/bolsa) Ref.: 00539956 |  | 2.63
Cruceta plástica BIGMAT de 1,5 mm para instalación de baldosas de cerámica. (500 pzas/bolsa)
ma-lp-00539957 | Material | bolas | Cruceta plástica BIGMAT de 2 mm para instalación de baldosas de cerámica. (500 pzas/bolsa) Ref.: 00539957 |  | 2.63
Cruceta plástica BIGMAT de 2 mm para instalación de baldosas de cerámica. (500 pzas/bolsa)
ma-lp-00552545 | Material | disco | Disco diamante porcelánico BIG-SPRINT de BIGMAT turbo 115 mm. Ref. lp-00552545 |  | 24.98
Disco diamante porcelánico BIG-SPRINT de BIGMAT turbo 115 mm. Disco de alta concentración diamantada para cortar con rapidez y perfecto acabado todo tipo de materiales duros, especialmente el Gres Porcelánico. Ref. lp-00552545
ma-lp-00556676 | Material | disco | Disco de corte BIGMAT estándar para acero inoxidable 115x1 retractilado. Ref. lp-00556676 |  | 0.88
Disco de corte BIGMAT estándar para acero inoxidable 115x1 retractilado. Disco de corte fino para acero inoxidable. Sin hierro, azufre ni cloro. Mínima formación de rebaba. Buen rendimiento de corte con una presión de contacto reducida. Ref. lp-00556676
ma-lp-00556677 | Material | disco | Disco de corte BIGMAT estándar para acero inoxidable 230x1,9 retractilado. Ref.: lp-00556677 |  | 2.95
Disco de corte BIGMAT estándar para acero inoxidable 230x1,9 retractilado. Disco de corte fino para acero inoxidable. Sin hierro, azufre ni cloro. Mínima formación de rebaba. Buen rendimiento de corte con una presión de contacto reducida. Ref.: lp-00556677
ma-lp-00556678 | Material | disco | Disco de corte BIGMAT estándar para metal 115x2,5. Ref. lp-00556678 |  | 0.97
Disco de corte BIGMAT estándar para metal 115x2,5. Ref. lp-00556678
ma-lp-00556679 | Material | disco | Disco de corte BIGMAT estándar para metal 230x3. Ref. lp-00556679 |  | 2.71
Disco de corte BIGMAT estándar para metal 115x2,5. Ref. lp-00556679
ma-lp-00557410 | Material | und | Broca para metal MILWAUKEE THUNDERWEB HSS; 12.0X151 mm Ref. lp-00557410 |  | 7.56
El diseño THUNDERWEB esta basado en una alma cónica, la cual es más estrecha en la punta de la broca y más gruesa al final de la espiral. Las brocas estándar tienen un grosor constante a lo largo de su alma. Aún así, la zona más estrecha de nuestra broca, es más gruesa comparada con la competencia. - Sección de la espiral: Alma de la broca reforzada gracias a su espesor - Diseño de la espiral - La espiral THUNDERWEB elimina las virutas rápidamente, disipa mejor el calor aumentando la durabilidad - Punta de 4 cortes afilada a 135° - Comienzos de precisión, la broca no patina en la superficie - El acabado pulido reduce la fricción y aumenta la durabilidad de la broca - Estuche en ABS y esquinas engomadas, resistente a los golpes - Menos roturas al resistir mayor torsión y presión
ma-lp-00557439 | Material | und | Broca para hormigón SDS-Plus M2 MILWAUKEE; 14x160 mm Ref. lp-00557439 |  | 6.53
Broca para hormigón SDS-Plus M2 MILWAUKEE; 14x160 mm Ref. lp-00557439
ma-lp-00564134 | Material | caja | Bandas de lija KL de KLINSPOR 100x610 mm grano P100 (3 lijas/caja). Ref. lp-00564134 |  | 5.98
Bandas de lija KL de KLINSPOR 100x610 mm grano P100 (3 lijas/caja). Ref. lp-00564134
ma-lp-00564171 | Material | disco | Disco de corte BIGMAT inox/metal 125x2,5 mm retractilado. Ref. lp-00564171 |  | 1.07
Disco de corte BIGMAT para acero inoxidable y otros metales. Formato: blíster 1 unidad. Uso recomendado: con amoladora angular. Medidas: Ø 125 X 22.2 X 2.5 mm. Revoluciones (máx): 12.250 rpm. Ref. lp-00564171.
ma-lp-00564172 | Material | pza | Disco de corte BIGMAT inox/metal 125x1 mm retractilado. Ref. lp-00564172 |  | 1.1
Disco de corte BIGMAT para acero inoxidable y otros metales. Formato: blíster 1 unidad. Uso recomendado: con amoladora angular. Medidas: Ø 125 X 22.2 X 1 mm. Revoluciones (máx): 12.250 rpm. Ref. lp-00564172.
ma-lp-00564750 | Material | lata | Lata de 10 discos BIGMAT A660R para acero inoxidable 125X1X22,23 Ref.: 00564750 |  | 9.95
Lata de 10 discos BIGMAT A660R para acero inoxidable 125X1X22,23 Ref.: 00564750
ma-lp-00564751 | Material | lata | Lata de 10 discos de corte BIGMAT estándar para acero inoxidable 115X1X22,23 retractilado. Ref. lp-00564751 |  | 7.99
Lata de 10 discos de corte BIGMAT estándar para acero inoxidable 115x1 retractilado. Disco de corte fino para acero inoxidable. Sin hierro, azufre ni cloro. Mínima formación de rebaba. Buen rendimiento de corte con una presión de contacto reducida. Ref. lp-00564751
ACC.EQPS.y.HERRAMIENTAS
ACERO.INOXIDABLE | Capítulo |  | ACERO INOXIDABLE
ma-Schluter.Systems-KD.SPE.45/25 | Material | pza | Gárgola de acero inoxidable AISI 304 Schlüter-KERDI-DRAIN-SP-E 250 mm (diámetro: 45 mm). Ref. Schluter.Systems-KD.SPE.45/25 |  | 119.53
Gárgola de acero inoxidable AISI 304, formada por placa en L de 100x100 mm, y tubo de salida de 45 mm de diámetro y 250 mm de longitud. Ref. Schluter.Systems-KD.SPE.45/25 Schlüter-KERDI-DRAIN-SP es un imbornal (gárgola) de acero inoxidable que permite el desagüe de superficies en balcones y terrazas delimitadas por un muro. El manguito Schlüter-KERDI se pega sobre la pletina como entrega impermeable que garantiza una unión sencilla y segura a la impermeabilización. Si existen muros perimetrales que impiden la evacuación del agua por los lados, deberán instalarse dos desagües independientes según la norma DIN EN 12056, como p. ej. un desagüe por el suelo y un imbornal, o dos imbornales. De conformidad con la reglamentación, el segundo imbornal servirá como rebosadero de seguridad.
ma-aliexpress-placa.ai-100x100mm | Material | placa | Placa cuadrada pulida de acero inoxidable 316, espesor 2 mm (150x150 mm/pza). Ref. aliexpress-placa.ai-100x100mm |  | 6.55
Placa cuadrada pulida de acero inoxidable 316, espesor 2 mm (150x150 mm/pza). Ref. aliexpress-placa.ai-100x100mm
ma-aliexpress-placa.ai-150x150mm | Material | placa | Placa cuadrada pulida de acero inoxidable 316, espesor 2 mm (150x150 mm/pza). Ref. aliexpress-placa.ai-150x150mm |  | 12.69
Placa cuadrada pulida de acero inoxidable 316, espesor 2 mm (150x150 mm/pza). Ref. aliexpress-placa.ai-150x150mm
ma-aliexpress-placa.ai-50x50mm | Material | placa | Placa cuadrada pulida de acero inoxidable 316, espesor 2 mm (150x150 mm/pza). Ref. aliexpress-placa.ai-50x50mm |  | 2.37
Placa cuadrada pulida de acero inoxidable 316, espesor 2 mm (150x150 mm/pza). Ref. aliexpress-placa.ai-50x50mm
ma-cype-mt26dbe330a | Material | m | Barandilla de acero inoxidable AISI 304 acabado brillante de 100 cm de altura. Ref. cype-mt26dbe330a |  | 198
Barandilla de acero inoxidable AISI 304 acabado brillante de 100 cm de altura, compuesta de pasamanos de 42 mm de diámetro, sujeto a montantes verticales provistos de remate superior inclinado hacia el interior, respecto al plano vertical de la barandilla, para dificultar su escalada de 40x10 mm dispuestos cada 120 cm y entrepaño de 3 barrotes horizontales de 16 mm de diámetro soldados a los montantes. Ref. cype-mt26dbe330a.
ma-bi-s/c-001 | Material | pza | Tubo sección circular de acero inoxidable AISI-304 BA acabado exterior pulido brillo; 43x1,5x2000 mm (2 m/pza). Ref. bi-S/C-001 |  | 26
Tubo sección circular de acero inoxidable AISI-304 BA acabado exterior pulido brillo; 43x1,5x2000 mm (2 m/pza). Ref. bi-S/C-001
ma-bi-s/c-002 | Material | pza | Pletina o barra maciza de acero inoxidable AISI-304 BA acabado exterior pulido industrial; 50x10x1000 mm (1 m/pza). Ref. BRICOINOX-S/C-002 |  | 52.89
Pletina o barra maciza de acero inoxidable AISI-304 BA acabado exterior pulido industrial; 50x10x1000 mm (1 m/pza). Ref. BRICOINOX-S/C-002
ma-bi-s/c-003 | Material | pza | Tubo sección cuadrada de acero inoxidable AISI-304 BA acabado exterior pulido brillo; 40x1,5x2000 mm (2 m/pza). Ref. bi-S/C-003 |  | 25.61
Tubo sección cuadrada de acero inoxidable AISI-304 BA acabado exterior pulido brillo; 40x1,5x2000 mm (2 m/pza). Ref. bi-S/C-003
ma-centralbiomasa-2500042 | Material | pza | Abrazadera mural para tubo modular doble pared acero inoxidable 200 mm para conductos AISI 304 de SCHÜTZ o ROS TUBOS. Ref. centralbiomasa-2500042 |  | 14.29
Abrazadera mural para tubo modular doble pared acero inoxidable 200 mm para conductos AISI 304 de SCHÜTZ o ROS TUBOS. Ref. centralbiomasa-2500042
ma-centralbiomasa-2500043 | Material | pza | Abrazadera mural para tubo modular doble pared acero inoxidable 250 mm para conductos AISI 304 de SCHÜTZ o ROS TUBOS. Ref. centralbiomasa-2500043 |  | 18.33
Abrazadera mural para tubo modular doble pared acero inoxidable 250 mm para conductos AISI 304 de SCHÜTZ o ROS TUBOS. Ref. centralbiomasa-2500043
ma-centralbiomasa-4600706 | Material | pza | Abrazadera pared regulable doble pared acero inoxidable 200 mm para conductos AISI 304 de SCHÜTZ o ROS TUBOS. Ref. centralbiomasa-4600706 |  | 21.19
Abrazadera pared regulable doble pared acero inoxidable 200 mm para conductos AISI 304 de SCHÜTZ o ROS TUBOS. Ref. centralbiomasa-4600706
ma-centralbiomasa-4600709 | Material | pza | Abrazadera pared regulable doble pared acero inoxidable 250 mm para conductos AISI 304 de SCHÜTZ o ROS TUBOS. Ref. centralbiomasa-4600709 |  | 25.58
Abrazadera pared regulable doble pared acero inoxidable 250 mm para conductos AISI 304 de SCHÜTZ o ROS TUBOS. Ref. centralbiomasa-4600709
ma-ggb-placa.ai-150x150mm | Material | placa | Placa cuadrada pulida de acero inoxidable 304 2B, espesor 3 mm (150x150 mm/pza). Ref. ggb-placa.ai-150x150mm |  | 3.2
Placa cuadrada pulida de acero inoxidable 304 2B, espesor 3 mm (150x150 mm/pza). Ref. ggb-placa.ai-150x150mm
ma-guma-RCI304006 | Material | pza | Redondo corrugado de acero inoxidable (6 mm x 6m/pza). Ref. guma-RCI304006 |  | 8.44
Redondo corrugado de acero inoxidable (6 mm x 6m/pza). Ref. guma-RCI304006
ma-lm-18608583 | Material | pza | Tensor de acero inoxidable 5 mm de STANDERS. Ref. lm-18608583 |  | 6.85
Tensor STANDERS de 5 mm de diámetro fabricado en acero inoxidable con acabado de color gris plata. Soporta un peso de 50 kg/daN. Ref. lm-18608583.
ma-lp-00149678 | Material | pza | Tubo pasamanos en acero inoxidable acabado satinado AISI 304; 42,4x2,0 mm (3 m/pza; 6,06 kg/pza) Ref. lp-00149678 |  | 49
Tubo pasamanos en acero inoxidable acabado satinado AISI 304; 42,4x2,0 mm (3 m/pza; 6,06 kg/pza) Ref. lp-00149678
ma-lp-00149701 | Material | paquete | Pinza maciza redonda con base plana en acero inoxidable satinado AISI 316 (4 unds (50x40x28 mm)/paquete). Ref. lp-00149701 |  | 35.6
Pinza maciza redonda en acero inoxidable AISI 316 acabado satinado para vidrio en chapa con base plana. Medidas: 50x40x28 mm. Peso: 0,18 kg. Ref. lp-00149701.
ma-lp-00149728 | Material | paquete | Pinza maciza redonda con base curva en acero inoxidable satinado AISI 316 (4 unds (50x40x28 mm)/paquete). Ref. lp-00149728 |  | 35.6
Pinza maciza redonda en acero inoxidable AISI 316 acabado satinado para vidrio en chapa con base curva. Medidas: 50x40x28 mm. Peso: 0,18 kg. Ref. lp-00149728.
ma-lp-00149737 | Material | paquete | Pinza maciza redonda con base curva en acero inoxidable satinado AISI 316 (4 unds (63x45x30 mm)/paquete). Ref. lp-00149737 |  | 46.5
Pinza maciza redonda en acero inoxidable AISI 316 acabado satinado para vidrio en chapa con base plana. Medidas: 63x45x30 mm. Peso: 0,19 kg. Ref. lp-00149737.
ma-lp-00278894 | Material | pza | Grapa de acero inoxidable para reparar grietas en fachadas (200x95x10 mm). Ref. lp-00278894 |  | 4.96
Grapa de acero inoxidable 200x95x10 mm indicada para la reparación de grietas y fisuras en fachadas. Ref. lp- 00278894
ma-lp-00278895 | Material | pza | Grapa de acero inoxidable para reparar grietas en fachadas (125x95x10 mm). Ref. lp-00278895 |  | 4.26
Grapa de acero inoxidable 125x95x10 mm indicada para la reparación de grietas y fisuras en fachadas. Ref. lp- 00278895
ma-lp-00351248 | Material | caja | Electrodo rutilo para acero inoxidable EUTECTRODE E 316L-17 CASTOLÍN EUTECTIC; 2.5x300mm (10 varillas/caja). Ref. lp-00351248 |  | 13.53
Electrodo revestido de rutilo con 110% de rendimiento depósito de soldadura austenítico, con resistencia contra la corrosión intercristalina hasta 400 ºC. Ref. lp-00351248
ma-lp-00351616 | Material | caja | Electrodo rutilo para acero inoxidable EUTECTRODE E 316L-17 CASTOLÍN EUTECTIC; 3,25x350mm (5 varillas/caja). Ref. lp-00351616 |  | 8.72
Electrodo revestido de rutilo con 110% de rendimiento depósito de soldadura austenítico, con resistencia contra la corrosión intercristalina hasta 400 ºC. Ref. lp-00351616
ma-lp-00564478 | Material | pza | Varilla antipaloma con base y pinchos en acero inoxidable X140 (50 cm/pza con 32 púas). Ref. lp-00564478 |  | 3.41
Varilla antiposamiento de palomas, gaviotas y aves pequeñas, con púas y base 100 % acero inoxidable. Ref. lp-00564478. La base está garantizada por una duración de más de 25 años. Cada pieza mide 50 cm de largo y dispone de 32 púas (grosor: 1,3 mm; altura: 11,5 cm; ancho: 16 cm) que protegen hasta 19 cm. Se puede pegar o atornillar, si se elige esta segunda opción puede llegar a durar casi eternamente si se instala correctamente.
ma-manomano-ME2856043 | Material | pza | Tubo sección circular de acero inoxidable AISI-304L acabado exterior pulido brillo; 30x1,5x3000 mm (3 m/pza). Ref. manomano-ME2856043 |  | 52.36
Tubo redondo acero inoxidable 304L soldado HF para decoración diámetro exterior 30 mm espesor 1,5 mm. Ref. manomano-ME2856043.
ma-sie-GP07 | Material | paquete | Grapas de contención de grietas en acero inoxidable 95x125x6 mm (4 pzas/paquete). Ref. sie-GP07 |  | 24.3
Grapa para grietas Norma MFB16 Material: Corrugado Acabado: Crudo/Acero Inox AISI 304 Descripción: Varilla en forma de "U". Ref. sie-GP07 (sie=SUBMINISTRAMENTS INDUSTRIALES ESQUERDA). Aplicación: Impedirá la expansión de la grieta de su pared, suelo o techo independientemente del material del que sea la superficie a reparar (pladur, piedra, asfalto, hormigón, ladrillo, etc.), “cosiendo" la grieta a intervalos, asegurando así la estructura vista (fabricadas en una sola pieza, el corrugado ferroso se suministra crudo para usar como testigo).
ACERO.INOXIDABLE
ALBANILERIA.Y.CONEXOS | Capítulo |  | MATERIALES DE ALBAÑILERÍA Y CONEXOS
ma-bauhaus-24093134 | Material | pza | Ladrillo picholín refractario R-40/H-9 (22x3 cm/pza). Ref. bauhaus-24093134 |  | 1.15
El ladrillo refractario de arcilla cocida es un elemento de construcción desarrollado para ser colocado en zonas que requieran propiedades refractarias. Este ladrillo desempeña una función estructural pero también decorativa. Ref. bauhaus-24093134.
ma-bm-25030333 | Material | pza | Bovedilla cerámica (640x220x130 mm/pza). Ref. bm-25030333 |  | 1.21
Bovedilla cerámica para la elaboración de forjados unidireccionales entre vigas. Medida 65x13x22 cm. Ref. bm-25030333.
ma-fl-12110220 | Material | pza | Plaqueta/Pichulín PL02 LLISA ; color champagne (28x5x1,4 cm/pza). Ref. fl-12110220 |  | 1.07
Plaqueta/Pichulín PL02 LLISA ; color champagne (28x5x1,4 cm/pza). Ref. fl-12110220 1 caja contiene 1 m2 con 56 piezas
ma-fl-12110223 | Material | pza | Plaqueta/Pichulín PL01 LLISA ; color beige (28x5x1,4 cm/pza). Ref. fl-12110223 |  | 1.05
Plaqueta/Pichulín PL01 LLISA ; color beige (28x5x1,4 cm/pza). Ref. fl-12110223 1 caja contiene 1 m2 con 56 piezas
ma-fl-12110226 | Material | pza | Plaqueta/Pichulín PL02 LLISA ; color ton pierre (28x5x1,4 cm/pza). Ref. fl-12110226 |  | 1.15
Plaqueta/Pichulín PL02 LLISA ; color ton pierre (28x5x1,4 cm/pza). Ref. fl-12110226 1 caja contiene 1 m2 con 56 piezas
ma-lm-14613921 | Material | pza | Balaustre torneado de hormigón prefabricado GÉNOVA 80 de VERNIPRENS (12x12x75 cm/pza). Ref. lm-14613921 |  | 14.7
Balaustre de hormigón GÉNOVA 12x12x75cm de VERNIPRENS, clásico e hidrofugado. Se fabrican en usa sola pieza, careciendo así de la antiestética junta. Solución ideal que aporta elegancia con sus formas y un acabado fino. Entrega en 24/48 horas. Ref. lm-14613921.
ma-lm-14792484 | Material | pza | Gárgola de hormigón MIÑO; color blanco (30x10x6 cm/pza). Ref. lm-14792484 |  | 17.76
Gárgola de hormigón en color blanco, con dimensiones de 31x12 cm, es una solución diseñada para la evacuación del agua de lluvia en terrazas y balcones, proyectándola lejos de la fachada. Ref. lm-14792484. Este elemento no solo cumple con un propósito práctico, evitando la acumulación de agua y la posible filtración en la estructura del edificio, sino que también añade un toque decorativo al exterior. El blanco puro de la gárgola facilita su integración en cualquier diseño arquitectónico, manteniendo la coherencia estética con el estilo del edificio. Fabricada con hormigón de alta calidad, garantiza durabilidad y resistencia al desgaste natural por la intemperie, lo que resulta en una solución de drenaje de bajo mantenimiento y larga vida útil. La instalación de esta gárgola de hormigón es sencilla, ofreciendo una funcionalidad imprescindible sin comprometer la belleza del diseño exterior.
ma-lp-00000363 | Material | pza | Ladrillo cerámico NATURAL HIDROFUGADO ALCÁNTARA de LA PALOMA CERÁMICAS (24x11,5x5 cm/pza). Ref. lp-00000363 |  | 0.45
El ladrillo cara vista cerámico natural hidrofugado Alcántara, es una variante con origen rojizo y tendente a una cromática salmón, con resultados muy homogéneos y estéticamente agradables en fachada. 4 caras vistas. Color rojizo. Medidas: 24x11,5x5 cm. Ref. lp-00000363.
ma-lp-00000364 | Material | pza | Ladrillo cerámico NATURAL HIDROFUGADO MARRÓN de LA PALOMA CERÁMICAS (24x11,5x5 cm/pza). Ref. lp-00000364 |  | 0.49
Ladrillo cara vista cerámico natural hidrofugado Marrón. Un modelo que ofrece grandes posibilidades, tanto en colocación única como en combinación con ladrillos de tonalidad más clara. 4 caras vistas. Color marrón. Medidas: 24x11,5x5 cm. Ref. lp-00000364.
ma-lp-00001117 | Material | pza | Bloque de hormigón común de SUBEROLITA (40x20x15 cm/pza). Ref. lp-00001117 |  | 0.79
El bloque común de hormigón de SUBEROLITA se utiliza para construir tabiques y muros de habilitación exterior. Ref. lp-00001117.
ma-lp-00001118 | Material | pza | Bloque de hormigón común de SUBEROLITA (40x20x20 cm/pza). Ref. lp-00001118 |  | 1.1
El bloque común de hormigón de SUBEROLITA se utiliza para construir tabiques y muros de habilitación exterior. Ref. lp-00001118.
ma-lp-00001119 | Material | pza | Bloque de hormigón común de SUBEROLITA (40x20x10 cm/pza). Ref. lp-00001119 |  | 0.7
El bloque común de hormigón de SUBEROLITA se utiliza para construir tabiques y muros de habilitación exterior. Ref. lp-00001119.
ma-lp-00001123 | Material | pza | Bovedilla de arcilla cocida para sistemas de forjado de viguetas y bovedillas (60x25x17 cm/pza). Ref. lp-00001123 |  | 1.54
La bovedilla cerámica está fabricada con arcilla cocida. Se utiliza para sistemas de forjado de viguetas y bovedillas. Medidas: 60x25x17 cm. Ref. lp-00001123.
ma-lp-00001155. | Material | pza | Gero 10 acústico o ladrillo de arcilla perforado de LA COMA, no visto, con relieve a 2 caras (28x14x9 cm/pza). Ref. lp-00001155. |  | 0.45
El Gero fonoabsorbente es un ladrillo de arcilla perforado, no visto, con relieve a 2 caras. Para muros resistentes con exigencias acústicas, térmicas y frente al fuego. Medidas: 28x14x9 cm. Categoría I, tipo HD. Ref. lp-00001155.
ma-lp-00001156 | Material | pza | Gero 6 rústico o ladrillo macizo cara vista rojo (28,5x13,7x4,6 cm/pza). Ref. lp-00001156 |  | 0.47
Gero 6 rústico o ladrillo macizo cara vista rojo (28,5x13,7x4,6 cm/pza), es una pieza de arcilla cocida HD para uso en fábrica de albañilería. Ref. lp-00001156.
ma-lp-00001178 | Material | pza | Ladrillo cerámico hueco mahón (4x14x28 cm/pza). Ref. lp-00001178 |  | 0.34
El ladrillo mahón es de arcilla cocida, tiene 4 agujeros y se utiliza para fábrica de albañilería interior que será revestida. Medidas: 4x14x28 cm. Ref. lp-00001178.
ma-lp-00001196 | Material | pza | Ladrillo picholín refractario cortado (22x5,5x3 cm/pza). Ref. lp-00001196 |  | 0.66
Ladrillo picholín refractario, denso de ligado cerámico. Base arcilla refractaria de bajo contenido en alúmina calcinada. Se usa para revestir calderas, hornos y elementos que son expuestos a altas temperaturas. Grupo LF 10. Medidas: 22x5,5x5 cm. Ref. lp-00001196.
ma-lp-00001229 | Material | pza | Ladrillo cerámico hueco supermahón; 50x20x7 cm Ref. lp 00001229 |  | 0.59
Ladrillo cerámico hueco supermahón. Se utiliza para realización de tabiques dobles para revestir. Color rojo. Medidas: 50x20x7 cm. Peso 4,5 kg/pza. Ref. lp-00001229
ma-lp-00001568 | Material | pza | Ladrillo cerámico CARAVISTA NATURAL ROJO LISO de LA PALOMA CERÁMICAS (24x11x5 cm/pza). Ref. lp-00001568 |  | 0.43
Ladrillo cara vista cerámico natural hidrofugado liso, modelo tradicional y muy estético. Color rojo natural. Medidas: 24x11,5x5 cm. Ref. lp-00001568.
ma-lp-00001586 | Material | pza | Ladrillo cerámico hueco para revestir (24x11x8 cm/pza). Ref. lp-00001586 |  | 0.36
Ladrillo hueco es una pieza de arcilla cocida LD R-5 de categoría II, Tipo LD, para uso en muros interiores sin exigencias estructurales, ni térmicas ni acústicas. UNE-EN 771-1:2003. Color rojo. Medidas: 240x115x80 mm. Ref. lp-00001586.
ma-lp-00001596 | Material | pza | Ladrillo cerámico MACIZO TOSCO de LA PALOMA CERÁMICAS (24x11x7 cm/pza). Ref. lp-00001596 |  | 0.33
Ladrillo tosco es una pieza de arcilla cocida aligerada LD R-10 Categoría I UNE EN 771-1. Color rojo. Medidas: 237x105x68 mm. Ref. lp-00001596.
ma-lp-00096120 | Material | pza | Ladrillo cerámico CARAVISTA NATURAL MEZQUITA de LA PALOMA CERÁMICAS (24x11,5x5 cm/pza). Ref. lp-00096120 |  | 0.49
El ladrillo cara vista cerámico natural hidrofugado Mezquita, es una variante con tonalidad anaranjada muy clara que resiste muy bien el tiempo por ser una coloración cien por cien en masa. Medidas: 24x11,5x5 cm. Ref. lp-00096120.
ma-lp-00110913 | Material | pza | Teja cerámica curva T4 Roja de LA ESCANDELLA (40x18,3x13 cm/pza). Ref. lp-00110913 |  | 0.75
La teja cerámica curva T4 está fabricada con arcilla y es una de las más utilizadas. Cumplen las normativas de calidad más estrictas a nivel nacional e internacional (como AENOR, AFNOR, ICC-ES, DIN EN-1304, NOA…) resisten heladas y tienen garantía de 35 años. Color rojo. Medidas: 40x18,3x13 cm. Ref. lp-00110913.
ma-lp-00110914 | Material | pza | Teja cerámica curva T2 Roja de LA ESCANDELLA (20x10x7,5 cm/pza). Ref. lp-00110914 |  | 0.78
La teja cerámica curva T2 está fabricada con arcilla y es una de las más utilizadas. Cumplen las normativas de calidad más estrictas a nivel nacional e internacional (como AENOR, AFNOR, ICC-ES, DIN EN-1304, NOA…) resisten heladas y tienen garantía de 35 años. Medidas: 20x10x7,5 cm. Color rojo. Ref. lp-00110914.
ma-lp-00110915 | Material | pza | Teja cerámica curva T5 Roja de LA ESCANDELLA (50x21x16cm/pza). Ref. lp-00110915 |  | 1.25
La teja cerámica curva T5 está fabricada con arcilla y es una de las más utilizadas. Cumplen las normativas de calidad más estrictas a nivel nacional e internacional (como AENOR, AFNOR, ICC-ES, DIN EN-1304, NOA…) resisten heladas y tienen garantía de 35 años. Color rojo. Medidas: 50x21x16 cm. Ref. lp-00110915.
ma-lp-00119520 | Material | pza | Gero Eco liso o ladrillo de arcilla cocida aligerada LD Cat I R-15 de LA COMA (27,5x12,5x9,3 cm/pza). Ref. lp-00119520 |  | 0.23
Elemento de exteriores/interiores con exigencias acústicas, térmicas y de fuego, para fábricas estructurales sustentantes. No destinado a ser expuesto. Medidas: 27,5x12,5x9,3 cm. Ref. lp-00119520.
ma-lp-00237635 | Material | pza | Ladrillo cerámico hueco supermahón (50x20x4 cm/pza). Ref. lp-00237635 |  | 0.43
Ladrillo cerámico hueco supermahón. Se utiliza para realización de tabiques sencillos para revestir. Color rojo. Medidas: 50x20x4 cm. Pieza P de arcilla cocida hueca (G4) Cumple con las exigencias acústicas, térmicas y contra el fuego necesarias. Ref. lp-00237635.
ma-lp-00237643 | Material | pza | Ladrillo cerámico hueco supermahón (50x20x7 cm/pza) Ref. lp-00237643 |  | 0.59
Ladrillo cerámico hueco supermahón. Se utiliza para realización de tabiques dobles para revestir. Cumple con las exigencias acústicas, térmicas y contra el fuego necesarias. Color rojo. Medidas: 50x20x7 cm. Peso 4,5 kg/pza. Ref. lp-00237643
ALBANILERIA.Y.CONEXOS
ARIDOS.Y.AGREGADOS | Capítulo |  | ÁRIDOS Y AGREGADOS
ma-jomafa-9997 | Material | saco | Silicato de Aluminio RUGOS 2000; grano 50/80 y medida 0,10-0,50 (25 kg/saco). Ref. jomafa-9997 |  | 18.76
Producto utilizado en la industria naval, en mantenimientos, eliminación de óxidos en piezas férricas, tratamiento y limpieza de fachadas, etc. Ref. jomafa-9997. Este abrasivo está homologado en toda la Comunidad Europea. No contiene sílice libre, ni partículas ferrosas, materiales corrosivos o solubles en agua; por lo tanto, no hay riesgo de provocar Silicosis. Se recomienda almacenar sobre pallets, en lugar seco y protegido de la lluvia y la humedad.
ma-lm-88895688 | Material | saco | Sepiolita 15/30 (20 kg/saco). Ref. lm-88895688 |  | 24.22
Producto que proporciona una solución instantánea y muy eficiente a todos los problemas de absorción de líquidos o semi-líquidos. Garantiza la seguridad de las superficies tratadas preservando el medio ambiente. Los sacos de 20 kg de Sepiolita son perfectos para su uso en talleres mecánicos, para limpieza y absorción de vertidos y fugas en interior y exterior. Ref. lm-88895688. La Sepiolita es un absorbente natural de origen mineral reciclable. Las principales aplicaciones de la Sepiolita son: absorción industrial, tratamiento de residuos, carga de productos químicos, control de la humedad, usos domésticos, aditivo tecnológico en alimentación animal (E-562), fertilizantes, polímeros y elastómeros, paneles de techos, aditivos para la construcción, betunes, aditivos reológicos para sistemas acuosos, aditivos reológicos de los sistemas orgánicos. Con un saco de 20 kg de Sepiolita podrás garantizar la absorción de aguas y aceites. No combustible. No hay peligro de descomposición térmica. No se precisa ninguna protección específica de lucha contra incendios. RECOMENDACIONES PARA LA MANIPULACIÓN SEGURA DE LA SEPIOLITA: Garantiza la seguridad e higiene en tus proyectos. Evita la generación de polvo en el aire. Evita barrer en seco y usar agua rociada o sistemas de limpieza por aspiración. Usa equipo de protección individual de acuerdo con la legislación nacional. Se debe disponer de un sistema de aspiración apropiado en los lugares donde se genera polvo en el aire. En caso de ventilación insuficiente, usar equipo de protección respiratoria. Manejar con cuidado los productos envasados para prevenir la rotura accidental del envase. Durante la descarga, minimiza la generación de polvo en el aire y evitar la dispersión por el viento. Mantén los recipientes cerrados y almacenar los productos envasados con el fin de prevenir su rotura accidental.
ma-lp-00001104 | Material | saco | Arena fina LA PLATAFORMA de ÀRIDS CATALUNYA (14 kg/saco). Ref. lp-00001104 |  | 1.28
La arena fina de LA PLATAFORMA de la Construcción se mezcla con cemento para hacer mortero de enfoscado o revoco en general. Saco de 25 kg. Ref. lp-00001104.
ma-lp-00001107 | Material | saco | Arenilla de Mármol Blanco GRANOMAR de AYMAR (25 kg/saco). Ref. lp-00001107 |  | 4.93
El Triturado de mármol GRANOMAR 1.2 que suministra AYMAR S.A. es un árido fino triturado de mármol dolomítico, idóneo para aplicaciones industriales, desde árido en los morteros y hormigón en construcción hasta la industria química básica, pasando por la fabricación de cerámica, vidrio, pinturas, para su utilización como arena para chorreo, como cargas blancas, en refractarios, como fundente siderúrgico, como corrector de acidez de suelos agrícolas y para piensos animales. Ref. lp-00001107.
ma-lp-00001542 | Material | saco | Arcilla expandida ARLITA LECA LIGHT PLUS de WEBER; granulometría 10-20 mm (50 litro/saco o 13,75 kg/saco). Ref. lp-00001542 |  | 5.7
Arcilla expandida súper ligera ARLITA LECA LIGHT PLUS de WEBER es una arcilla expandida de tamaño 10 a 20 mm de granulometría con densidad 275 kg/m3. Se utiliza en recrecidos ligeros de altas prestaciones, aligeramiento en estructuras de hormigón, drenajes, jardinería, nivelaciones, cubiertas verdes. Alta ligereza, aislante térmico y acústico, estable en el tiempo, respetuoso con el medio ambiente. Ref. lp-00001542
ma-lp-00001543 | Material | saco | Arcilla expandida ARLITA LECA DUR de WEBER; granulometría 2-10 mm (50 litro/saco o 17,50 kg/saco). Ref. lp-00001543 |  | 5.53
Arcilla expandida súper ligera ARLITA LECA LIGHT PLUS de WEBER es una arcilla expandida de tamaño 2 a 10 mm de granulometría con densidad 350 kg/m3. Se utiliza en recrecidos ligeros de altas prestaciones, aligeramiento en estructuras de hormigón, drenajes, jardinería, nivelaciones, cubiertas verdes. Alta ligereza, aislante térmico y acústico, estable en el tiempo, respetuoso con el medio ambiente. Ref. lp-00001543
ma-lp-00001630 | Material | saco | Grava gravilla fina (6/20) LA PLATAFORMA (15 kg/saco). Ref. lp-00001630 |  | 0.43
La grava en saco de LA PLATAFORMA DE LA CONSTRUCCIÓN se utiliza aportar resistencia al hormigón a la hora de realizar cimentaciones y soleras. La grava se mezcla con arena y cemento para fabricar hormigón. Saco de 15 kg aprox. Ref. lp-00001630.
ma-lp-00388344 | Material | saco | Árido de mármol para monocapa gris (30 kg/saco). Ref. lp-00388344 |  | 10.18
Árido de mármol para proyección sobre monocapa, se obtiene por machaqueo del mineral de mármol. Se utiliza para proyectar sobre morteros monocapa, principalmente en fachadas. Color gris. Saco de 30 kg. Ref. lp-00388344
ma-lp-00410104 | Material | saco | Árido de mármol para monocapa blanco (30 kg/saco). Ref. lp-00410104 |  | 10.18
Árido de mármol para proyección sobre monocapa, se obtiene por machaqueo del mineral de mármol. Se utiliza para proyectar sobre morteros monocapa, principalmente en fachadas. Color gris. Saco de 30 kg. Ref. lp-00410104
ma-lp-00536079 | Material | saco | Arcilla expandida para recrecidos BIGMAT 3-8 mm (50 litros/saco). Ref. lp-00536079 |  | 6.22
Arcilla expandida de tamaño medio 3-8 mm, para recrecidos de forjados, aligeramientos, aislamientos, formación de pendientes en cubiertas y hormigones ligeros. Ref. lp-00536079
ma-lp-00540822 | Material | saco | Árido de granito para monocapa blanco (30 kg/saco). Ref. lp-00540822 |  | 6.72
Árido de granito para proyección sobre monocapa, se obtiene por machaqueo del mineral de granito. Se utiliza para proyectar sobre morteros monocapa, principalmente en fachadas. Color blanco. Saco de 30 kg. Ref. -lp-00540822
ma-lp-00540823 | Material | saco | Árido de granito para monocapa gris (30 kg/saco). Ref. lp-00540823 |  | 6.9
Árido de granito para monocapa marrón se obtiene por machaqueo. Se utiliza para proyectar sobre morteros monocapa, principalmente en fachadas. Color gris. Saco de 30 kg. Ref. lp-00540823
ma-mausa-sikadur.arena.510 | Material | saco | Arena fina de cuarzo pigmentadas SIKADUR ARENA 510 (26 kg/saco). Ref. mausa-sikadur.arena.510 |  | 11.4
Arena de cuarzo fina con color, gradada con granulometría definida para la utilización en sistemas epóxicos traslúcidos, donde se requiere un acabado con color y que ofrezca altas resistencias mecánicas. Ref. mausa-sikadur.arena.510.
ARIDOS.Y.AGREGADOS
AUDIO-VIDEO | Capítulo |  | MATERIALES Y ACCESORIOS RELACIONADOS CON SEÑALES (AUDIO/VIDEO)
ma-bd-3327967021600 | Material | und | Antena parabólica de acero galvanizado tipo OFFSET 60 cm + LNB universal TELEVES. Ref. bd-3327967021600 |  | 34.29
Con la antena de 60 cm de diámetro de TELEVES se pueden recibir los satélites europeos ASTRA 19E, HOTBIRD, ATLANTIC en toda la península y en general todos aquellos cuya huella de cobertura tenga un PIRE superior a 48 dBW (siendo el PIRE la potencia con la que irradia el satélite hacia a tierra). Ref. bd-3327967021600.
ma-lp-00013185 | Material | pza | Amplificador mástil LTE de TELEVES, 12-24V B3 (3 entradas: U-FMMX-FIMX). Ref. lp-00013185 |  | 25.77
Amplificador de mástil 3E/1S BIII/UHF [dc]-FImix [dc] USOS con 3 entradas y 1 salida. Con sistema de conexión EasyF y cofre ABS. Incorpora el sistema USOS por el cual el usuario puede seleccionar el nivel de salida deseado y el dispositivo se ajusta automáticamente en el tiempo, adaptándose a las variaciones de la señal recibida. Con interruptor C60/C69 para seleccionar filtrado de LTE e interruptor On/Off para seleccionar el paso DC. Posee un diseño ergonómico de muy reducido tamaño y fácil montaje y muy baja figura de ruido. Ref. lp-00013185.
ma-lp-00013728 | Material | pza | Conectores F roscado con junta para cable coaxial TI01 de TELEVES. Ref. lp-00013728 |  | 0.38
Conectores F roscado con junta para cable coaxial TI01 de TELEVES. Ref. lp-00013728
ma-lp-00095512 | Material | pza | Fuente de alimentación 24VDC 130 mA 2 salidas F5795 de TELEVES. Ref. lp-00095512 |  | 19.73
Fuente de alimentación PICOKOM 24V/130mA con sistema de conexión EasyF. Fuente conmutada de gran rendimiento con hasta un 40% menos de consumo. Tiene un diseño estético y un tamaño extrarreducido (86x65x26 mm). Para instalar en cajas de 100x100 mm. Atornillable en pared. De fácil montaje, respetando el radio de curvatura mínimo de los cables coaxiales. Número de salidas: 2. Grado de protección IP20. Ref. lp-00095512.
ma-lp-00121298 | Material | rollo | Cable coaxial digital FL-75 de LAZSA; color blanco (50 m/rollo). Ref. lp-00121298 |  | 32.59
Cable coaxial antena de cobre, gama profesional bajas pérdidas, para todo tipo de instalación de TV. Según ICT. Ref. lp-00121298.
AUDIO-VIDEO
BALDOSAS.Y.LOSAS | Capítulo |  | LOSAS, BALDOSAS, VIERTEAGUAS, PASAMANOS, CUBREMUROS
ma-adrihosan-133-B | Material | m2 | Baldosa hidráulica contemporánea de cemento pigmentado 133-B de ADRIHOSAN (20x20x1,5 cm/pza). Ref. adrihosan-133-B |  | 62.9
La baldosa hidráulica decorativa está fabricada con cemento coloreado, se puede utilizar en interior. Es totalmente artesanal, es la utilización de unas plantillas metálicas o moldes. Estos se llaman trepas para la aplicación de colores y conformar el diseño, que posteriormente se fijan gracias a la prensa hidráulica. Ref. adrihosan-133-B. https://www.adrihosan.com/producto/baldosa-hidraulica-geometrico-212/
ma-adrihosan-221-A | Material | m2 | Baldosa hidráulica contemporánea de cemento pigmentado 221-A de ADRIHOSAN (20x20x1,5 cm/pza). Ref. adrihosan-221-A |  | 55.9
La baldosa hidráulica decorativa está fabricada con cemento coloreado, se puede utilizar en interior. Es totalmente artesanal, es la utilización de unas plantillas metálicas o moldes. Estos se llaman trepas para la aplicación de colores y conformar el diseño, que posteriormente se fijan gracias a la prensa hidráulica. Ref. adrihosan-221-A. https://www.adrihosan.com/producto/baldosa-hidraulica-geometrico-212/
ma-b.martinez-27.5-blanco | Material | pza | Pasamano/cubremuro plano de piedra artificial doble goterón; color blanco (50x27,5x4 cm/pza). Ref . b.martinez-27.5-blanco |  | 12.02
Pasamano/Cubremuro Plano de Piedra Artificial Doble Goterón; color blanco (50x27,5x4 cm/pza). Ref . b.martinez-27.5-blanco.
ma-b.martinez-27.5-gris | Material | pza | Pasamano/cubremuro plano de piedra artificial doble goterón; color gris cemento (50x27,5x4 cm/pza). Ref . b.martinez-27.5-gris |  | 9.8
Pasamano/cubremuro plano de piedra artificial doble goterón; color gris cemento (50x27,5x4 cm/pza). Ref . b.martinez-27.5-gris
ma-dgm-MJ14 | Material | pza | Albardilla Serie MJ 14 de ULMA (A:B::15:20 cm); color arenisca (1 m/pza). Ref. dgm-MJ14 |  | 22.42
Piezas de hormigón polímero destinadas para rematar la coronación de muros y que tienen por objeto evacuar el agua para evitar filtraciones. La base de las piezas presenta grava y anclajes para una correcta colocación. Anclaje inoxidable para garantizar el amarre óptimo, al evitar la corrosión de la pieza. La longitud estándar es de 130cm por pieza; sin embargo, esta longitud puede adaptarse a sus necesidades. Ref. dgm-MJ14.
ma-ferres-baldosa.VT-14x28-CT1 | Material | pza | Baldosa vidriada (14x28 cm/pza). Ref. ferres-baldosa.VT-14x28-CT1 |  | 3.15
Baldosa vidriada (14x28 cm/pza). Ref. ferres-baldosa.VT-14x28-CT1. CT1 = Colores Tipo 1: Paja 10 – Amarillo 50 – Amarillo 52 – Beige 85 – Tabaco 16 – Marrón 95 - Rojo 24 – Verde 28 – Verde 31.
ma-ferres-baldosa.VT-14x28-CT2 | Material | pza | Baldosa vidriada (14x28 cm/pza). Ref. ferres-baldosa.VT-14x28-CT2 |  | 3.78
Baldosa vidriada (14x28 cm/pza). Ref. ferres-baldosa.VT-14x28-CT2. CT2 = Colores Tipo 2: Azul 62 - Azul 64 - Azul 43 - Negro 13.
ma-ferres-baldosa.VT-14x28-CT3 | Material | pza | Baldosa vidriada (14x28 cm/pza). Ref. ferres-baldosa.VT-14x28-CT3 |  | 5.2
Baldosa vidriada (14x28 cm/pza). Ref. ferres-baldosa.VT-14x28-CT3. CT3 = Colores Tipo 3: Blanco 23 - Gris 12 - Rojo 92.
ma-ferres-baldosa.VT-20x20-CT1 | Material | pza | Baldosa vidriada (20x20 cm/pza). Ref. ferres-baldosa.VT-20x20-CT1 |  | 3.15
Baldosa vidriada (20x20 cm/pza). Ref. ferres-baldosa.VT-20x20-CT1. CT1 = Colores Tipo 1: Paja 10 – Amarillo 50 – Amarillo 52 – Beige 85 – Tabaco 16 – Marrón 95 - Rojo 24 – Verde 28 – Verde 31.
ma-ferres-baldosa.VT-20x20-CT2 | Material | pza | Baldosa vidriada (20x20 cm/pza). Ref. ferres-baldosa.VT-20x20-CT2 |  | 3.78
Baldosa vidriada (20x20 cm/pza). Ref. ferres-baldosa.VT-20x20-CT2. CT2 = Colores Tipo 2: Azul 62 - Azul 64 - Azul 43 - Negro 13.
ma-ferres-baldosa.VT-20x20-CT3 | Material | pza | Baldosa vidriada (20x20 cm/pza). Ref. ferres-baldosa.VT-20x20-CT3 |  | 5.2
Baldosa vidriada (20x20 cm/pza). Ref. ferres-baldosa.VT-20x20-CT3. CT3 = Colores Tipo 3: Blanco 23 - Gris 12 - Rojo 92.
ma-ferres-c/muro.VT-SW-18x20-CT1 | Material | pza | Pasamanos/cubremuros vidriado STONEWARE (18x20 cm/pza). Ref. ferres-c/muro.VT-SW-18x20-CT1 |  | 5.75
Pasamanos/cubremuros vidriado STONEWARE (18x20 cm/pza). Ref. ferres-c/muro.VT-SW-18x20-CT1. CT1 = Colores Tipo 1: Paja 10 – Amarillo 50 – Amarillo 52 – Beige 85 – Tabaco 16 – Marrón 95 - Rojo 24 – Verde 28 – Verde 31.
ma-ferres-c/muro.VT-SW-18x20-CT2 | Material | pza | Pasamanos/cubremuros vidriado STONEWARE (18x20 cm/pza). Ref. ferres-c/muro.VT-SW-18x20-CT2 |  | 6.9
Pasamanos/cubremuros vidriado STONEWARE (18x20 cm/pza). Ref. ferres-c/muro.VT-SW-18x20-CT2. CT2 = Colores Tipo 2: Azul 62 - Azul 64 - Azul 43 - Negro 13.
ma-ferres-c/muro.VT-SW-18x20-CT3 | Material | pza | Pasamanos/cubremuros vidriado STONEWARE (18x20 cm/pza). Ref. ferres-c/muro.VT-SW-18x20-CT3 |  | 9.49
Pasamanos/cubremuros vidriado STONEWARE (18x20 cm/pza). Ref. ferres-c/muro.VT-SW-18x20-CT3. CT3 = Colores Tipo 3: Blanco 23 - Gris 12 - Rojo 92.
ma-ferres-c/muro.VT-SW-20x20-CT1 | Material | pza | Pasamanos/cubremuros vidriado STONEWARE (20x20 cm/pza). Ref. ferres-c/muro.VT-SW-20x20-CT1 |  | 5.95
Pasamanos/cubremuros vidriado STONEWARE (20x20 cm/pza). Ref. ferres-c/muro.VT-SW-20x20-CT1. CT1 = Colores Tipo 1: Paja 10 – Amarillo 50 – Amarillo 52 – Beige 85 – Tabaco 16 – Marrón 95 - Rojo 24 – Verde 28 – Verde 31.
ma-ferres-c/muro.VT-SW-20x20-CT2 | Material | pza | Pasamanos/cubremuros vidriado STONEWARE (20x20 cm/pza). Ref. ferres-c/muro.VT-SW-20x20-CT2 |  | 7.14
Pasamanos/cubremuros vidriado STONEWARE (20x20 cm/pza). Ref. ferres-c/muro.VT-SW-20x20-CT2. CT2 = Colores Tipo 2: Azul 62 - Azul 64 - Azul 43 - Negro 13.
ma-ferres-c/muro.VT-SW-20x20-CT3 | Material | pza | Pasamanos/cubremuros vidriado STONEWARE (20x20 cm/pza). Ref. ferres-c/muro.VT-SW-20x20-CT3 |  | 9.82
Pasamanos/cubremuros vidriado STONEWARE (20x20 cm/pza). Ref. ferres-c/muro.VT-SW-20x20-CT3. CT3 = Colores Tipo 3: Blanco 23 - Gris 12 - Rojo 92.
ma-ferres-v/agua.VT-SW-15x30-CT1 | Material | pza | Vierteaguas vidriado STONEWARE (15x30 cm/pza). Ref. c.ferres-v/agua.VT-stonewear-15x30 |  | 3.95
Vierteaguas vidriado STONEWARE (15x30 cm/pza). Ref. c.ferres-v/agua.VT-stonewear-15x30. Colores Tipo 1: Paja 10 – Amarillo 50 – Amarillo 52 – Beige 85 – Tabaco 16 – Marrón 95 - Rojo 24 – Verde 28 – Verde 31.
ma-ferres-v/agua.VT-SW-15x30-CT2 | Material | pza | Vierteaguas vidriado STONEWARE (15x30 cm/pza). Ref. ferres-v/agua.VT-SW-15x30-CT2 |  | 4.74
Vierteaguas vidriado STONEWARE (15x30 cm/pza). Ref. ferres-v/agua.VT-SW-15x30-CT2. CT2 = Colores Tipo 2: Azul 62 - Azul 64 - Azul 43 - Negro 13.
ma-ferres-v/agua.VT-SW-15x30-CT3 | Material | pza | Vierteaguas vidriado STONEWARE (15x30 cm/pza). Ref. ferres-v/agua.VT-SW-15x30-CT3 |  | 6.52
Vierteaguas vidriado STONEWARE (15x30 cm/pza). Ref. ferres-v/agua.VT-SW-15x30-CT3. CT3 = Colores Tipo 3: Blanco 23 - Gris 12 - Rojo 92.
ma-ferres-v/agua.VT-SW-20x20-CT1 | Material | pza | Vierteaguas vidriado STONEWARE (20x20 cm/pza). Ref. ferres-v/agua.VT-SW-20x20-CT1 |  | 4.15
Vierteaguas vidriado STONEWARE (20x20 cm/pza). Ref. ferres-v/agua.VT-SW-20x20-CT1. CT1 = Colores Tipo 1: Paja 10 – Amarillo 50 – Amarillo 52 – Beige 85 – Tabaco 16 – Marrón 95 - Rojo 24 – Verde 28 – Verde 31.
ma-ferres-v/agua.VT-SW-20x20-CT2 | Material | pza | Vierteaguas vidriado STONEWARE (20x20 cm/pza). Ref. ferres-v/agua.VT-SW-20x20-CT2 |  | 4.98
Vierteaguas vidriado STONEWARE (20x20 cm/pza). Ref. ferres-v/agua.VT-SW-20x20-CT2. CT2 = Colores Tipo 2: Azul 62 - Azul 64 - Azul 43 - Negro 13.
ma-ferres-v/agua.VT-SW-20x20-CT3 | Material | pza | Vierteaguas vidriado STONEWARE (20x20 cm/pza). Ref. ferres-v/agua.VT-SW-20x20-CT3 |  | 6.85
Vierteaguas vidriado STONEWARE (20x20 cm/pza). Ref. ferres-v/agua.VT-SW-20x20-CT3. CT3 = Colores Tipo 3: Blanco 23 - Gris 12 - Rojo 92.
ma-sola.azulejos-01 | Material | m2 | Baldosa porcelánica GELA de AZULIBER 40x60 mm; color beige. Ref. solá azulejos-01 |  | 25
Baldosa Porcelánica GELA de AZULIBER 40x60 mm; con efecto piedra, textura suave y acabado antideslizante. Ref. SOLA-AZULEJOS-01.
ma-fl-93305501 | Material | pza | Pasamanos GRECOGRES NATURAL (27,5x31,4 cm/pza). Ref. fl-93305501 |  | 6.36
Pieza complementaria pasamanos, texturizado, natural y no rectificado, útil para pieza complementaria en cocina, exterior, residencial, decoración, comercio. De estilo clásico, contemporáneo, rústico y artesanal, vintage, mediterráneo y simulando barro mayoritariamente en color arena, marrón. Ref. fl-93305501
ma-fl-93305502 | Material | pza | Pasamanos GRECOGRES NATURAL (15,3x31,4 cm/pza). Ref. fl-93305502 |  | 5.98
Pieza complementaria pasamanos, texturizado, natural y no rectificado, útil para pieza complementaria en cocina, exterior, residencial, decoración, comercio. De estilo clásico, contemporáneo, rústico y artesanal, vintage, mediterráneo y simulando barro mayoritariamente en color arena, marrón. Ref. fl-93305502 Proveedor: Ferrolan Enlace:
ma-fl-93305504 | Material | pza | Pasamanos GRECOGRES NATURAL (22x31,4 cm/pza). Ref. fl-93305504 |  | 6.06
Pieza complementaria pasamanos, texturizado, natural y no rectificado, útil para pieza complementaria en cocina, exterior, residencial, decoración, comercio. De estilo clásico, contemporáneo, rústico y artesanal, vintage, mediterráneo y simulando barro mayoritariamente en color arena, marrón. Ref. fl-93305504
ma-fl-93512302 | Material | pza | Pasamano de gres rústico natural para cubremuros, remates y barandillas (26x33 cm/pza). Ref. fl-93512302 |  | 17.92
Pieza complementaria pasamanos, texturizado, antideslizante y no rectificado en formato rectangular (33x26), útil en exterior. De estilo contemporáneo, mediterráneo y simulando barro mayoritariamente en color arena, marrón.
ma-fl-94303701 | Material | m2 | Baldosa Cerámica NATURAL HIERRO 2.0 de ROSA GRES (31x31x0,9 cm/pza). Ref. fl-94303701 |  | 29
Baldosa Cerámica NATURAL HIERRO 2.0 de ROSA GRES (31x31x0,9 cm/pza). Ref. fl-94303701
ma-graniarte-blanco.perla | Material | pza | Vierteaguas de piedra natural con caras visibles pulidas y hendidura de goterón; granito Blanco Perla (100x30x3 cm/pza). Ref. graniarte-blanco.perla |  | 105
Vierteaguas de piedra natural con caras visibles pulidas y hendidura de goterón; granito Blanco Perla (100x30x3 cm/pza). Ref. graniarte-blanco.perla
ma-graniarte-crema.julia | Material | pza | Vierteaguas de piedra natural con caras visibles pulidas y hendidura de goterón; granito Crema Julia (100x30x3 cm/pza). Ref. graniarte-crema.julia |  | 85
Vierteaguas de piedra natural con caras visibles pulidas y hendidura de goterón; granito Crema Julia (100x30x3 cm/pza). Ref. graniarte-crema.julia
ma-graniarte-gris.pinor | Material | pza | Vierteaguas de piedra natural con caras visibles pulidas y hendidura de goterón; granito Gris Pinor (100x30x3 cm/pza). Ref. graniarte-gris.pinor |  | 110
Vierteaguas de piedra natural con caras visibles pulidas y hendidura de goterón; granito Gris Pinor (100x30x3 cm/pza). Ref. graniarte-gris.pinor
ma-graniarte-negro.santa.olalla | Material | pza | Vierteaguas de piedra natural con caras visibles pulidas y hendidura de goterón; granito Negro Santa Olalla (100x30x3 cm/pza). Ref. graniarte-negro.santa.olalla |  | 115
Vierteaguas de piedra natural con caras visibles pulidas y hendidura de goterón; granito Negro Santa Olalla (100x30x3 cm/pza). Ref. graniarte-negro.santa.olalla
ma-gresite.piscinas-01 | Material | m2 | Gresite 50x50 mm antideslizante NIEBLA BATUR de CLOUD MATE (formato de placa 310x310 mm). Ref. gresite.piscinas-01 |  | 40.95
Gresite 50x50 mm antideslizante NIEBLA BATUR de CLOUD MATE (formato de placa 310x310 mm). Ref. gresite.piscinas-01
ma-ia-01 | Material | pza | Vierteaguas INTERAZULEJOS natural extruido antideslizante; espesor 1,3 cm (24,5x28x3,5 cm/pza). Ref. ia-01 |  | 5.65
Gres de Andorra. Mate con relieve. Antideslizante CLASE 3 / R 12. Absorción de agua < 3%. Resistente al choque térmico, heladas y manchas. Dorso estriado en cola de milano. Junta recomendada mínima entre 8 mm y 1 cm. 6 pzas/caja. Ref. ma-ia-01
ma-ia-02 | Material | pza | Vierteaguas INTERAZULEJOS natural extruido antideslizante; espesor 1,3 cm (24,5x30x3,5 cm/pza). Ref. ia-02 |  | 7.4
Gres de Andorra. Mate con relieve. Antideslizante CLASE 3 / R 12. Absorción de agua < 3%. Resistente al choque térmico, heladas y manchas. Dorso estriado en cola de milano. Junta recomendada mínima entre 8 mm y 1 cm. 6 pzas/caja. Ref. ia -02
ma-ia-03 | Material | pza | Peldaño FIORENTINO T2 INTERAZULEJOS natural extruido antideslizante; espesor 1,6 cm (24,5x33x5 cm/pza). Ref. ia-03 |  | 8.22
Gres de Andorra. Mate con relieve. Antideslizante CLASE 3 / R 12. Absorción de agua < 3%. Resistente al choque térmico, heladas y manchas. Dorso estriado en cola de milano. Junta recomendada mínima entre 8 mm y 1 cm. 4 pzas/caja. Ref. ia -03
ma-ia-04 | Material | pza | Peldaño FIORENTINO T2 INTERAZULEJOS natural extruido antideslizante; espesor 1,6 cm (32,5x33x5 cm/pza). Ref. ia-04 |  | 10.7
Gres de Andorra. Mate con relieve. Antideslizante CLASE 3 / R 12. Absorción de agua < 3%. Resistente al choque térmico, heladas y manchas. Dorso estriado en cola de milano. Junta recomendada mínima entre 8 mm y 1 cm. 4 pzas/caja. Ref. ia-04
ma-ia-05 | Material | pza | Peldaño recto T5 INTERAZULEJOS natural extruido antideslizante; espesor 1,6 cm (24,5x33x5 cm/pza). Ref. ia-05 |  | 6.6
Gres de Andorra. Mate con relieve. Antideslizante CLASE 3 / R 12. Absorción de agua < 3%. Resistente al choque térmico, heladas y manchas. Dorso estriado en cola de milano. Junta recomendada mínima entre 8 mm y 1 cm. 4 pzas/caja. Ref. ia-05
ma-ia-06 | Material | pza | Peldaño recto T5 INTERAZULEJOS natural extruido antideslizante; espesor 1,6 cm (32,5x33x5 cm/pza). Ref. ia-06 |  | 8.22
Gres de Andorra. Mate con relieve. Antideslizante CLASE 3 / R 12. Absorción de agua < 3%. Resistente al choque térmico, heladas y manchas. Dorso estriado en cola de milano. Junta recomendada mínima entre 8 mm y 1 cm. 4 pzas/caja. Ref. ia-06
ma-ia-07 | Material | pza | Pasamanos INTERAZULEJOS natural extruido antideslizante; espesor 1,3 cm (15,5x32,5x5 cm/pza). Ref. ia-07 |  | 7.4
Gres de Andorra. Mate con relieve. Antideslizante CLASE 3 / R 12. Absorción de agua < 3%. Resistente al choque térmico, heladas y manchas. Dorso estriado en cola de milano. Junta recomendada mínima entre 8 mm y 1 cm. 8 pzas/caja. Ref. ia-07
ma-ia-08 | Material | pza | Pasamanos INTERAZULEJOS natural extruido antideslizante; espesor 1,3 cm (21,5x32,5x5 cm/pza). Ref. ia-08 |  | 9.05
Gres de Andorra. Mate con relieve. Antideslizante CLASE 3 / R 12. Absorción de agua < 3%. Resistente al choque térmico, heladas y manchas. Dorso estriado en cola de milano. Junta recomendada mínima entre 8 mm y 1 cm. 5 pzas/caja. Ref. ia-08
ma-ia-09 | Material | pza | Pasamanos INTERAZULEJOS natural extruido antideslizante; espesor 1,3 cm (27,5x32,5x5 cm/pza). Ref. ia-09 |  | 9.05
Gres de Andorra. Mate con relieve. Antideslizante CLASE 3 / R 12. Absorción de agua < 3%. Resistente al choque térmico, heladas y manchas. Dorso estriado en cola de milano. Junta recomendada mínima entre 8 mm y 1 cm. 6 pzas/caja. Ref. ia-09
ma-ia-10 | Material | m2 | Baldosa natural extrusionada antideslizante 1ª o gres de ANDORRA de GRESAN (16x32,5 cm/pza). Ref. ia-10 |  | 24.85
Baldosa natural o gres de ANDORRA de GRESAN, disponible en formatos 24.5x24.5, 32.5x32.5, 16x32.5 y 32.5x49.7 cm en natural, albarracín y ónix, con espesor de 1,3 cm. Peldaños y piezas especiales a juego disponibles. Ref. ia-10. Junta mínima recomendada entre 8 mm y 1 cm; no obstante, el fabricante recomienda que la junta entre las piezas sea de 5 mm para respetar la modularidad de las series y la correspondencia de juntas entre los diferentes formatos y/o piezas especiales. Antideslizante CLASE 3 / R 12.
ma-ia-11 | Material | m2 | Baldosa natural extrusionada antideslizante 1ª o gres de ANDORRA de GRESAN (24,5x24,5 cm/pza). Ref. ia-11 |  | 33.84
Baldosa natural o gres de ANDORRA de GRESAN, disponible en formatos 24.5x24.5, 32.5x32.5, 16x32.5 y 32.5x49.7 cm en natural, albarracín y ónix, con espesor de 1,3 cm. Peldaños y piezas especiales a juego disponibles. Ref. ia-11. Junta mínima recomendada entre 8 mm y 1 cm; no obstante, el fabricante recomienda que la junta entre las piezas sea de 5 mm para respetar la modularidad de las series y la correspondencia de juntas entre los diferentes formatos y/o piezas especiales. Antideslizante CLASE 3 / R 12.
ma-ig-339.904071 | Material | m2 | Baldosa GRES ARAGÓN DUERO ROA de INDIGAR; 30x30 cm espesor 10 mm (0,99 m2/caja; 11 pzas/caja). Ref. indigar-339.904071 |  | 21.12
Baldosa GRES ARAGÓN DUERO ROA de INDIGAR; 30x30 cm espesor 10 mm (0,99 m2/caja; 11 pzas/caja). Ref. INDIGAR-339.904071
ma-ig-339.904134 | Material | m2 | Baldosa GRES ARAGÓN DUERO ARANDA de INDIGAR; 60x60 cm con espesor 10 mm (1,44 m2/caja; 4 pzas/caja). Ref. indigar-339.904134 |  | 27.04
Baldosa GRES ARAGÓN DUERO ARANDA de INDIGAR; 60x60 cm con espesor 10 mm (1,44 m2/caja; 4 pzas/caja). Ref. INDIGAR-339.904134
ma-ig-157.123302.3130 | Material | pza | Vierteaguas rústico GRESTEJO modelo RUBÍ (30x31x4 cm/pza). Ref. indigar-157.123302.3130 |  | 4.93
Vierteaguas rústico FERROGRES modelo RUBÍ en acabado natural; 30 ancho x 31 largo x 4 cm vuelo (espesor 20 mm). Ref. indigar-157.123302.3130.
ma-imer-EVOLUTION.3.BEIGE-22 | Material | pza | Vierteaguas de piedra artificial UNICO EVOLUTION OCRE/ROSA/SALMÓN de IMER-PREFABRICADOS (ancho interno 22 cm/pza; largo 1 m/pza). Ref. imer-EVOLUTION.BLANCO-22 |  | 29.86
El vierteaguas EVOLUTION protege de la entrada de humedad y evacúa el agua. Con la más alta tecnología en la fabricación vibro-prensada, confiere a este vierteagua una gran resistencia, sin ningún armado interior, evitando a futuro cualquier tipo de riesgo de rotura por oxidación del armado interior. Por otra parte, el acabado final es pulido (tipo terrazo) de fácil limpieza y de acabados estéticamente perfectos. Esta pieza puede ser utilizada como cubremuro en forma de L cuando nos encontramos en paredes donde tiene el vuelo a un solo lado. Piezas de 100cm de longitud (1m). Colores disponibles: Blanco, Gris, Negro, Ocre, Rosa y Salmón. Ref. imer-EVOLUTION.3.BEIGE-22. El vierteaguas es un elemento de terminación en obra y se utiliza habitualmente para el remate de la parte inferior de la ventana. Esta pieza tiene una triple función: FUNCIONAL. Protege el poyete de la ventana de la entrada de humedad al interior o al propio muro; EVACUACIÓN DEL AGUA. Para evitar futuros problemas de humedades por filtración, la misma pieza dispone de un goterón que protege la pared de suciedad y humedad; ESTÉTICA: La albardilla nos ayuda a realzar los acabados perimetrales de la obra. El remate de pared UNICO EVOLUTION de IMER es la protección perfecta para cualquier tipo de mampostería porque protege contra la intemperie y todos los problemas que pueden dañar las fachadas y paredes de los edificios. Su particular sistema de goteo, de hecho, evita el goteo en las paredes y desvía la salida del agua de lluvia. Además, con una longitud de 1 metro, tiene muchas menos juntas que los tapones de pared tradicionales y puede garantizar una seguridad aún mayor.
ma-imer-EVOLUTION.3.BEIGE-27 | Material | pza | Vierteaguas de piedra artificial UNICO EVOLUTION OCRE/ROSA/SALMÓN de IMER-PREFABRICADOS (ancho interno 27 cm/pza; largo 1 m/pza). Ref. imer-EVOLUTION.BLANCO-27 |  | 38.48
El vierteaguas EVOLUTION protege de la entrada de humedad y evacúa el agua. Con la más alta tecnología en la fabricación vibro-prensada, confiere a este vierteagua una gran resistencia, sin ningún armado interior, evitando a futuro cualquier tipo de riesgo de rotura por oxidación del armado interior. Por otra parte, el acabado final es pulido (tipo terrazo) de fácil limpieza y de acabados estéticamente perfectos. Esta pieza puede ser utilizada como cubremuro en forma de L cuando nos encontramos en paredes donde tiene el vuelo a un solo lado. Piezas de 100cm de longitud (1m). Colores disponibles: Blanco, Gris, Negro, Ocre, Rosa y Salmón. Ref. imer-EVOLUTION.3.BEIGE-27. El vierteaguas es un elemento de terminación en obra y se utiliza habitualmente para el remate de la parte inferior de la ventana. Esta pieza tiene una triple función: FUNCIONAL. Protege el poyete de la ventana de la entrada de humedad al interior o al propio muro; EVACUACIÓN DEL AGUA. Para evitar futuros problemas de humedades por filtración, la misma pieza dispone de un goterón que protege la pared de suciedad y humedad; ESTÉTICA: La albardilla nos ayuda a realzar los acabados perimetrales de la obra. El remate de pared UNICO EVOLUTION de IMER es la protección perfecta para cualquier tipo de mampostería porque protege contra la intemperie y todos los problemas que pueden dañar las fachadas y paredes de los edificios. Su particular sistema de goteo, de hecho, evita el goteo en las paredes y desvía la salida del agua de lluvia. Además, con una longitud de 1 metro, tiene muchas menos juntas que los tapones de pared tradicionales y puede garantizar una seguridad aún mayor.
ma-imer-EVOLUTION.3.BEIGE-30 | Material | pza | Vierteaguas de piedra artificial UNICO EVOLUTION OCRE/ROSA/SALMÓN de IMER-PREFABRICADOS (ancho interno 30 cm/pza; largo 1 m/pza). Ref. imer-EVOLUTION.BLANCO-30 |  | 52.64
El vierteaguas EVOLUTION protege de la entrada de humedad y evacúa el agua. Con la más alta tecnología en la fabricación vibro-prensada, confiere a este vierteagua una gran resistencia, sin ningún armado interior, evitando a futuro cualquier tipo de riesgo de rotura por oxidación del armado interior. Por otra parte, el acabado final es pulido (tipo terrazo) de fácil limpieza y de acabados estéticamente perfectos. Esta pieza puede ser utilizada como cubremuro en forma de L cuando nos encontramos en paredes donde tiene el vuelo a un solo lado. Piezas de 100cm de longitud (1m). Colores disponibles: Blanco, Gris, Negro, Ocre, Rosa y Salmón. Ref. imer-EVOLUTION.3.BEIGE-30. El vierteaguas es un elemento de terminación en obra y se utiliza habitualmente para el remate de la parte inferior de la ventana. Esta pieza tiene una triple función: FUNCIONAL. Protege el poyete de la ventana de la entrada de humedad al interior o al propio muro; EVACUACIÓN DEL AGUA. Para evitar futuros problemas de humedades por filtración, la misma pieza dispone de un goterón que protege la pared de suciedad y humedad; ESTÉTICA: La albardilla nos ayuda a realzar los acabados perimetrales de la obra. El remate de pared UNICO EVOLUTION de IMER es la protección perfecta para cualquier tipo de mampostería porque protege contra la intemperie y todos los problemas que pueden dañar las fachadas y paredes de los edificios. Su particular sistema de goteo, de hecho, evita el goteo en las paredes y desvía la salida del agua de lluvia. Además, con una longitud de 1 metro, tiene muchas menos juntas que los tapones de pared tradicionales y puede garantizar una seguridad aún mayor.
ma-imer-EVOLUTION.BLANCO-22 | Material | pza | Vierteaguas de piedra artificial UNICO EVOLUTION BLANCO de IMER-PREFABRICADOS (ancho interno 22 cm/pza; largo 1 m/pza). Ref. imer-EVOLUTION.BLANCO-22 |  | 26.9
El vierteaguas EVOLUTION protege de la entrada de humedad y evacúa el agua. Con la más alta tecnología en la fabricación vibro-prensada, confiere a este vierteagua una gran resistencia, sin ningún armado interior, evitando a futuro cualquier tipo de riesgo de rotura por oxidación del armado interior. Por otra parte, el acabado final es pulido (tipo terrazo) de fácil limpieza y de acabados estéticamente perfectos. Esta pieza puede ser utilizada como cubremuro en forma de L cuando nos encontramos en paredes donde tiene el vuelo a un solo lado. Piezas de 100cm de longitud (1m). Colores disponibles: Blanco, Gris, Negro, Ocre, Rosa y Salmón. Ref. imer-EVOLUTION.BLANCO-22. El vierteaguas es un elemento de terminación en obra y se utiliza habitualmente para el remate de la parte inferior de la ventana. Esta pieza tiene una triple función: FUNCIONAL. Protege el poyete de la ventana de la entrada de humedad al interior o al propio muro; EVACUACIÓN DEL AGUA. Para evitar futuros problemas de humedades por filtración, la misma pieza dispone de un goterón que protege la pared de suciedad y humedad; ESTÉTICA: La albardilla nos ayuda a realzar los acabados perimetrales de la obra. El remate de pared UNICO EVOLUTION de IMER es la protección perfecta para cualquier tipo de mampostería porque protege contra la intemperie y todos los problemas que pueden dañar las fachadas y paredes de los edificios. Su particular sistema de goteo, de hecho, evita el goteo en las paredes y desvía la salida del agua de lluvia. Además, con una longitud de 1 metro, tiene muchas menos juntas que los tapones de pared tradicionales y puede garantizar una seguridad aún mayor.
ma-imer-EVOLUTION.BLANCO-27 | Material | pza | Vierteaguas de piedra artificial UNICO EVOLUTION BLANCO de IMER-PREFABRICADOS (ancho interno 27 cm/pza; largo 1 m/pza). Ref. imer-EVOLUTION.BLANCO-27 |  | 38
El vierteaguas EVOLUTION protege de la entrada de humedad y evacúa el agua. Con la más alta tecnología en la fabricación vibro-prensada, confiere a este vierteagua una gran resistencia, sin ningún armado interior, evitando a futuro cualquier tipo de riesgo de rotura por oxidación del armado interior. Por otra parte, el acabado final es pulido (tipo terrazo) de fácil limpieza y de acabados estéticamente perfectos. Esta pieza puede ser utilizada como cubremuro en forma de L cuando nos encontramos en paredes donde tiene el vuelo a un solo lado. Piezas de 100cm de longitud (1m). Colores disponibles: Blanco, Gris, Negro, Ocre, Rosa y Salmón. Ref. imer-EVOLUTION.BLANCO-27. El vierteaguas es un elemento de terminación en obra y se utiliza habitualmente para el remate de la parte inferior de la ventana. Esta pieza tiene una triple función: FUNCIONAL. Protege el poyete de la ventana de la entrada de humedad al interior o al propio muro; EVACUACIÓN DEL AGUA. Para evitar futuros problemas de humedades por filtración, la misma pieza dispone de un goterón que protege la pared de suciedad y humedad; ESTÉTICA: La albardilla nos ayuda a realzar los acabados perimetrales de la obra. El remate de pared UNICO EVOLUTION de IMER es la protección perfecta para cualquier tipo de mampostería porque protege contra la intemperie y todos los problemas que pueden dañar las fachadas y paredes de los edificios. Su particular sistema de goteo, de hecho, evita el goteo en las paredes y desvía la salida del agua de lluvia. Además, con una longitud de 1 metro, tiene muchas menos juntas que los tapones de pared tradicionales y puede garantizar una seguridad aún mayor.
ma-imer-EVOLUTION.BLANCO-30 | Material | pza | Vierteaguas de piedra artificial UNICO EVOLUTION BLANCO de IMER-PREFABRICADOS (ancho interno 30 cm/pza; largo 1 m/pza). Ref. imer-EVOLUTION.BLANCO-30 |  | 51.87
El vierteaguas EVOLUTION protege de la entrada de humedad y evacúa el agua. Con la más alta tecnología en la fabricación vibro-prensada, confiere a este vierteagua una gran resistencia, sin ningún armado interior, evitando a futuro cualquier tipo de riesgo de rotura por oxidación del armado interior. Por otra parte, el acabado final es pulido (tipo terrazo) de fácil limpieza y de acabados estéticamente perfectos. Esta pieza puede ser utilizada como cubremuro en forma de L cuando nos encontramos en paredes donde tiene el vuelo a un solo lado. Piezas de 100cm de longitud (1m). Colores disponibles: Blanco, Gris, Negro, Ocre, Rosa y Salmón. Ref. imer-EVOLUTION.BLANCO-30. El vierteaguas es un elemento de terminación en obra y se utiliza habitualmente para el remate de la parte inferior de la ventana. Esta pieza tiene una triple función: FUNCIONAL. Protege el poyete de la ventana de la entrada de humedad al interior o al propio muro; EVACUACIÓN DEL AGUA. Para evitar futuros problemas de humedades por filtración, la misma pieza dispone de un goterón que protege la pared de suciedad y humedad; ESTÉTICA: La albardilla nos ayuda a realzar los acabados perimetrales de la obra. El remate de pared UNICO EVOLUTION de IMER es la protección perfecta para cualquier tipo de mampostería porque protege contra la intemperie y todos los problemas que pueden dañar las fachadas y paredes de los edificios. Su particular sistema de goteo, de hecho, evita el goteo en las paredes y desvía la salida del agua de lluvia. Además, con una longitud de 1 metro, tiene muchas menos juntas que los tapones de pared tradicionales y puede garantizar una seguridad aún mayor.
ma-lp-00008179 | Material | pza | Vierteaguas rojo esmaltado (medidas/pieza: 14x28 cm con un espesor de 12 mm) Ref. lp-00008179 |  | 2.39
Vierteaguas esmaltado de color rojo con acabado brillo. Medidas: 14x28 cm. Recomendado para uso en interiores. Limpiar con agua para un óptimo resultado. Resistente al desgaste. Ref. lp-00008179
ma-imer-EVOLUTION.GRIS-22 | Material | pza | Vierteaguas de piedra artificial UNICO EVOLUTION BLANCO de IMER-PREFABRICADOS (ancho interno 22 cm/pza; largo 1 m/pza). Ref. imer-EVOLUTION.GRIS-22 |  | 28.7
El vierteaguas EVOLUTION protege de la entrada de humedad y evacúa el agua. Con la más alta tecnología en la fabricación vibro-prensada, confiere a este vierteagua una gran resistencia, sin ningún armado interior, evitando a futuro cualquier tipo de riesgo de rotura por oxidación del armado interior. Por otra parte, el acabado final es pulido (tipo terrazo) de fácil limpieza y de acabados estéticamente perfectos. Esta pieza puede ser utilizada como cubremuro en forma de L cuando nos encontramos en paredes donde tiene el vuelo a un solo lado. Piezas de 100cm de longitud (1m). Colores disponibles: Blanco, Gris, Negro, Ocre, Rosa y Salmón. Ref. imer-EVOLUTION.GRIS-22. El vierteaguas es un elemento de terminación en obra y se utiliza habitualmente para el remate de la parte inferior de la ventana. Esta pieza tiene una triple función: FUNCIONAL. Protege el poyete de la ventana de la entrada de humedad al interior o al propio muro; EVACUACIÓN DEL AGUA. Para evitar futuros problemas de humedades por filtración, la misma pieza dispone de un goterón que protege la pared de suciedad y humedad; ESTÉTICA: La albardilla nos ayuda a realzar los acabados perimetrales de la obra. El remate de pared UNICO EVOLUTION de IMER es la protección perfecta para cualquier tipo de mampostería porque protege contra la intemperie y todos los problemas que pueden dañar las fachadas y paredes de los edificios. Su particular sistema de goteo, de hecho, evita el goteo en las paredes y desvía la salida del agua de lluvia. Además, con una longitud de 1 metro, tiene muchas menos juntas que los tapones de pared tradicionales y puede garantizar una seguridad aún mayor.
ma-imer-EVOLUTION.GRIS-27 | Material | pza | Vierteaguas de piedra artificial UNICO EVOLUTION GRIS de IMER-PREFABRICADOS (ancho interno 27 cm/pza; largo 1 m/pza). Ref. imer-EVOLUTION.GRIS-27 |  | 36.81
El vierteaguas EVOLUTION protege de la entrada de humedad y evacúa el agua. Con la más alta tecnología en la fabricación vibro-prensada, confiere a este vierteagua una gran resistencia, sin ningún armado interior, evitando a futuro cualquier tipo de riesgo de rotura por oxidación del armado interior. Por otra parte, el acabado final es pulido (tipo terrazo) de fácil limpieza y de acabados estéticamente perfectos. Esta pieza puede ser utilizada como cubremuro en forma de L cuando nos encontramos en paredes donde tiene el vuelo a un solo lado. Piezas de 100cm de longitud (1m). Colores disponibles: Blanco, Gris, Negro, Ocre, Rosa y Salmón. Ref. imer-EVOLUTION.GRIS-27. El vierteaguas es un elemento de terminación en obra y se utiliza habitualmente para el remate de la parte inferior de la ventana. Esta pieza tiene una triple función: FUNCIONAL. Protege el poyete de la ventana de la entrada de humedad al interior o al propio muro; EVACUACIÓN DEL AGUA. Para evitar futuros problemas de humedades por filtración, la misma pieza dispone de un goterón que protege la pared de suciedad y humedad; ESTÉTICA: La albardilla nos ayuda a realzar los acabados perimetrales de la obra. El remate de pared UNICO EVOLUTION de IMER es la protección perfecta para cualquier tipo de mampostería porque protege contra la intemperie y todos los problemas que pueden dañar las fachadas y paredes de los edificios. Su particular sistema de goteo, de hecho, evita el goteo en las paredes y desvía la salida del agua de lluvia. Además, con una longitud de 1 metro, tiene muchas menos juntas que los tapones de pared tradicionales y puede garantizar una seguridad aún mayor.
ma-imer-EVOLUTION.GRIS-30 | Material | pza | Vierteaguas de piedra artificial UNICO EVOLUTION GRIS de IMER-PREFABRICADOS (ancho interno 30 cm/pza; largo 1 m/pza). Ref. imer-EVOLUTION.GRIS-30 |  | 50.97
El vierteaguas EVOLUTION protege de la entrada de humedad y evacúa el agua. Con la más alta tecnología en la fabricación vibro-prensada, confiere a este vierteagua una gran resistencia, sin ningún armado interior, evitando a futuro cualquier tipo de riesgo de rotura por oxidación del armado interior. Por otra parte, el acabado final es pulido (tipo terrazo) de fácil limpieza y de acabados estéticamente perfectos. Esta pieza puede ser utilizada como cubremuro en forma de L cuando nos encontramos en paredes donde tiene el vuelo a un solo lado. Piezas de 100cm de longitud (1m). Colores disponibles: Blanco, Gris, Negro, Ocre, Rosa y Salmón. Ref. imer-EVOLUTION.GRIS-30. El vierteaguas es un elemento de terminación en obra y se utiliza habitualmente para el remate de la parte inferior de la ventana. Esta pieza tiene una triple función: FUNCIONAL. Protege el poyete de la ventana de la entrada de humedad al interior o al propio muro; EVACUACIÓN DEL AGUA. Para evitar futuros problemas de humedades por filtración, la misma pieza dispone de un goterón que protege la pared de suciedad y humedad; ESTÉTICA: La albardilla nos ayuda a realzar los acabados perimetrales de la obra. El remate de pared UNICO EVOLUTION de IMER es la protección perfecta para cualquier tipo de mampostería porque protege contra la intemperie y todos los problemas que pueden dañar las fachadas y paredes de los edificios. Su particular sistema de goteo, de hecho, evita el goteo en las paredes y desvía la salida del agua de lluvia. Además, con una longitud de 1 metro, tiene muchas menos juntas que los tapones de pared tradicionales y puede garantizar una seguridad aún mayor.
ma-imer-EVOLUTION.NEGRO-22 | Material | pza | Vierteaguas de piedra artificial UNICO EVOLUTION NEGRO de IMER-PREFABRICADOS (ancho interno 22 cm/pza; largo 1 m/pza). Ref. imer-EVOLUTION.NEGRO-22 |  | 38
El vierteaguas EVOLUTION protege de la entrada de humedad y evacúa el agua. Con la más alta tecnología en la fabricación vibro-prensada, confiere a este vierteagua una gran resistencia, sin ningún armado interior, evitando a futuro cualquier tipo de riesgo de rotura por oxidación del armado interior. Por otra parte, el acabado final es pulido (tipo terrazo) de fácil limpieza y de acabados estéticamente perfectos. Esta pieza puede ser utilizada como cubremuro en forma de L cuando nos encontramos en paredes donde tiene el vuelo a un solo lado. Piezas de 100cm de longitud (1m). Colores disponibles: Blanco, Gris, Negro, Ocre, Rosa y Salmón. Ref. imer-EVOLUTION.NEGRO-22. El vierteaguas es un elemento de terminación en obra y se utiliza habitualmente para el remate de la parte inferior de la ventana. Esta pieza tiene una triple función: FUNCIONAL. Protege el poyete de la ventana de la entrada de humedad al interior o al propio muro; EVACUACIÓN DEL AGUA. Para evitar futuros problemas de humedades por filtración, la misma pieza dispone de un goterón que protege la pared de suciedad y humedad; ESTÉTICA: La albardilla nos ayuda a realzar los acabados perimetrales de la obra. El remate de pared UNICO EVOLUTION de IMER es la protección perfecta para cualquier tipo de mampostería porque protege contra la intemperie y todos los problemas que pueden dañar las fachadas y paredes de los edificios. Su particular sistema de goteo, de hecho, evita el goteo en las paredes y desvía la salida del agua de lluvia. Además, con una longitud de 1 metro, tiene muchas menos juntas que los tapones de pared tradicionales y puede garantizar una seguridad aún mayor.
ma-imer-EVOLUTION.NEGRO-27 | Material | pza | Vierteaguas de piedra artificial UNICO EVOLUTION NEGRO de IMER-PREFABRICADOS (ancho interno 27 cm/pza; largo 1 m/pza). Ref. imer-EVOLUTION.NEGRO-27 |  | 44.4
El vierteaguas EVOLUTION protege de la entrada de humedad y evacúa el agua. Con la más alta tecnología en la fabricación vibro-prensada, confiere a este vierteagua una gran resistencia, sin ningún armado interior, evitando a futuro cualquier tipo de riesgo de rotura por oxidación del armado interior. Por otra parte, el acabado final es pulido (tipo terrazo) de fácil limpieza y de acabados estéticamente perfectos. Esta pieza puede ser utilizada como cubremuro en forma de L cuando nos encontramos en paredes donde tiene el vuelo a un solo lado. Piezas de 100cm de longitud (1m). Colores disponibles: Blanco, Gris, Negro, Ocre, Rosa y Salmón. Ref. imer-EVOLUTION.NEGRO-27. El vierteaguas es un elemento de terminación en obra y se utiliza habitualmente para el remate de la parte inferior de la ventana. Esta pieza tiene una triple función: FUNCIONAL. Protege el poyete de la ventana de la entrada de humedad al interior o al propio muro; EVACUACIÓN DEL AGUA. Para evitar futuros problemas de humedades por filtración, la misma pieza dispone de un goterón que protege la pared de suciedad y humedad; ESTÉTICA: La albardilla nos ayuda a realzar los acabados perimetrales de la obra. El remate de pared UNICO EVOLUTION de IMER es la protección perfecta para cualquier tipo de mampostería porque protege contra la intemperie y todos los problemas que pueden dañar las fachadas y paredes de los edificios. Su particular sistema de goteo, de hecho, evita el goteo en las paredes y desvía la salida del agua de lluvia. Además, con una longitud de 1 metro, tiene muchas menos juntas que los tapones de pared tradicionales y puede garantizar una seguridad aún mayor.
ma-imer-EVOLUTION.NEGRO-30 | Material | pza | Vierteaguas de piedra artificial UNICO EVOLUTION NEGRO de IMER-PREFABRICADOS (ancho interno 30 cm/pza; largo 1 m/pza). Ref. imer-EVOLUTION.NEGRO-30 |  | 57.27
El vierteaguas EVOLUTION protege de la entrada de humedad y evacúa el agua. Con la más alta tecnología en la fabricación vibro-prensada, confiere a este vierteagua una gran resistencia, sin ningún armado interior, evitando a futuro cualquier tipo de riesgo de rotura por oxidación del armado interior. Por otra parte, el acabado final es pulido (tipo terrazo) de fácil limpieza y de acabados estéticamente perfectos. Esta pieza puede ser utilizada como cubremuro en forma de L cuando nos encontramos en paredes donde tiene el vuelo a un solo lado. Piezas de 100cm de longitud (1m). Colores disponibles: Blanco, Gris, Negro, Ocre, Rosa y Salmón. Ref. imer-EVOLUTION.NEGRO-30. El vierteaguas es un elemento de terminación en obra y se utiliza habitualmente para el remate de la parte inferior de la ventana. Esta pieza tiene una triple función: FUNCIONAL. Protege el poyete de la ventana de la entrada de humedad al interior o al propio muro; EVACUACIÓN DEL AGUA. Para evitar futuros problemas de humedades por filtración, la misma pieza dispone de un goterón que protege la pared de suciedad y humedad; ESTÉTICA: La albardilla nos ayuda a realzar los acabados perimetrales de la obra. El remate de pared UNICO EVOLUTION de IMER es la protección perfecta para cualquier tipo de mampostería porque protege contra la intemperie y todos los problemas que pueden dañar las fachadas y paredes de los edificios. Su particular sistema de goteo, de hecho, evita el goteo en las paredes y desvía la salida del agua de lluvia. Además, con una longitud de 1 metro, tiene muchas menos juntas que los tapones de pared tradicionales y puede garantizar una seguridad aún mayor.
ma-interazulejos-P014 | Material | pza | Vierteaguas BRILLO de 1ª (14x28 cm/pza). Ref. interazulejos-P014 |  | 2.44
Vierteaguas BRILLO de 1ª 14x28. Gres de pasta roja. Textura brillo. Pieza de vierteaguas o goterón para realizar un acabado perfecto con el azulejo escogido. Colores: verde, cobalto, melado y blanco. Junta recomendada de 2mm. No es resistente a las heladas, se puede cuartear. Ref. interazulejos-P014.
ma-lp-00095113 | Material | pza | Cubremuros a 2 aguas de hormigón polímero liso de BEDYFA; color blanco (25x50 cm/pza). Ref. lp-00095113 |  | 10.09
Albardilla a 2 aguas de hormigón polímero liso de color blanco. Impermeable y de fácil instalación. Alta resistencia mecánica y agentes atmosféricos. Bajo peso específico. Medidas: 27,5x50 cm. Canto: 25 mm. Ref. lp-00095113.
ma-lp-00104480 | Material | pza | Alféizar de hormigón polímero liso blanco de BEDYFA (160x30 cm/pza; Canto 25 mm). Ref. lp-00104480 |  | 32.34
Alféizar de hormigón polímero liso de color blanco apto para exterior. Indicado para colocar en los vanos de las ventanas. Impermeable y de fácil instalación. Alta resistencia mecánica y agentes atmosféricos. Bajo peso específico. Medidas: 160x30 cm. Canto: 25 mm. Ref. lp-00104480.
ma-lp-00299053 | Material | pza | Rasilla lisa de 1ª calidad con un espesor de 1,2 mm. Medidas: 14x28 cm Ref. lp-00299053 |  | 0.4
Rasilla lisa de 1ª calidad con un espesor de 1,2 mm. Medidas: 14x28 cm
ma-lp-00299054 | Material | pza | Vierteaguas de rasilla (medidas/pieza:14x28 cm con un espesor de 12 mm) Ref. lp-00299054 |  | 0.93
El vierteaguas sirve para casi todo tipo de aplicaciones: patios, terrazas, áticos, museos, tejados o incluso como nivelaje del terreno. Se adhiere firmemente al suelo gracias a su diseño inferior. Es de gran absorción y porosidad. Resistencia al rayado (MOHS): 4. Ref. lp-00299054. La rasilla es uno de los tipos de vierteaguas ideal para casas rurales. La razón es su apariencia en forma de ladrillo, lo cual recrea una atmósfera campestre. Es el material más económico y más utilizado por su precio. Su mayor desventaja es que no es adecuado para zonas heladas, ya que absorbe demasiada agua.
ma-lp-00299055 | Material | pza | Pasamanos/Cubremuros celosía en rasilla (20x20x2 cm/pza). Ref. lp-00299055 |  | 2.13
Piezas cerámicas que permiten rematar barandas y tabiques en balcones, terrazas, escalera, … Tanto para interior como exterior, son unas piezas esenciales para completar la estética y funcionalidad de cada proyecto. Ref. lp-00299055
ma-lp-00299057 | Material | pza | Vierteaguas de rasilla (medidas/pieza: 21,5x21 cm con un espesor de 12 mm) Ref. lp-00299057 |  | 1.63
El vierteaguas sirve para casi todo tipo de aplicaciones: patios, terrazas, aticos, museos, tejados o incluso como nivelaje del terreno. Se adhiere firmemente al suelo gracias a su diseño inferior. Es de gran absorción y porosidad. Resistencia al rayado (MOHS): 4. Ref. lp-00299057. La rasilla es uno de los tipos de vierteaguas ideal para casas rurales. La razón es su apariencia en forma de ladrillo, lo cual recrea una atmósfera campestre. Es el material más económico y más utilizado por su precio. Su mayor desventaja es que no es adecuado para zonas heladas, ya que absorbe demasiada agua.
ma-lp-00299058 | Material | pza | Vierteaguas de rasilla (medidas/pieza: 28x14 cm con un espesor de 12 mm) Ref. lp-00299058 |  | 1.19
El vierteaguas sirve para casi todo tipo de aplicaciones: patios, terrazas, áticos, museos, tejados o incluso como nivelaje del terreno. Se adhiere firmemente al suelo gracias a su diseño inferior. Es de gran absorción y porosidad. Resistencia al rayado (MOHS): 4. Ref. lp-00299058. La rasilla es uno de los tipos de vierteaguas ideal para casas rurales. La razón es su apariencia en forma de ladrillo, lo cual recrea una atmósfera campestre. Es el material más económico y más utilizado por su precio. Su mayor desventaja es que no es adecuado para zonas heladas, ya que absorbe demasiada agua.
ma-lp-00407759 | Material | pza | Rodapié cerámico OCRE MARIOLA de AZULIBER (8x33,3 cm/pza). Ref. lp-00407759 |  | 1.95
Rodapié cerámico OCRE MARIOLA de AZULIBER (8x33,3 cm/pza). Ref. lp-00407759
ma-lp-00407834 | Material | pza | Baldosa terrazo pizarra rugoso de BEDIFA con espesor 38 mm; color crema (40x40 cm/pza). Ref. lp-00407834 |  | 2.8
El terrazo pizarra es un pavimento rugoso y antideslizante. Es una baldosa hidráulica que se usa en exterior por ser muy resistente a las heladas y cómodo para el tránsito peatonal. Ref. lp-00407834.
ma-lp-00415855 | Material | pza | Vierteaguas serie TEJA IRTA de AZULIBER (15x33,3x4 cm/pza). Ref. lp-00415855 |  | 7.55
Vierteaguas serie TEJA IRTA de AZULIBER (15x33,3x4 cm/pza). Ref. lp-00415855
ma-lp-00415856 | Material | pza | Vierteaguas serie OCRE MARIOLA de AZULIBER (15x33,3x4 cm/pza). Ref. lp-00415856 |  | 7.55
Vierteaguas serie OCRE MARIOLA de AZULIBER (15x33,3x4 cm/pza). Ref. lp-00415856
ma-lp-00415858 | Material | pza | Vierteaguas serie GRIS CAZORLA de AZULIBER (15x33,3x4 cm/pza). Ref. lp-00415858 |  | 7.55
Vierteaguas serie GRIS CAZORLA de AZULIBER (15x33,3x4 cm/pza). Ref. lp-00415858
ma-lp-00533118 | Material | pza | Rodapié cerámico serie STOCKHOLM gris (8x45 cm/pza). Ref. lp-00533118 |  | 1.95
Rodapié cerámico serie STOCKHOLM gris (8x45 cm/pza). Ref. lp-00533118
ma-lp-00533120 | Material | pza | Rodapié cerámico serie STOCKHOLM beige (8x45 cm/pza). Ref. lp-00533120 |  | 1.99
Rodapié cerámico serie STOCKHOLM beige (8x45 cm/pza). Ref. lp-00533120
ma-lp-00534345 | Material | pza | Rodapié cerámico rústico ANDUJAR TERRA (8x33 cm/pza). Ref. lp-00534345 |  | 1.89
Rodapié cerámico rústico ANDUJAR TERRA (8x33 cm/pza). Ref. lp-00534345
ma-ma-PCO00004 | Material | pza | Vierteaguas rojo mate 14x28 cm. Ref. ma-PCO00004 |  | 1.45
Vierteaguas rojo mate 14x28 cm. Ref. ma-PCO00004
ma-ma-PCO00018 | Material | pza | Vierteaguas rojo mate 28x14 cm. Ref. ma-PCO00018 |  | 1.8
Vierteaguas rojo mate 28x14 cm. Ref. ma-PCO00018
ma-ma-PCRG0159 | Material | m2 | Baldosa cerámica HIERRO GRES EXTRUSIONADO. Ref. ma-ma-PCGR0159 |  | 31.75
Baldosa cerámica HIERRO GRES EXTRUSIONADO. Ref. ma-ma-PCGR0159
ma-ma-jamba-piedra.artif-01 | Material | pza | Jamba de piedra artificial (100x20x5 cm/pza). Ref. ma-jamba-piedra.artif.01 |  | 10
ccccccccccccccc
ma-ma-s/c | Material | m2 | Cerámica esmaltada tipo gres en formato 31,5x31,5 cm |  | 11.5
Cerámica esmaltada tipo gres en formato 31,5x31,5 cm
ma-ma-v.agua-piedra.artif-01 | Material | pza | Vierteagua de piedra artificial (100x30x5 cm/pza). Ref. ma-v.agua-piedra.artif.01 |  | 10
Vierteagua de piedra artificial (100x30x5 cm/pza). Ref. ma-v.agua-piedra.artif.01
ma-manau-308943 | Material | m2 | Baldosa gres natural rojo de BENESOL (14x28 cm/pza). Ref. manau-308943 |  | 9.47
Baldosa gres natural rojo de BENESOL (14x28 cm/pza). Ref. manau-308943
ma-mausa-BEPRNAT1428 | Material | m2 | Pavimento prensado natural color Rojo Cugat de BENESOL (14x28 cm/pza). Ref. mausa-BEPRNAT1428 |  | 10.12
Pavimento prensado natural color Rojo Cugat de BENESOL (14x28 cm/pza). Ref. mausa-BEPRNAT1428
ma-mausa-BEVIERNAT1428 | Material | pza | Vierteaguas prensado natural color Rojo Cugat de BENESOL (14x28 cm/pza). Ref. mausa-BEVIERNAT1428 |  | 1.1
Vierteaguas prensado natural color Rojo Cugat de BENESOL (14x28 cm/pza). Ref. mausa-BEVIERNAT1428
ma-mausa-BEVIERNAT2814 | Material | pza | Vierteaguas prensado natural color Rojo Cugat de BENESOL (28x14 cm/pza). Ref. mausa-BEVIERNAT2814 |  | 1.1
Vierteaguas prensado natural color Rojo Cugat de BENESOL (28x14 cm/pza). Ref. mausa-BEVIERNAT2814
ma-mausa-Sku-CALAF1 | Material | pza | Vierteaguas MONTSERRAT de CALAF; color beige (27,4x27,4x1,5 cm/pza). Ref. mausa-Sku-CALAF1 |  | 3.04
Las baldosas pueden tener una ligera variación de medidas. Se recomienda instalarlas con una junta de 8 a 10 mm. El semigres rústico tiene normalmente variaciones de color entre las piezas de un mismo lote de producción. Además de la variación de color, algunas piezas pueden tener pequeñas imperfecciones. Estas cualidades son características de las baldosas rústicas y se deben considerar como normales. Ref. mausa-Sku-CALAF1. La variación de las medidas, planimetría, tono y los escantillados, dentro de la normativa establecida, no deben considerarse en ningún caso como defectos de producción. Debido a la naturaleza de este material, al efectuar la colocación, es conveniente mezclar piezas de distintas cajas o palets, para conseguir un mejor efecto estético. Así mismo se recomienda colocar todas las piezas en el mismo sentido de las estrías que se observan en su parte inferior. Se recomienda utilizar varias piezas representativas de las variaciones de color antes de la decisión final. Una sola muestra puede no ser suficientemente representativa. Por ello, se aconseja utilizar varias piezas para determinar la variación de tonos actualizada.
ma-mausa-Sku-CALAF11 | Material | pza | Baldosa Base Montserrat Rojo Biselado de CALAF (27x27x16 cm/pza). Ref. mausa-Sku-CALAF11 |  | 1.84
Pavimentos con una absorción de agua entre el 3% y el 6% que, junto con una granulometría especial, evita la aparición de eflorescencias y humedades. Destacan por su gran resistencia al desgaste -Mohs 7- y su superficie antideslizante -Clase 3-. Son resistentes a los productos de limpieza, así como a ácidos y bases tanto de concentración débil como fuerte. Ref. mausa-Sku-CALAF11.
ma-mausa-Sku-CALAF16 | Material | pza | Vierteaguas MONTSERRAT de CALAF; color beige (19x19x1,3 cm/pza). Ref. mausa-Sku-CALAF16 |  | 1.67
Pavimentos con una absorción de agua entre el 3% y el 6% que, junto con una granulometría especial, evita la aparición de eflorescencias y humedades. Destacan por su gran resistencia al desgaste -Mohs 7- y su superficie antideslizante -Clase 3-. Son resistentes a los productos de limpieza, así como a ácidos y bases tanto de concentración débil como fuerte. Ref. mausa-Sku-CALAF16.
ma-mc-s/c-01 | Material | m2 | Losa de mármol pulido crema marfil 60x40x2 cm. Ref. ma-mc-s/c-01 |  | 64.5
Losa de mármol pulido crema marfil 60x40x2 cm. Ref. ma-mc-s/c-01
ma-monomat-01 | Material | m2 | Baldosa cerámica para pavimento RÚSTICO DUNSTER; color natural (14x28 cm/pza). Ref. monomat-01 |  | 18.02
Baldosa cerámica para pavimento RÚSTICO DUNSTER; color natural (14x28 cm/pza). Espesor 8 mm. Ref. monomat-01.
ma-pierreysol-DALGRAHGP60602 | Material | m2 | Baldosas de granito gris de HUBEI (60x60x2 cm/baldosa). Ref. pierreysol-DALGRAHGP60602 |  | 53.95
Baldosas de granito gris de HUBEI (60x60x2 cm/baldosa). Ref. pierreysol-DALGRAHGP60602
ma-sola.azulejos-03 | Material | m2 | Baldosa de gres esmaltado antideslizante tipo rústico para pavimento RODAS de BENESOL (31,6x31,6 cm/pza). Ref. solá.azulejos-03 |  | 11.16
Baldosa. Un modelo resistente, ideal para colocar como suelo de exterior en terrazas, rampas, escaleras o alrededor de la piscina. Espesor 10,5 mm. Ref. solá.azulejos-03.
ma-terraceramica-catalana.20x20 | Material | m2 | Baldosa catalana TERRACOTA-ROJO 15 (20x20 cm/pza). Ref. terraceramica-catalana.20x20 |  | 35.19
La baldosa Catalana, con un origen tradicional que ha perdurado viva hasta nuestros días, sigue siendo un icono de nuestra identidad. La variedad de formatos y las diferentes tierras aportan calidez y atemporalidad a los interiores contemporáneos que buscan incorporar materiales honestos. Ref. terraceramica-catalana.20x20.
ma-toloflorit-04217 | Material | pza | Pasamanos/Cubremuros MONTSERRAT de CALAF; color beige (27x27x2 cm/pza). Ref. mausa-Sku-CALAFx |  | 2.8
Pasamanos/Cubremuros MONTSERRAT de CALAF; color beige (27x27x2 cm/pza). Ref. mausa-Sku-CALAFx
BALDOSAS.Y.LOSAS
CERRAJERIA | Capítulo |  | MATERIALES DE CERRAJERÍA
ma-d.herrajes-sku.1501D150INXX0 | Material | pza | Manilla para puerta serie BASICS de FORMANI LBVII-19, acabado inox. mate. Ref. d.herrajes-sku.1501D150INXX0 |  | 23.56
Juego de manillas BASICS LBVII-19 EN1906 clase 3 de FORMANI, con roseta redonda con muelle y sin bocallave, para puertas interiores y de entrada. Está fabricada íntegramente en acero inoxidable, siendo especial para colocar en cualquier condición de ambiente, garantizando su resistencia debido a la elevada calidad del material. Las formas ovaladas de su roseta y su mango recto alargado logran un diseño de gran interés para captar la atención. Ref. d.herrajes-sku.1501D150INXX0.
ma-lp-00016229 | Material | und | Juego de rosetas de aluminio R-868-CN acabado cromo/níquel. Ref. lp-00016229 |  | 15.47
Juego de rosetas de aluminio modelo R-868 CN. Acabado cromo brillo/níquel satinado. Medidas: 140x55 mm. Ref. lp-00016229.
ma-lp-00017619 | Material | pza | Cerradura a embutir EUROPERFIL con resbalón 600-HL-40/70-130 latonado. Ref. lp-00017619 |  | 19.24
Cerradura a embutir EUROPERFIL con resbalón 600-HL-40/70-130 latonado. Ref. lp-00017619
ma-lp-00575740 | Material | pza | Juego de manillas 272; acabado negro (275x140x65 mm/pza). Ref. lp-00575740 |  | 9.6
Juego de manillas 272; acabado negro (275x140x65 mm/pza). Ref. lp-00575740
CERRAJERIA
CRISTALERIA.Y.VIDRIOS | Capítulo |  | MATERIALES DE CRISTALERÍA
ma-vallano-catedral-armado-6mm | Material | m2 | Vidrio catedral armado con malla (espesor 6 mm). Ref. vallano-catedral-armado-6mm |  | 95
Vidrio catedral armado con malla (espesor 6 mm). Ref. vallano-catedral-armado-6mm
ma-vidriosonline-doble3-T | Material | paño | Vidrio de seguridad laminado incoloro 3+3 mm con 4 esquinas 30º (1x1 m/paño). Ref. vidriosonline-doble3-T |  | 159.04
Vidrio laminado incoloro 3+3 mm formado por dos lunas de 3 mm unidas mediante una o varias laminas plásticas. Usos más comunes del vidrio laminado en ventanas, escaparates, barandillas, puertas de paso correderas, puertas automáticas, pasarelas, tejados. Ref. vidriosonline-doble3-T. El vidrio laminado incoloro es un tipo de vidrio que se forma por la unión de varias láminas de vidrio de diferentes espesores. Se unen mediante películas de materiales plásticos translúcidas o transparentes que, unidas, dan sensación de láminas. La propiedad más importante del vidrio laminado es que, en caso de rotura, la unión con la película de material plástico evita la fragmentación y caída del vidrio, por lo que su comportamiento mecánico es mejorado en caso de impacto y evita el peligro de astillas de vidrio. Por ese motivo, el vidrio laminado también es conocido como vidrio de seguridad, por no tener riesgo de desprendimiento. Las láminas plásticas de unión incorporadas en las capas intercaladas en el vidrio laminado reciben el nombre de butiral y pueden ser de polivinilo, transparentes o translucidas y de colores. Los parabrisas de los vehículos, los vidrios antirrobo o los vidrios antibalas se fabrican con vidrio laminado por su resistencia, versatilidad y opacidad.
ma-vidriosonline-doble4-T | Material | paño | Vidrio de seguridad laminado incoloro 4+4 mm con 4 esquinas 30º (1x1 m/paño). Ref. vidriosonline-doble4-T |  | 188.6
Vidrio laminado incoloro 4+4 mm formado por dos lunas de 4 mm unidas mediante una o varias laminas plásticas. Usos más comunes del vidrio laminado en ventanas, escaparates, barandillas, puertas de paso correderas, puertas automáticas, pasarelas, tejados. Ref. vidriosonline-doble4-T. El vidrio laminado incoloro es un tipo de vidrio que se forma por la unión de varias láminas de vidrio de diferentes espesores. Se unen mediante películas de materiales plásticos translúcidas o transparentes que, unidas, dan sensación de láminas. La propiedad más importante del vidrio laminado es que, en caso de rotura, la unión con la película de material plástico evita la fragmentación y caída del vidrio, por lo que su comportamiento mecánico es mejorado en caso de impacto y evita el peligro de astillas de vidrio. Por ese motivo, el vidrio laminado también es conocido como vidrio de seguridad, por no tener riesgo de desprendimiento. Las láminas plásticas de unión incorporadas en las capas intercaladas en el vidrio laminado reciben el nombre de butiral y pueden ser de polivinilo, transparentes o translucidas y de colores. Los parabrisas de los vehículos, los vidrios antirrobo o los vidrios antibalas se fabrican con vidrio laminado por su resistencia, versatilidad y opacidad.
ma-vidriosonline-doble5-T | Material | paño | Vidrio de seguridad laminado incoloro 5+5 mm con 4 esquinas 30º (1x1 m/paño). Ref. vidriosonline-doble5-T |  | 208.59
Vidrio laminado incoloro 5+5 formado por dos lunas de 5 mm unidas mediante una o varias laminas plásticas. Usos más comunes del vidrio laminado en ventanas, escaparates, barandillas, puertas de paso correderas, puertas automáticas, pasarelas, tejados. Ref. vidriosonline-doble5-T. El vidrio laminado incoloro es un tipo de vidrio que se forma por la unión de varias láminas de vidrio de diferentes espesores. Se unen mediante películas de materiales plásticos translúcidas o transparentes que, unidas, dan sensación de láminas. La propiedad más importante del vidrio laminado es que, en caso de rotura, la unión con la película de material plástico evita la fragmentación y caída del vidrio, por lo que su comportamiento mecánico es mejorado en caso de impacto y evita el peligro de astillas de vidrio. Por ese motivo, el vidrio laminado también es conocido como vidrio de seguridad, por no tener riesgo de desprendimiento. Las láminas plásticas de unión incorporadas en las capas intercaladas en el vidrio laminado reciben el nombre de butiral y pueden ser de polivinilo, transparentes o translucidas y de colores. Los parabrisas de los vehículos, los vidrios antirrobo o los vidrios antibalas se fabrican con vidrio laminado por su resistencia, versatilidad y opacidad.
CRISTALERIA.Y.VIDRIOS
EQUIPAMIENTO | Capítulo |  | ARTÍCULOS DE EQUIPAMIENTO (EXT/INT) Y ACCESORIOS CONEXOS
ma-bd-3663602891192 | Material | rollo | Cable de acero plastificado para tendedero (25 m/rollo) Ref. bd-3663602891192 |  | 3.86
Cable de acero plastificado para tendedero (25 m/rollo) Ref. bd-3663602891192
ma-bm-10106705 | Material | pza | Soporte metálico pintado tipo escuadra sin poleas para tendedero; 55x2x2 cm Ref. bm-10106705 |  | 4.98
Soporte metálico pintado tipo escuadra sin poleas para tendedero; 55x2x2 cm Ref. bm-10106705
ma-bm-10201303 | Material | par | Polea para tendedero (montura cincada y rodamiento de nylon); 22x40 mm Ref. bm-10201303 |  | 1.57
Polea para tendedero (montura cincada y rodamiento de nylon); 22x40 mm Ref. bm-10201303
ma-bm-10201443 | Material | par | Polea para tendedero (montura acero inoxidable y rodamiento zamat); 22x40 mm Ref. bm-10201443 |  | 4.16
Polea para tendedero (montura acero inoxidable y rodamiento zamat); 22x40 mm Ref. bm-10201443
ma-bm-10981712 | Material | pza | Tendedero plegable de pared en acero acabado en color blanco AC 160 EPOXI de CUNCIAL (medidas desplegado: 160x23x71 cm) con 5 barras 8 mm espesor. Ref. bm-10981712 |  | 19.97
Tendedero plegable de pared en acero acabado en color blanco AC 160 EPOXI de CUNCIAL (medidas desplegado: 160x23x71 cm) con 5 barras 8 mm espesor. Ref. bm-10981712
ma-bm-10981733 | Material | pza | Tendedero plegable de pared en acero acabado en color blanco AC 100 EPOXI de CUNCIAL (medidas desplegado: 100x23x71 cm) con 5 barras 8 mm espesor. Ref. bm-10981733 |  | 17.22
Tendedero plegable de pared en acero acabado en color blanco AC 100 EPOXI de CUNCIAL (medidas desplegado: 100x23x71 cm) con 5 barras 8 mm espesor. Ref. bm-10981733
ma-bm-10981775 | Material | pza | Tendedero plegable de pared en acero acabado en color blanco AC 140 EPOXI de CUNCIAL (medidas desplegado: 140x23x71 cm) con 5 barras 8 mm espesor. Ref. bm-10981775 |  | 19.36
Tendedero plegable de pared en acero acabado en color blanco AC 140 EPOXI de CUNCIAL (medidas desplegado: 140x23x71 cm) con 5 barras 8 mm espesor. Ref. bm-10981775
ma-bm-10981782 | Material | pza | Tendedero plegable de pared en acero acabado en color blanco AC 180 EPOXI de CUNCIAL (medidas desplegado: 180x23x71 cm) con 5 barras 8 mm espesor. Ref. bm-10981782 |  | 20.55
Tendedero plegable de pared en acero acabado en color blanco AC 100 EPOXI de CUNCIAL (medidas desplegado: 180x23x71 cm) con 5 barras 8 mm espesor. Ref. bm-10981782
ma-lm-18059006 | Material | terna | Buzón de comunidad vertical acero en plata mate de ARREGUI (40x27x30 cm/terna). Ref. lm-18059006 |  | 88.43
Buzón vertical de comunidad fabricado en acero de color plata mate. Dispone de una puerta de 0,7 mm de espesor y se vende con 2 llaves. Es ideal para reposiciones por su capacidad de adaptación a espacios en los que ya había un buzón, para lugares interiores como exteriores. Permite colocarse en batería de 3 buzones. Medidas: 27 x 40 x 30 cm (ancho x alto x fondo). Ref. lm-18059006.
ma-lm-82202916 | Material | pza | Burlete de puerta en doble rollo de espuma poliuretano AXTON cepillo (1 m/pza). Ref. lm-82202916 |  | 6.6
Burlete o bajo puerta doble rollo de espuma de poliuretano de color gris AXTON para colocar en la parte inferior de las puertas interiores de tu vivienda. Uso apto para suelos con moqueta y fijación invisible. El perfil de la junta es plano y presenta un tipo de junta deslizante. Ref. lm-82202916. Aunque se comercializa en piezas con una longitud de 1 metro se puede recortar para ajustar en puertas de tamaño inferior. Sirve como aislante térmico y acústico, protegiendo tus estancias de corrientes de aire y ciertos ruidos. Medidas: 1 m de largo.
ma-lm-82202922 | Material | pza | Burlete de puerta en PVC adhesivo AXTON cepillo (1 m/pza). Ref. lm-82202922 |  | 4.04
Burlete de PVC AXTON de color blanco para colocar en la parte inferior de las puertas interiores de tu vivienda. El perfil de la junta es plano y presenta un tipo de junta en forma de cepillo transparente. Uso apto para cualquier tipo de suelo. Ref. lm-82202922. Aunque se comercializa en piezas con una longitud de 1 metro se puede recortar para ajustar en puertas de tamaño inferior. Su fijación es invisible y muy sencilla mediante la aplicación de adhesivo. Sirve como aislante térmico y acústico, protegiendo tus estancias de corrientes de aire y ciertos ruidos. Medidas: 1 m de largo.
ma-lm-82202932 | Material | pza | Burlete de puerta en aluminio atornillable/adhesivo AXTON cepillo (1 m/pza). Ref. lm-82202932 |  | 6.03
Burlete de aluminio AXTON de color marrón para colocar en la parte inferior de las puertas interiores de tu vivienda. El perfil de la junta es plano y presenta un tipo de junta en forma de cepillo negro. Uso apto para cualquier tipo de suelo. Ref. lm-82202932 Aunque se comercializa en piezas con una longitud de 1 metro se puede recortar para ajustar en puertas de tamaño inferior. Su fijación es invisible y muy sencilla mediante adhesivo o tornillos. Sirve como aislante térmico y acústico, protegiendo tus estancias de corrientes de aire y ciertos ruidos. Medidas: 1 m de largo.
ma-lm-82551579 | Material | und | Toldo MARBELLA brazo punto recto manual sin cofre blanco y tela beige (1,5x1 m/und). Ref. lm-82551579 |  | 214.05
Toldo punto recto para ventana o balcón sin cofre serie MARBELLA de apertura manual. Con estructura de aluminio lacada en color blanco y tela acrílica con acabado liso en colores gris, beige y café; ideal para proteger el interior de tu hogar del sol y ahorrar en consumo en verano. Ref. lm-82551579. La tela cuenta con un alto gramaje (300 g/m²), que le proporciona resistencia y durabilidad. Además, cuenta con protección frente al viento clase 3 (hasta un máximo de 49 km/h). Incluye soportes de fijación para pared y techo. Ángulo de inclinación máxima de 90°. Medidas: 150 x 8,5 x 100 cm (ancho x alto x largo).
ma-lm-82551580 | Material | und | Toldo MARBELLA brazo punto recto manual sin cofre blanco y tela café (1,5x1 m/und). Ref. lm-82551580 |  | 214.05
Toldo punto recto para ventana o balcón sin cofre serie MARBELLA de apertura manual. Con estructura de aluminio lacada en color blanco y tela acrílica con acabado liso en colores gris, beige y café; ideal para proteger el interior de tu hogar del sol y ahorrar en consumo en verano. Ref. lm-82551580. La tela cuenta con un alto gramaje (300 g/m²), que le proporciona resistencia y durabilidad. Además, cuenta con protección frente al viento clase 3 (hasta un máximo de 49 km/h). Incluye soportes de fijación para pared y techo. Ángulo de inclinación máxima de 90°. Medidas: 150 x 8,5 x 100 cm (ancho x alto x largo).
ma-lm-82551589 | Material | und | Toldo MARBELLA brazo punto recto manual sin cofre blanco y tela gris 1,5x1 m/und). Ref. lm-82551589 |  | 214.05
Toldo punto recto para ventana o balcón sin cofre serie MARBELLA de apertura manual. Con estructura de aluminio lacada en color blanco y tela acrílica con acabado liso en colores gris, beige y café; ideal para proteger el interior de tu hogar del sol y ahorrar en consumo en verano. Ref. lm-82551589. La tela cuenta con un alto gramaje (300 g/m²), que le proporciona resistencia y durabilidad. Además, cuenta con protección frente al viento clase 3 (hasta un máximo de 49 km/h). Incluye soportes de fijación para pared y techo. Ángulo de inclinación máxima de 90°. Medidas: 150 x 8,5 x 100 cm (ancho x alto x largo).
ma-lm-86545486 | Material | panel | Cortina de pared NATERIAL MODUS de aluminio gris (1,13x2,38 m/panel). Ref. lm-86545486 |  | 247.11
Cortina de pared NATERIAL MODUS de aluminio gris (1,13x2,38 m/panel). Ref. lm-86545486
ma-lm-88236080 | Material | und | Persianas alicantinas de madera; color nogal oscuro de CORTINADECOR (100x260 cm/und) . Ref. lm-88236080 |  | 109.51
Persianas Alicantinas para exterior fabricadas en madera de varios colores (marrón, beige y verde) de CORTINADECOR con certificado PEFC. Ref. lm-88236080. Se trata de una persiana enrollable económica fabricada a medida. Su funcionamiento se basa en un sencillo mecanismo de subida y bajada. Está formada por unas lamas dispuestas en sentido horizontal, que van unidas entre ellas con unos ganchos metálicos. Para su apertura y cierre se enrollan o desenrollan gracias a un cordel que recorre la persiana por el centro. Para subirla y dejar paso a la luz, basta con tirar del cordel y esta se enrollará hasta quedar recogida en la parte superior, fijándola con un simple nudo o atando la cuerda a un lateral. El color natural, no incluye ningún tipo de tratamiento en la madera, para poder tratarla y barnizarla con el color deseado.
ma-lm-89452672 | Material | pza | Tendedero plegable de pared fabricado en resina y aluminio GIMI SKATTO (4 m para colgar; dimensiones L70xP50xH16). Ref. lm-89452672 |  | 19.01
El esencial y resistente tendedero inoxidable de pared fabricado en resina y aluminio. Grandes alambres en varillas que evitan arrugas en las prendas secas. Se convierte en un práctico toallero cuando está cerrado. Ref. lm-89452672.
ma-lm-89452673 | Material | pza | Tendedero plegable de pared fabricado en resina y aluminio GIMI SKATTO (6 m para colgar; dimensiones L104xP50xH16). Ref. lm-89452673 |  | 39.59
El esencial y resistente tendedero inoxidable de pared fabricado en resina y aluminio. Grandes alambres en varillas que evitan arrugas en las prendas secas. Se convierte en un práctico toallero cuando está cerrado. Ref. lm-89452673.
EQUIPAMIENTO
EQUIPOS.Y.APARATOS | Capítulo |  | EQUIPOS Y APARATOS VARIOS
ma-lm-82913482 | Material | und | Deshumidificador DHUM-12 EN de SOLER&PALAU (Área de Influencia = 30 m2; LxAxH=360x220x490 mm). Ref. lm-82913482 |  | 188.52
Deshumidificadores DHUM-12 EN de SOLER&PALAU; domésticos, compactos, portátiles, fáciles de desplazar y ubicar. Para estancias de hasta 30 m², con 12 litros/día de capacidad y 495 W de consumo. Ref. lm-82913482. CARACTERÍSTICAS: • Compresor rotativo muy silencioso. • Humidostato electrónico que permite seleccionar la humedad deseada y display indicador de humedad ambiente. • 2 velocidades y 3 modos de funcionamiento: MANUAL, CONTINUO Y AUTOMÁTICO (este último selecciona la humedad en función de la temperatura ambiente). • Temporizador programable entre 1 y 24 horas. • Función de descongelación: se activa cuando la temperatura ambiente es inferior a 15ºC aproximadamente. • Rearme automático, en caso de corte de suministro eléctrico. • Indicador saturación del depósito. • Desconexión de la unidad cuando el depósito del agua está lleno. • Asas para transporte.
ma-lm-82945688 | Material | und | Deshumidificador de aire EQUATION 18L (Área de Influencia = 18 m2; LxAxH=276x185x480 mm). Ref. lm-82945688 |  | 98.35
Deshumidificador de aire EQUATION, en color blanco, recomendado para estancias de hasta 18 m² de superficie. Cuenta con un motor de 280 W, drenaje permanente y función anticongelante (para funcionar en estancias frías). Se para automáticamente cuando el depósito está lleno y se reinicia en caso de fallo en la alimentación. Dispone de pantalla digital, temporizador, higrostato, nivel de agua visible, depósito de 2 litros, filtro antipolvo, y asa de transporte. Los deshumidificadores son muy útiles cuando la humedad supera el 60%, ya que corrigen el porcentaje y aumentan el confort en tu vivienda. Medidas: 27,6 x 48 x 18,5 cm (ancho x alto x fondo). Ref. lm-82945688.
ma-me-SYP5261001500 | Material | und | Deshumidificador DHUM-30 EN de SOLER&PALAU (Área de Influencia = 50 m2; LxAxH=481x286x628 mm). Ref. ma-me-SYP5261001500 |  | 395.06
Deshumidificadores DHUM-30 EN de SOLER&PALAU; domésticos, compactos, portátiles, fáciles de desplazar y ubicar. Para estancias de hasta 50 m², con 30 litros/día de capacidad y 520 W de consumo. Ref. ma-me-SYP5261001500. CARACTERÍSTICAS: • Compresor rotativo muy silencioso. • Humidostato electrónico que permite seleccionar la humedad deseada y display indicador de humedad ambiente. • 2 velocidades y 3 modos de funcionamiento: MANUAL, CONTINUO Y AUTOMÁTICO (este último selecciona la humedad en función de la temperatura ambiente). • Temporizador programable entre 1 y 24 horas. • Función de descongelación: se activa cuando la temperatura ambiente es inferior a 15ºC aproximadamente. • Rearme automático, en caso de corte de suministro eléctrico. • Indicador saturación del depósito. • Desconexión de la unidad cuando el depósito del agua está lleno. • Asas para transporte.
ma-tiendadelaire-8413893594778 | Material | und | Deshumidificador DHUM-30 EN de SOLER&PALAU (Área de Influencia = 50 m2; LxAxH=481x286x628 mm). Ref. tiendadelaire-8413893594778 |  | 308.53
Deshumidificadores DHUM-30 EN de SOLER&PALAU; domésticos, compactos, portátiles, fáciles de desplazar y ubicar. Para estancias de hasta 50 m², con 30 litros/día de capacidad y 520 W de consumo. Ref. tiendadelaire-8413893594778. CARACTERÍSTICAS: • Compresor rotativo muy silencioso. • Humidostato electrónico que permite seleccionar la humedad deseada y display indicador de humedad ambiente. • 2 velocidades y 3 modos de funcionamiento: MANUAL, CONTINUO Y AUTOMÁTICO (este último selecciona la humedad en función de la temperatura ambiente). • Temporizador programable entre 1 y 24 horas. • Función de descongelación: se activa cuando la temperatura ambiente es inferior a 15ºC aproximadamente. • Rearme automático, en caso de corte de suministro eléctrico. • Indicador saturación del depósito. • Desconexión de la unidad cuando el depósito del agua está lleno. • Asas para transporte.
EQUIPOS.Y.APARATOS
FIJACION.Y.SUSPENSION | Capítulo |  | MATERIALES PARA FIJACIÓN Y/O SUSPENSIÓN
ma-bd-grapas-11 | Material | bolsa | Grapa de poliamida y acero para cable redondo 11 mm DIALL (100 pzas/bolsa). Ref. bd-grapas-11 |  | 2.43
Grapa de poliamida y acero para cable redondo 11 mm DIALL (100 pzas/bolsa). Ref. bd-grapas-11
ma-bm-10282853 | Material | bolsa | Espárrago/Varilla de inyección para anclaje químico; 10x165 mm (8 Pzas./Bolsa) Ref. bm-10282853 |  | 7.93
Espárrago de Acero para Anclaje Químico 10x165 mm Tipo Varilla (8 Pzas./Bolsa). Ref. bm-10282853
ma-bm-10917384 | Material | bolsa | Tamiz de nylon para taco/anclaje químico; 12x85 mm FISCHER (8 pzas./bolsa) Ref. bm-10917384 |  | 4.03
Tamiz de nylon para taco/anclaje químico; 12x85 mm FISCHER (8 pzas./bolsa) Ref. bm-10917384. Tamíz o casquillo de anclaje para la inyección, manguitos de rosca interior y varillas roscadas y, especialmente para la aplicación con cartucho de inyección Fischer en materiales huecos. Tienen una estructura reticular optimizada para un mínimo consumo de resina, con una adaptación óptima a los huecos del ladrillo. Ganchos que sirven de apoyo en el taladro. Borde ancho para evitar el deslizamiento hacia abajo y cubre el taladro de forma limpia. Espesor mínimo del borde. Aleta para centrar ya que una vez dentro del taladro se pliegan hacia el interior y centran la varilla de anclaje. 20 pzas/bolsa.
ma-bm-10917391 | Material | bolsa | Tamiz de nylon para taco/anclaje químico; 16x85 mm FISCHER (8 pzas./bolsa) Ref. bm-10917391 |  | 4.5
Tamiz de nylon para taco/anclaje químico; 16x85 mm FISCHER (8 pzas./bolsa) Ref. bm-10917391. Tamíz o casquillo de anclaje para la inyección, manguitos de rosca interior y varillas roscadas y, especialmente para la aplicación con cartucho de inyección Fischer en materiales huecos. Tienen una estructura reticular optimizada para un mínimo consumo de resina, con una adaptación óptima a los huecos del ladrillo. Ganchos que sirven de apoyo en el taladro. Borde ancho para evitar el deslizamiento hacia abajo y cubre el taladro de forma limpia. Espesor mínimo del borde. Aleta para centrar ya que una vez dentro del taladro se pliegan hacia el interior y centran la varilla de anclaje. 20 pzas/bolsa.
ma-bm-10943415 | Material | bolsa | Tamiz de nylon para taco/anclaje químico; 16x130 mm FISCHER (20 pzas./bolsa) Ref. bm-10943415 |  | 6.14
Tamíz o casquillo de anclaje para la inyección, manguitos de rosca interior y varillas roscadas y, especialmente para la aplicación con cartucho de inyección Fischer en materiales huecos. Tienen una estructura reticular optimizada para un mínimo consumo de resina, con una adaptación óptima a los huecos del ladrillo. Ganchos que sirven de apoyo en el taladro. Borde ancho para evitar el deslizamiento hacia abajo y cubre el taladro de forma limpia. Espesor mínimo del borde. Aleta para centrar ya que una vez dentro del taladro se pliegan hacia el interior y centran la varilla de anclaje. 20 pzas/bolsa. Ref. bm-10943415
ma-lm-14761453 | Material | pza | Abrazadera o Grapas-Clip para la fijación de cables y tubos 32 mm. Ref. lm-14761453 |  | 0.48
Grapas-clip para fijación de cables y tubos rígidos de 32 mm de diámetro, fabricadas en nylon con acabado de color gris. Ref. lm-14761453
ma-lm-18567976 | Material | pza | Gancho para sujeción de láminas de cubierta con arandelas de acero y PVC (19x5,2x2 cm/pza). Ref. lm-18567976 |  | 0.55
Gancho para la sujeción de cubiertas metálicas o de fibrocemento a viguetas metálicas o de hormigón. Fabricada en alambre de acero, rosca M7. Longitud de rosca: 60 mm. Equipados con tuerca hexagonal M7 y arandela hierro y PVC adaptada al diámetro de la varilla. lm-18567976.
ma-lm-18607155 | Material | pza | Perno de acero inoxidable A4 de STANDERS (diámetro 6 a 35 mm). Ref. lm-18607155 |  | 3.99
Perno en "U" STANDERS fabricado en acero inoxidable con acabado de color gris plata y con medidas de 6 a 35 mm de diámetro. Ref. lm-18607155.
ma-lm-86291086 | Material | pza | Abrazadera SANICLIP simple para la fijación de cables y tubos 35 mm. Ref. lm-86291086 |  | 0.95
Abrazadera o grapa SANICLIP para tubo rígido de 35 mm de diámetro fabricadas en nylon con acabado de color gris. Se puede fijar a perfiles E2000PB, E2000PG, 1000PVC, y a pared con tirafondo TF M6 y taco FX de 6. Ref. lm-86291086
ma-lp-00010677 | Material | pza | Abrazadera regulable de aluminio esmaltado blanco para tubería 110 mm. Ref. lp-00010677 |  | 1.63
Abrazadera regulable de aluminio esmaltado blanco para tubería 110 mm. Ref. lp-00010677
ma-lp-00010678 | Material | pza | Abrazadera regulable de aluminio esmaltado blanco para tubería 125 mm. Ref. lp-00010678 |  | 1.73
Abrazadera regulable de aluminio esmaltado blanco para tubería 125 mm. Ref. lp-00010678
ma-lp-00015437 | Material | bolsa | Taco fijación presión 6 mm de SOLERA con pasador para bridas; color negro (100 pzas/bolsa). Ref. lp-00015437 |  | 4.14
Taco fijación presión 6 mm de SOLERA con pasador para bridas; color negro (100 pzas/bolsa). Ref. lp-00015437
ma-lp-00015438 | Material | bolsa | Taco fijación presión 8 mm de SOLERA con pasador para bridas; color negro (100 pzas/bolsa). Ref. lp-00015438 |  | 4.59
Taco fijación presión 8 mm de SOLERA con pasador para bridas; color negro (100 pzas/bolsa). Ref. lp-00015438
ma-lp-00016626 | Material | cartucho | Anclaje/Taco químico de resina FISCHER FIS VS 300 T (300 ml/cartucho). Ref. lp-00016626 |  | 12.31
El anclaje químico de altas prestaciones FIS V de FISCHER es el polivalente universal para las máximas exigencias. El anclaje de viniléster híbrido libre de estireno con sus numerosos elementos de fijación está homologado para fijaciones en hormigón traccionado y comprimido, así como en mampostería. Incluye 2 boquillas mezcladoras. Ref. lp-00016626. El anclaje químico también se utiliza con los componentes de sistema homologados para empalmes de varillas de refuerzo, el anclaje reparador de muro VBS 8 de FISCHER, el anclaje resistente a la intemperie FWS II de FISCHER y la instalación a distancia TherMax. La variante FIS VS LOW SPEED permite un tiempo de procesamiento mayor a altas temperaturas de procesamiento o una mayor profundidad de perforación. El tiempo de endurecimiento más corto de la variante FIS VW HIGH SPEED permite un progreso del trabajo ágil incluso a bajas temperaturas.
ma-lp-00016912 | Material | bolsa | Espárrago/Varilla de inyección para anclaje químico FISCHER FIS GS; 10x165 mm (8 pzas/bolsa). Ref. lp-00016912. |  | 11.38
Espárrago/Varilla de inyección para anclaje químico FISCHER FIS GS; 10x165 mm (8 pzas/bolsa). Ref. lp-00016912.
ma-lp-00016913 | Material | bolsa | Espárrago/Varilla de inyección para anclaje químico FISCHER FIS GS; 12x120 mm (8 pzas/bolsa). Ref. lp-00016913. |  | 16.67
Espárrago/Varilla de inyección para anclaje químico FISCHER FIS GS; 12x120 mm (8 pzas/bolsa). Ref. lp-00016913.
ma-lp-00017555 | Material | pza | Carril de montaje FISCHER SAMONTEC FUS 41/21/2 (2 m/pza). Ref. lp-00017555 |  | 17.99
Carril de montaje FISCHER SAMONTEC FUS 41/21/2 (2 m/pza). Ref. lp-00017555
ma-lp-00019571 | Material | caja | Remache aluminio-acero 4,8x8 estándar de BRALO (50 pzas/caja). Ref. lp-00019571 |  | 2.72
Remache de medida 4,8x8 estándar cabeza alomada aluminio Al-Mg 3,5 y vástago de acero cincado A1K suministrado en caja de 50 uds. Ref. lp-00019571.
ma-lp-00019579 | Material | caja | Remache aluminio-acero 4,0x8 estándar de BRALO (50 pzas/caja). Ref. lp-00019579 |  | 1.92
Remache de medida 4,0x8 estándar cabeza alomada aluminio Al-Mg 3,5 y vástago de acero cincado A1K suministrado en caja de 50 uds. Ref. lp-00019579.
ma-lp-00094315 | Material | pza | Abrazadera FISCHER CLIP FT para la fijación de cables y tubos IEC 20 mm. Ref. lp-00094315 |  | 0.12
Abrazadera FISCHER CLIP FT para la fijación de cables y tubos IEC 20 mm en sistemas de montaje SAMONTEC. Ref. lp-00094315
ma-lp-00094316 | Material | pza | Abrazadera FISCHER CLIP FT para la fijación de cables y tubos IEC 25 mm. Ref. lp-00094316 |  | 0.16
Abrazadera FISCHER CLIP FT para la fijación de cables y tubos IEC 25 mm en sistemas de montaje SAMONTEC. Ref. lp-00094316
ma-lp-00094317 | Material | pza | Abrazadera FISCHER CLIP FT para la fijación de cables y tubos IEC 32 mm. Ref. lp-00094317 |  | 0.24
Abrazadera FISCHER CLIP FT para la fijación de cables y tubos IEC 32 mm en sistemas de montaje SAMONTEC. Ref. lp-00094317
ma-lp-00094371 | Material | pza | Soporte recto FISCHER SAMONTEC ALK 27/18 (3 m/pza). Ref. lp-00094371 |  | 6.5
Soporte recto ALK 27/18-300 para sistemas de montaje FISCHER SAMONTEC. Dimensiones de la pletina: 120x40x4 mm. Longitud de 3 metros. Distancia entre taladros: 79 mm. Carril: 27/18. Ref. lp-00094371
ma-lp-00173561 | Material | pza | Varilla roscada de acero cincado M-12 de HYDRAFIX (1 m/pza). Ref. lp-00173561 |  | 1.85
Varilla roscada de acero cincado M-12 de HYDRAFIX (1 m/pza). Ref. lp-00173561
ma-lp-00193859 | Material | pza | Varilla roscada de acero cincado M-8 de HYDRAFIX (1 m/pza). Ref. lp-00193859 |  | 0.74
Varilla roscada de acero cincado M-8 de HYDRAFIX (1 m/pza). Ref. lp-00193859
ma-lp-00193860 | Material | pza | Varilla roscada de acero cincado M-10 de HYDRAFIX (1 m/pza). Ref. lp-00193860 |  | 1.29
Varilla roscada de acero cincado M-10 de HYDRAFIX (1 m/pza). Ref. lp-00193860
ma-lp-00215083 | Material | caja | Taco DUOPOWER de FISCHER (50 pzas/caja). Ref. lp-00215083 |  | 6.49
El taco DUOPOWER de FISCHER es un taco de nylon y polipropileno con valores superiores de carga y funcionamiento inteligente según el sustrato. El borde estrecho del tapón evita el deslizamiento en el agujero de perforación. La característica serrada anti-rotación evita la rotación en el agujero de perforación durante la instalación. Combinación de dos componentes de materiales para un mayor rendimiento. Funciones seguras para materiales macizos (expansión) y perforados o placas (bloqueo/anudado). Mejor respuesta posible del taco: se nota que el taco encaja a la perfección. Con el tornillo adecuado para una sujeción perfecta. Dos componentes para cargas superiores y funcionamiento inteligente (expansión, plegado, anudado) en función del soporte. Mejor sensación del taco. Puede sentir con seguridad cuando el taco está instalado perfectamente. Las aletas dentadas impiden la rotación en el agujero durante la instalación. Medidas: 6x30 S. Envase de 50 unidades. Ref. lp-00215083.
ma-lp-00276616 | Material | caja | Clavos de acero con botón plástico para fijación de láminas drenantes al soporte FIJACIONES DRENTEX de SOPREMA (200 unds/caja). Ref. lp-00276616 |  | 31.84
Clavos zincados con botón plástico para la fijación mecánica sobre cualquier superficie de las láminas alveolares DRENTEX y del DRENTEX PERFIL. Ref. lp-00276616
ma-lp-00300152 | Material | pza | Varilla roscada de acero cincado M-16 de HYDRAFIX (1 m/pza). Ref. lp-00300152 |  | 3.08
Varilla roscada de acero cincado M-16 de HYDRAFIX (1 m/pza). Ref. lp-00300152
ma-lp-00411803 | Material | bolsa | Taco latón hembra M-6 (10 uds/bolsa). Ref. lp-00411803 |  | 2.95
Anclaje rosca hembra de latón de métrica con exterior moleteado. Medidas: M-6x23 mm. Diámetro de la broca: 8 mm. Bolsa de 10 unidades. Ref. lp-00411803.
ma-lp-00411804 | Material | pza | Tornillo punta broca de acero cincado para panel sándwich con arandela diámetro 16 mm (5,5/6,3x115 mm/pza). Ref. lp-00411804 |  | 0.62
Tornillo punta broca de acero cincado para panel sándwich con arandela diámetro 16 mm (5,5/6,3x115 mm/pza). Ref. lp-00411804
ma-lp-00412482 | Material | bolsa | Tornillo autoroscante cabeza hexagonal con arandela de 16 mm de HIDRAFIX (6,3x25 mm/pza; 500 pzas/bolsa). Ref. lp-00412482 |  | 15.09
Tornillo autoroscante cabeza hexagonal con arandela de 16 mm de HIDRAFIX (6,3x25 mm/pza; 500 pzas/bolsa). Ref. lp-00412482
ma-lp-00473206 | Material | envase | Tornillo autotaladrante cabeza hexagonal con arandela vulcanizada acero-EPDM (6,3x38 mm/pza; 8 pzas/envase). Ref. lp-00473206 |  | 2.19
Tornillo autotaladrante cabeza hexagonal con arandela vulcanizada acero-EPDM (6,3x38 mm/pza; 8 pzas/envase). Ref. lp-00473206
ma-lp-00473218 | Material | envase | Tornillo cincado autotaladrante cabeza avellanada (Ph 3,5x13 mm/pza; 40 uds/envase). Ref. lp-00473218 |  | 2.19
Tornillo cincado autotaladrante de cabeza avellanada y huella Ph de medidas 3,5x13 mm. Envase de 40 unidades. Ref. lp-00473218.
ma-lp-00514905 | Material | bolsa | Bridas plásticas 300x4,8 mm (100 pzas/bolsa) Ref. lp-00514905 |  | 4.8
Bolsa de 100 Bridas o Tirraps de Amarre (Largo=300 mm; Ancho=4,8 mm. 100 pzas/bolsa. Ref. lp-00514905
ma-lp-00551135 | Material | cartucho | Anclaje/Taco químico poliéster sin estireno BIGMAT. cargas medias (410 ml/cartucho) Ref. lp-00551135 |  | 5.89
Anclaje químico bicomponente a base de resina poliéster sin estireno. Cargas MEDIAS. Idóneo para mampostería maciza o hueca. Incluye mixer T-FLOWTM con collarín. Formato sin necesidad de corte. Menos fuerza de extrusión. Aprovechamiento total del contenido. Tapón estanco: Bajo olor de almacenamiento. Uso con pistola de silicona. No presenta fugas. Peligrosidad: Provoca irritación ocular grave. Puede provocar una reacción alérgica en la piel.
ma-lp-00551136 | Material | cartucho | Anclaje/Taco químico resina epoxi sin estireno BIGMAT. cargas medias-altas (410 ml/cartucho) Ref. lp-00551136 |  | 7.37
Anclaje químico bicomponente a base de resina epoxi sin estireno (cargas MEDIAS-ALTAS). Idóneo para hormigón no fisurado. Instalación en taladros húmedos. Uso con varillas roscadas y corrugadas. Incluye mixer T-FLOWTM con collarín. Formato sin necesidad de corte. Menos fuerza de extrusión. Aprovechamiento total del contenido. Tapón estanco: Bajo olor de almacenamiento. Uso con pistola de silicona. No presenta fugas. Ref. lp-00551136 Peligrosidad: Puede provocar una reacción alérgica en la piel. Provoca irritación ocular grave.
ma-lp-00557294 | Material | bolsa | Taco brida 6 mm; color blanco (100 pzas/bolsa). Ref. lp-00557294 |  | 3.77
Taco de nylon con pasador para bridas de nylon Excelente fijación a presión en macizo o hueco Aislante y autoextinegrouible. Sistema antivibratorio. Ref. lp-00557294.
ma-lp-00557295 | Material | bolsa | Taco brida 8 mm; color blanco (100 pzas/bolsa). Ref. lp-00557295 |  | 3.9
Taco de nylon con pasador para bridas de nylon Excelente fijación a presión en macizo o hueco Aislante y autoextinegrouible. Sistema antivibratorio. Ref. lp-00557295.
ma-lp-00557296 | Material | bolsa | Taco brida 6 mm; color negro (100 pzas/bolsa). Ref. lp-00557296 |  | 3.77
Taco de nylon con pasador para bridas de nylon Excelente fijación a presión en macizo o hueco Aislante y autoextinegrouible. Sistema antivibratorio. Ref. lp-00557296.
ma-lp-00557297 | Material | bolsa | Taco brida 8 mm; color negro (100 pzas/bolsa). Ref. lp-00557297 |  | 3.99
Taco de nylon con pasador para bridas de nylon Excelente fijación a presión en macizo o hueco Aislante y autoextinegrouible. Sistema antivibratorio. Ref. lp-00557297.
ma-lp-00557751 | Material | cartucho | Anclaje/Taco químico resina epoxi sin estireno BIGMAT. cargas medias-altas (300 ml/cartucho) Ref. lp-00557751 |  | 5.69
Anclaje químico bicomponente a base de resina epoxi sin estireno (cargas MEDIAS-ALTAS). Idóneo para hormigón no fisurado. Instalación en taladros húmedos. Uso con varillas roscadas y corrugadas. Incluye mixer T-FLOWTM con collarín. Formato sin necesidad de corte. Menos fuerza de extrusión. Aprovechamiento total del contenido. Tapón estanco: Bajo olor de almacenamiento. Uso con pistola de silicona. No presenta fugas. Ref. lp-00551136 Peligrosidad: Puede provocar una reacción alérgica en la piel. Provoca irritación ocular grave.
ma-lp-00557752 | Material | cartucho | Anclaje/Taco químico poliéster sin estireno BIGMAT. cargas medias (300 ml/cartucho) Ref. lp-00557752 |  | 4.8
Anclaje químico bicomponente a base de resina poliéster sin estireno. Cargas MEDIAS. Idóneo para mampostería maciza o hueca. Incluye mixer T-FLOWTM con collarín. Formato sin necesidad de corte. Menos fuerza de extrusión. Aprovechamiento total del contenido. Tapón estanco: Bajo olor de almacenamiento. Uso con pistola de silicona. No presenta fugas. Peligrosidad: Provoca irritación ocular grave. Puede provocar una reacción alérgica en la piel.
ma-manau-36960 | Material | cartucho | Adhesivo bicomponente de curado rápido para anclajes Sika AnchorFix-1 de SIKA (330 ml / 490 gr/cartucho). Ref. manau-36960 |  | 12.03
Adhesivo para anclajes de dos componentes a base de resina de poliéster libre de estireno y disolventes. Ref. manau-36960. USOS: Como adhesivo de curado rápido para todo tipo de: • Redondos de acero corrugado. • Varillas roscadas • Pernos y sistemas de sujeción especiales. Sobre los siguientes soportes: • Hormigón • Fábrica de ladrillo maciza o hueca • Piedra natural (*) • Roca sólida (*) (*) Estos soportes pueden variar mucho, en particular en cuanto a resistencia, composición y porosidad. Por lo tanto, para cada aplicación, la idoneidad del adhesivo SIKA ANCHORFIX-1 debe ser comprobada aplicando primero SIKA ANCHORFIX-1. Adherir sólo a un área de la muestra. Compruebe especialmente la fuerza de adherencia, las manchas en la superficie y la decoloración.
ma-manomano-562169 | Material | caja | Taco alargado DuoXpand 10x120 mm FISCHER FUS acero (50 pzas/caja). Ref. manomano-562169 |  | 70.22
Taco alargado DuoXpand 10x120 mm FISCHER FUS acero (50 pzas/caja). Ref. manomano-562169
ma-manomano-562170 | Material | caja | Taco alargado DuoXpand 10x140 mm FISCHER FUS acero (50 pzas/caja). Ref. manomano-562170 |  | 82.11
Taco alargado DuoXpand 10x140 mm FISCHER FUS acero (50 pzas/caja). Ref. manomano-562170
ma-manomano-ME87267243 | Material | pza | Soporte metálico atornillable para poste TT 90/200/200mm. Ref. manomano-ME87267243 |  | 16.44
Soporte metálico atornillable para poste TT 90/200/200mm. Ref. manomano-ME87267243
ma-manomano-tamiz.12x85 | Material | bolsa | Tamiz de nylon para taco/anclaje químico; 12x85 mm FISCHER (50 pzas./bolsa) Ref. manomano-tamiz.12x85 |  | 20.91
El Tamiz FISCHER es el componente de sistema para el empleo de los morteros de inyección FISCHER en mampostería de piedra perforada. El manguito de anclaje se introduce en la perforación y se rellena con mortero de inyección desde la base del manguito de anclaje. Al colocar la varilla roscada o la varilla con roscado interno, el mortero se presiona contra la estructura de rejilla y se une de forma continua a la piedra perforada. De este modo, la carga se conduce al material. con el manguito de anclaje para inyección tampoco pueden puentearse las capas portantes. Ref. manomano-tamiz.12x85.
ma-oldwestiron-HCS031 | Material | pza | Tornillo decorativo con cabeza piramidal lisa 1”. Ref. oldwestiron-HCS031 |  | 1.61
Tornillo de cabeza piramidal puntiaguda con base cuadrada que llega a un punto creando una apariencia de estilo artesanal limpio. Este tornillo es compatible con la mayoría de los estilos modernos y crea una apariencia de transición con estilos rústicos. Ref. oldwestiron-HCS031.
ma-provisional-01 | Material | pza | Abrazadera tipo U |  | 10
Abrazadera tipo U
FIJACION.Y.SUSPENSION
FONTANERIA.Y.GAS | Capítulo |  | MATERIALES PARA FONTANERÍA Y GAS
MULTICAPA | Capítulo |  | MATERIALES DEL SISTEMA MULTICAPA
ma-bm-10266120 | Material | pza | Codo 90º MULTICAPA MULTIPEX 32 mm. Ref. bm-10266120 |  | 4.46
Codo 90º MULTICAPA MULTIPEX 32 mm. Ref. bm-10266120
ma-bm-10269315 | Material | pza | Manguito MULTICAPA MULTIPEX 16 mm. Ref. bm-10269315 |  | 1.04
Manguito MULTICAPA MULTIPEX 16 mm. Ref. bm-10269315
ma-bm-10269322 | Material | pza | Manguito MULTICAPA MULTIPEX 20 mm. Ref. bm-10269322 |  | 1.45
Manguito MULTICAPA MULTIPEX 20 mm. Ref. bm-10269322
ma-bm-10269336 | Material | pza | Manguito MULTICAPA MULTIPEX 25 mm. Ref. bm-10269336 |  | 2.15
Manguito MULTICAPA MULTIPEX 25 mm. Ref. bm-10269336
ma-bm-10269364 | Material | pza | Codo 90º MULTICAPA MULTIPEX 16 mm. Ref. bm-10269364 |  | 1.2
Codo 90º MULTICAPA MULTIPEX 16 mm. Ref. bm-10269364
ma-bm-10269371 | Material | pza | Codo 90º MULTICAPA MULTIPEX 20 mm. Ref. bm-10269371 |  | 1.71
Codo 90º MULTICAPA MULTIPEX 20 mm. Ref. bm-10269371
ma-bm-10269385 | Material | pza | Codo 90º MULTICAPA MULTIPEX 25 mm. Ref. bm-10269385 |  | 2.93
Codo 90º MULTICAPA MULTIPEX 25 mm. Ref. bm-10269385
ma-bm-10269644 | Material | pza | Válvula esfera MULTICAPA MULTIPEX 16 mm. Ref. bm-10269644 |  | 5.21
Válvula esfera MULTICAPA MULTIPEX 16 mm. Ref. bm-10269644
ma-bm-10269651 | Material | pza | Válvula esfera MULTICAPA MULTIPEX 20 mm. Ref. bm-10269651 |  | 5.41
Válvula esfera MULTICAPA MULTIPEX 20 mm. Ref. bm-10269651
ma-bm-10269665 | Material | pza | Válvula esfera MULTICAPA MULTIPEX 25 mm. Ref. bm-10269665 |  | 7.99
Válvula esfera MULTICAPA MULTIPEX 25 mm. Ref. bm-10269665
ma-bm-10269672 | Material | pza | Válvula palanca MULTICAPA MULTIPEX 16 mm. Ref. bm-10269672 |  | 4.09
Válvula palanca MULTICAPA MULTIPEX 16 mm. Ref. bm-10269672
ma-bm-10269686 | Material | pza | Válvula palanca MULTICAPA MULTIPEX 20 mm. Ref. bm-10269686 |  | 4.3
Válvula palanca MULTICAPA MULTIPEX 20 mm. Ref. bm-10269686
ma-bm-10269693 | Material | pza | Válvula palanca MULTICAPA MULTIPEX 25 mm. Ref. bm-10269693 |  | 6.94
Válvula palanca MULTICAPA MULTIPEX 25 mm. Ref. bm-10269693
ma-bm-10285254 | Material | rolla | Tubo MULTICAPA PERT-AL-PERT 16 mm; espesor 2 mm (25 m/rollo). Ref. bm-10285254 |  | 15.5
Tubo MULTICAPA PERT-AL-PERT 16 mm; espesor 2 mm (25 m/rollo). Ref. bm-10285254 DESCRIPCIÓN DE LOS TUBOS MULTICAPA PERT-AL-PERT: Tubo multicapa de color blanco compuesto por cinco capas: dos capas de polietileno (PERT), dos capas de adhesivo y una capa de aluminio. El material PERT es un polietileno no reticulado que contiene aditivos que confieren una especial resistencia a las altas temperaturas. Los tubos multicapa son una evolución de los tubos de polietileno reticulado ya que combinan las ventajas de las tuberías plásticas con las características de las tuberías metálicas en una misma tubería. VENTAJAS: Flexibilidad; Ligereza; Carencia de corrosión; Facilidad de manipulación; Carencia de incrustaciones de cal; Larga vida útil; Precio competitivo. PROPIEDADES: Resistencia elevada a la presión; Estanqueidad a la difusión del oxígeno; Mantenimiento en la forma dada una vez curvadas. Los tubos multicapa PERT-Al-PERT son una alternativa más económica que las tuberías multicapa PEX-Al-PEX ya que la materia prima que se utiliza para su fabricación es más económica y, al no precisar una reticulación posterior, se reducen los costes de fabricación.
ma-bm-10285282 | Material | rollo | Tubo MULTICAPA PERT-AL-PERT 20 mm; espesor 2 mm (25 m/rollo). Ref. bm-10285282 |  | 22.5
Tubo MULTICAPA PERT-AL-PERT 20 mm; espesor 2 mm (25 m/rollo). Ref. bm-10285282 DESCRIPCIÓN DE LOS TUBOS MULTICAPA PERT-AL-PERT: Tubo multicapa de color blanco compuesto por cinco capas: dos capas de polietileno (PERT), dos capas de adhesivo y una capa de aluminio. El material PERT es un polietileno no reticulado que contiene aditivos que confieren una especial resistencia a las altas temperaturas. Los tubos multicapa son una evolución de los tubos de polietileno reticulado ya que combinan las ventajas de las tuberías plásticas con las características de las tuberías metálicas en una misma tubería. VENTAJAS: Flexibilidad; Ligereza; Carencia de corrosión; Facilidad de manipulación; Carencia de incrustaciones de cal; Larga vida útil; Precio competitivo. PROPIEDADES: Resistencia elevada a la presión; Estanqueidad a la difusión del oxígeno; Mantenimiento en la forma dada una vez curvadas. Los tubos multicapa PERT-Al-PERT son una alternativa más económica que las tuberías multicapa PEX-Al-PEX ya que la materia prima que se utiliza para su fabricación es más económica y, al no precisar una reticulación posterior, se reducen los costes de fabricación.
ma-bm-10285296 | Material | rollo | Tubo MULTICAPA PERT-AL-PERT 20 mm; espesor 2 mm (100 m/rollo). Ref. bm-10285296 |  | 70.25
Tubo MULTICAPA PERT-AL-PERT 20 mm; espesor 2 mm (100 m/rollo). Ref. bm-10285296 DESCRIPCIÓN DE LOS TUBOS MULTICAPA PERT-AL-PERT: Tubo multicapa de color blanco compuesto por cinco capas: dos capas de polietileno (PERT), dos capas de adhesivo y una capa de aluminio. El material PERT es un polietileno no reticulado que contiene aditivos que confieren una especial resistencia a las altas temperaturas. Los tubos multicapa son una evolución de los tubos de polietileno reticulado ya que combinan las ventajas de las tuberías plásticas con las características de las tuberías metálicas en una misma tubería. VENTAJAS: Flexibilidad; Ligereza; Carencia de corrosión; Facilidad de manipulación; Carencia de incrustaciones de cal; Larga vida útil; Precio competitivo. PROPIEDADES: Resistencia elevada a la presión; Estanqueidad a la difusión del oxígeno; Mantenimiento en la forma dada una vez curvadas. Los tubos multicapa PERT-Al-PERT son una alternativa más económica que las tuberías multicapa PEX-Al-PEX ya que la materia prima que se utiliza para su fabricación es más económica y, al no precisar una reticulación posterior, se reducen los costes de fabricación.
ma-bm-10286310 | Material | rollo | Tubo MULTICAPA PERT-AL-PERT 25 mm; espesor 2,5 mm (25 m/rollo). Ref. bm-10286310 |  | 28.1
Tubo MULTICAPA PERT-AL-PERT 25 mm; espesor 2,5 mm (25 m/rollo). Ref. bm-10286310 DESCRIPCIÓN DE LOS TUBOS MULTICAPA PERT-AL-PERT: Tubo multicapa de color blanco compuesto por cinco capas: dos capas de polietileno (PERT), dos capas de adhesivo y una capa de aluminio. El material PERT es un polietileno no reticulado que contiene aditivos que confieren una especial resistencia a las altas temperaturas. Los tubos multicapa son una evolución de los tubos de polietileno reticulado ya que combinan las ventajas de las tuberías plásticas con las características de las tuberías metálicas en una misma tubería. VENTAJAS: Flexibilidad; Ligereza; Carencia de corrosión; Facilidad de manipulación; Carencia de incrustaciones de cal; Larga vida útil; Precio competitivo. PROPIEDADES: Resistencia elevada a la presión; Estanqueidad a la difusión del oxígeno; Mantenimiento en la forma dada una vez curvadas. Los tubos multicapa PERT-Al-PERT son una alternativa más económica que las tuberías multicapa PEX-Al-PEX ya que la materia prima que se utiliza para su fabricación es más económica y, al no precisar una reticulación posterior, se reducen los costes de fabricación.
ma-bm-10466225 | Material | pza | Válvula esfera MULTICAPA MULTIPEX 32 mm. Ref. bm-10466225 |  | 9.79
Válvula esfera MULTICAPA MULTIPEX 32 mm. Ref. bm-10466225
ma-bm-10466232 | Material | rollo | Tubo MULTICAPA PERT-AL-PERT 32 mm; espesor 2,8 mm (25 m/rollo). Ref. bm-10466232 |  | 52.89
Tubo MULTICAPA PERT-AL-PERT 32 mm; espesor 2,8 mm (25 m/rollo). Ref. bm-10466232 DESCRIPCIÓN DE LOS TUBOS MULTICAPA PERT-AL-PERT: Tubo multicapa de color blanco compuesto por cinco capas: dos capas de polietileno (PERT), dos capas de adhesivo y una capa de aluminio. El material PERT es un polietileno no reticulado que contiene aditivos que confieren una especial resistencia a las altas temperaturas. Los tubos multicapa son una evolución de los tubos de polietileno reticulado ya que combinan las ventajas de las tuberías plásticas con las características de las tuberías metálicas en una misma tubería. VENTAJAS: Flexibilidad; Ligereza; Carencia de corrosión; Facilidad de manipulación; Carencia de incrustaciones de cal; Larga vida útil; Precio competitivo. PROPIEDADES: Resistencia elevada a la presión; Estanqueidad a la difusión del oxígeno; Mantenimiento en la forma dada una vez curvadas. Los tubos multicapa PERT-Al-PERT son una alternativa más económica que las tuberías multicapa PEX-Al-PEX ya que la materia prima que se utiliza para su fabricación es más económica y, al no precisar una reticulación posterior, se reducen los costes de fabricación.
ma-bm-10466701 | Material | pza | Manguito MULTICAPA MULTIPEX 32 mm. Ref. bm-10466701 |  | 3.18
Manguito MULTICAPA MULTIPEX 32 mm. Ref. bm-10466701
ma-bm-10544744 | Material | rollo | Tubo MULTICAPA PERT-AL-PERT 16 mm; con aislamiento; espesor 2 mm (50 m/rollo). Ref. bm-10544744 |  | 53.72
Tubo MULTICAPA PERT-AL-PERT 16 mm; con aislamiento; espesor 2 mm (50 m/rollo). Ref. bm-10544744 DESCRIPCIÓN DE LOS TUBOS MULTICAPA PERT-AL-PERT: Tubo multicapa de color blanco compuesto por cinco capas: dos capas de polietileno (PERT), dos capas de adhesivo y una capa de aluminio. El material PERT es un polietileno no reticulado que contiene aditivos que confieren una especial resistencia a las altas temperaturas. Los tubos multicapa son una evolución de los tubos de polietileno reticulado ya que combinan las ventajas de las tuberías plásticas con las características de las tuberías metálicas en una misma tubería. VENTAJAS: Flexibilidad; Ligereza; Carencia de corrosión; Facilidad de manipulación; Carencia de incrustaciones de cal; Larga vida útil; Precio competitivo. PROPIEDADES: Resistencia elevada a la presión; Estanqueidad a la difusión del oxígeno; Mantenimiento en la forma dada una vez curvadas. Los tubos multicapa PERT-Al-PERT son una alternativa más económica que las tuberías multicapa PEX-Al-PEX ya que la materia prima que se utiliza para su fabricación es más económica y, al no precisar una reticulación posterior, se reducen los costes de fabricación.
ma-bm-10544765 | Material | rollo | Tubo MULTICAPA PERT-AL-PERT 20 mm con aislamiento; espesor 2 mm (50 m/rollo). Ref. bm-10544765 |  | 66.12
Tubo MULTICAPA PERT-AL-PERT 20 mm con aislamiento; espesor 2 mm (50 m/rollo). Ref. bm-10544765 DESCRIPCIÓN DE LOS TUBOS MULTICAPA PERT-AL-PERT: Tubo multicapa de color blanco compuesto por cinco capas: dos capas de polietileno (PERT), dos capas de adhesivo y una capa de aluminio. El material PERT es un polietileno no reticulado que contiene aditivos que confieren una especial resistencia a las altas temperaturas. Los tubos multicapa son una evolución de los tubos de polietileno reticulado ya que combinan las ventajas de las tuberías plásticas con las características de las tuberías metálicas en una misma tubería. VENTAJAS: Flexibilidad; Ligereza; Carencia de corrosión; Facilidad de manipulación; Carencia de incrustaciones de cal; Larga vida útil; Precio competitivo. PROPIEDADES: Resistencia elevada a la presión; Estanqueidad a la difusión del oxígeno; Mantenimiento en la forma dada una vez curvadas. Los tubos multicapa PERT-Al-PERT son una alternativa más económica que las tuberías multicapa PEX-Al-PEX ya que la materia prima que se utiliza para su fabricación es más económica y, al no precisar una reticulación posterior, se reducen los costes de fabricación.
ma-bm-10544786 | Material | rollo | Tubo MULTICAPA PERT-AL-PERT 25 mm con aislamiento; espesor 2 mm (25 m/rollo). Ref. bm-10544786 |  | 60.33
Tubo MULTICAPA PERT-AL-PERT 25 mm con aislamiento; espesor 2 mm (25 m/rollo). Ref. bm-10544786 DESCRIPCIÓN DE LOS TUBOS MULTICAPA PERT-AL-PERT: Tubo multicapa de color blanco compuesto por cinco capas: dos capas de polietileno (PERT), dos capas de adhesivo y una capa de aluminio. El material PERT es un polietileno no reticulado que contiene aditivos que confieren una especial resistencia a las altas temperaturas. Los tubos multicapa son una evolución de los tubos de polietileno reticulado ya que combinan las ventajas de las tuberías plásticas con las características de las tuberías metálicas en una misma tubería. VENTAJAS: Flexibilidad; Ligereza; Carencia de corrosión; Facilidad de manipulación; Carencia de incrustaciones de cal; Larga vida útil; Precio competitivo. PROPIEDADES: Resistencia elevada a la presión; Estanqueidad a la difusión del oxígeno; Mantenimiento en la forma dada una vez curvadas. Los tubos multicapa PERT-Al-PERT son una alternativa más económica que las tuberías multicapa PEX-Al-PEX ya que la materia prima que se utiliza para su fabricación es más económica y, al no precisar una reticulación posterior, se reducen los costes de fabricación.
ma-bm-10631803 | Material | pza | Válvula palanca MULTICAPA COMPRESIÓN 16 mm. Ref. bm-10631803 |  | 6.36
Válvula palanca MULTICAPA COMPRESIÓN 16 mm. Ref. bm-10631803
ma-bm-10631810 | Material | pza | Válvula palanca MULTICAPA COMPRESIÓN 20 mm. Ref. bm-10631810 |  | 8.26
Válvula palanca MULTICAPA COMPRESIÓN 20 mm. Ref. bm-10631810
ma-bm-10631824 | Material | pza | Válvula palanca MULTICAPA COMPRESIÓN 25 mm. Ref. bm-10631824 |  | 11.74
Válvula palanca MULTICAPA COMPRESIÓN 25 mm. Ref. bm-10631824
ma-bm-10863580 | Material | pza | Válvula palanca MULTICAPA MULTIPEX 32 mm. Ref. bm-10863580 |  | 9.17
Válvula palanca MULTICAPA MULTIPEX 32 mm. Ref. bm-10863580
ma-lp-00099520 | Material | pza | Manguito reducido MULTICAPA MULTIPEX 20-16 mm. Ref. lp-00099520 |  | 1.4
Manguito reducido MULTICAPA MULTIPEX 20-16 mm. Ref. lp-00099520
ma-lp-00099522 | Material | pza | Manguito reducido MULTICAPA MULTIPEX 25-20 mm. Ref. lp-00099522 |  | 2.3
Manguito reducido MULTICAPA MULTIPEX 25-20 mm. Ref. lp-00099522
ma-lp-00099531 | Material | pza | Te MULTICAPA MULTIPEX 16 mm. Ref. lp-00099531 |  | 1.97
Te MULTICAPA MULTIPEX 16 mm. Ref. lp-00099531
ma-lp-00099532 | Material | pza | Te MULTICAPA MULTIPEX 20 mm. Ref. lp-00099532 |  | 2.8
Te MULTICAPA MULTIPEX 20 mm. Ref. lp-00099532
ma-lp-00099533 | Material | pza | Te MULTICAPA MULTIPEX 25 mm. Ref. lp-00099533 |  | 5.04
Te MULTICAPA MULTIPEX 25 mm. Ref. lp-00099533
ma-lp-00099534 | Material | pza | Te reducida MULTICAPA MULTIPEX 20-16-16 mm. Ref. lp-00099534 |  | 2.43
Te reducida MULTICAPA MULTIPEX 20-16-16 mm. Ref. lp-00099534
ma-lp-00099535 | Material | pza | Te reducida MULTICAPA MULTIPEX 20-16-20 mm. Ref. lp-00099535 |  | 2.52
Te reducida MULTICAPA MULTIPEX 20-16-20 mm. Ref. lp-00099535
ma-lp-00099536 | Material | pza | Te reducida MULTICAPA MULTIPEX 20-20-16 mm. Ref. lp-00099536 |  | 2.67
Te reducida MULTICAPA MULTIPEX 20-20-16 mm. Ref. lp-00099536
ma-lp-00112006 | Material | pza | Manguito reducido MULTICAPA MULTIPEX 25-16 mm. Ref. lp-00112006 |  | 2.25
Manguito reducido MULTICAPA MULTIPEX 25-16 mm. Ref. lp-00112006
ma-lp-00112008 | Material | pza | Te reducida MULTICAPA MULTIPEX 25-16-25 mm. Ref. lp-00112008 |  | 4.48
Te reducida MULTICAPA MULTIPEX 25-16-25 mm. Ref. lp-00112008
ma-lp-00131807 | Material | pza | Te reducida MULTICAPA MULTIPEX 25-16-20 mm. Ref. lp-00131807 |  | 4.26
Te reducida MULTICAPA MULTIPEX 25-16-20 mm. Ref. lp-00131807
ma-lp-00131809 | Material | pza | Te reducida MULTICAPA MULTIPEX 25-20-25 mm. Ref. lp-00131809 |  | 4.53
Te reducida MULTICAPA MULTIPEX 25-20-25 mm. Ref. lp-00131809
ma-lp-00131814 | Material | pza | Colector MULTICAPA 1” con 3 salidas 16 mm. Ref. lp-00131814 |  | 16
Colector MULTICAPA 1” con 3 salidas 16 mm. Ref. lp-00131814
ma-lp-00131815 | Material | pza | Colector MULTICAPA 1” con 4 salidas 16 mm. Ref. lp-00131815 |  | 20.54
Colector MULTICAPA 1” con 4 salidas 16 mm. Ref. lp-00131815
ma-lp-0013806 | Material | pza | Te reducida MULTICAPA MULTIPEX 20-25-20 mm. Ref. lp-0013806 |  | 4.78
Te reducida MULTICAPA MULTIPEX 20-25-20 mm. Ref. lp-0013806
ma-lp-00173388 | Material | pza | Manguito unión MULTICAPA COMPRESIÓN 16 mm. Ref. lp-00173388 |  | 2.53
Manguito unión MULTICAPA COMPRESIÓN 16 mm. Ref. lp-00173388
ma-lp-00173389 | Material | pza | Manguito unión MULTICAPA COMPRESIÓN 20 mm. Ref. lp-00173389 |  | 4.07
Manguito unión MULTICAPA COMPRESIÓN 20 mm. Ref. lp-00173389
ma-lp-00173390 | Material | pza | Te MULTICAPA COMPRESIÓN 16 mm. Ref. lp-00173390 |  | 2.94
Te MULTICAPA COMPRESIÓN 16 mm. Ref. lp-00173390
ma-lp-00173391 | Material | pza | Te MULTICAPA COMPRESIÓN 20 mm. Ref. lp-00173391 |  | 4.29
Te MULTICAPA COMPRESIÓN 20 mm. Ref. lp-00173391
ma-lp-00173392 | Material | pza | Codo MULTICAPA COMPRESIÓN 16 mm. Ref. lp-00173392 |  | 2.94
Codo MULTICAPA COMPRESIÓN 16 mm. Ref. lp-00173392
ma-lp-00173393 | Material | pza | Codo MULTICAPA COMPRESIÓN 20 mm. Ref. lp-00173393 |  | 4.29
Codo MULTICAPA COMPRESIÓN 20 mm. Ref. lp-00173393
ma-lp-00570276 | Material | pza | Te reducida MULTICAPA MULTIPEX 20-16-25 mm. Ref. lp-00570276 |  | 4.1
Te reducida MULTICAPA MULTIPEX 20-16-25 mm. Ref. lp-00570276
MULTICAPA
ma-bd-8011031254906 | Material | pza | Canalón PVC curvo 125 mm; color blanco. (2 m/pza). Ref. bd-8011031254906 |  | 6.57
Canalón PVC curvo 125 mm; color blanco. Ref. bd-8011031254906
ma-bd-8019966005495 | Material | pza | Soporte de canalón PVC curvo 125 mm; color blanco. Ref. bd-8019966005495 |  | 1.28
Soporte para canalón curvo de PVC. Pieza crucial para el agarre del canalón. Deberá de ir acompañada de un soporte metálico que se agarre a la teja o placa. Son necesarias ambas piezas para la fijación de toda la estructura para una correcta evacuación del agua de los tejados del hogar. Compatible con canalón de diámetro de 120 mm. Ref. bd-8019966005495.
ma-bd-8019966019720 | Material | pza | Tapa de canalón de PVC curvo 125 mm; color blanco. Ref. bd-8019966019720 |  | 2.07
Tapa de canalón de PVC curvo 125 mm; color blanco. Ref. bd-8019966019720
ma-bd-8019966078604 | Material | pza | Bajada central para canalón PVC 125 mm; color blanco. Ref. bd-8019966078604 |  | 3.1
Bajada central BI-SYSTEM con junta 125 blanca. Medidas: longitud 180 x ancho 126 x alt. 80 mm; Conector Ø 80 mm. Sistema de unión BI-SYSTEM: para encolar o con junta. Cumple Norma EN607. Ref. bd-8019966078604.
ma-bd-angulo.canalon/c.125-b | Material | pza | Ángulo de canalón de PVC curvo 125 mm; color blanco. Ref. bd-angulo.canalon/c.125-b |  | 4.1
Ángulo de canalón de PVC curvo 125 mm; color blanco. Ref. bd-angulo.canalon/c.125-b
ma-bd-union.canalon/c.125-b | Material | pza | Unión de canalón PVC curvo 125 mm; color blanco. Ref. bd-union.canalon/c.125-b |  | 1.74
Unión de canalón PVC curvo 125 mm; color blanco. Ref. bd-union.canalon/c.125-b
ma-bm-10778222 | Material | pza | Parahojas universal PVC 60 mm. Ref. bm-10778222 |  | 1.01
Los parahojas son una solución eficaz para la protección de sumideros, desagües y otros sistemas de drenaje, diseñados para prevenir la obstrucción causada por hojas y residuos. Su diseño adaptable los hace compatibles con tubos de diámetros que varían hasta 125 mm, asegurando una amplia aplicación en diferentes instalaciones. Ref. bm-10778222. Estos parahojas están preparados para el uso exterior, ofreciendo una resistencia superior contra la corrosión y las inclemencias del tiempo; y dicha característica garantiza una larga vida útil y un mantenimiento mínimo, convirtiéndolos en una opción práctica y duradera para mantener los sistemas de drenaje funcionando eficientemente y sin interrupciones.
ma-bm-10885763 | Material | rollo | Hidrotubo PVC flexible; diámetros 20 y 25 mm, color gris (25 m/rollo). Ref. bm-10885763 |  | 24.14
Tubo flexible de PVC que se utiliza en desagües hidráulicos, saneamientos, fontanerías y drenaje del aire acondicionado. Diámetros 20 (interior) y 25 mm (exterior). Superficie interior y exterior lisa. Resistente a la propagación de la llama V0. Color gris. Rollo de 25 m. Ref. bm-10885763
ma-bm-10885770 | Material | rollo | Hidrotubo PVC flexible; diámetro exterior 32 mm, color gris (25 m/rollo). Ref. bm-10885770 |  | 34.55
Tubo flexible de PVC que se utiliza en desagües hidráulicos, saneamientos, fontanerías y drenaje del aire acondicionado. Diámetro exterior 32 mm. Superficie interior y exterior lisa. Resistente a la propagación de la llama V0. Color gris. Rollo de 25 m. Ref. bm-10885770
ma-bm-25045289 | Material | rollo | Hidrotubo PVC flexible; diámetro exterior 40 mm, color gris (5 m/rollo). Ref. bm-25045289 |  | 8.97
Tubo flexible de PVC que se utiliza en desagües hidráulicos, saneamientos, fontanerías y drenaje del aire acondicionado. Diámetro exterior 40 mm. Superficie interior y exterior lisa. Resistente a la propagación de la llama V0. Color gris. Rollo de 5 m. Ref. bm-25045289
ma-ferrolan-23450101 | Material | pza | Parahojas universal galvanizado 80/125 mm. Ref. ferrolan-23450101 |  | 11.73
Los parahojas metálicos son una solución eficaz para la protección de sumideros, desagües y otros sistemas de drenaje, diseñados para prevenir la obstrucción causada por hojas y residuos. Su diseño adaptable los hace compatibles con tubos de diámetros que van desde los 80 mm hasta los 125 mm, asegurando una amplia aplicación en diferentes instalaciones. Ref. ferrolan-23450101. Estos parahojas están preparados para el uso exterior, ofreciendo una resistencia superior contra la corrosión y las inclemencias del tiempo; y dicha característica garantiza una larga vida útil y un mantenimiento mínimo, convirtiéndolos en una opción práctica y duradera para mantener los sistemas de drenaje funcionando eficientemente y sin interrupciones.
ma-hudsonreed-HRQSESB | Material | und | Plato de Ducha Angular NOX con Mampara; efecto Piedra, acabado Antracita (900x900 mm/und). Ref. hudsonreed-HRQSESB |  | 780
La mampara de ducha de la gama NOX se adapta a cualquier espacio, mientras que el plato de ducha con efecto piedra está disponible en una variedad de acabados: antracita, gris y blanco. La unidad incluye: Mampara de Ducha Angular (900mm) – NOX; Plato de Ducha Efecto Piedra y Válvula de Desagüe – ROCKWELL. Ref. hudsonreed-HRQSESB. Perfecto para cualquier cuarto de baño familiar o compacto, la mampara de ducha NOX caracteriza un elegante acabado de color negro opaco y crea un verdadero impacto visual en cualquier espacio decorado en estilo contemporáneo. La mampara ha sido realizada con vidrio temperado de 6mm para una mayor seguridad y durabilidad. El plato de ducha es extremadamente ligero y mide una altura de 30mm, proporcionándole con un acceso simple y rápido a su ducha mientras que crea un look minimalista. El plato de ducha tiene un acabado efecto piedra para proporcionarle con un look y una sensación natural para darle la sensación de estar en un spa. Combine con uno de nuestros kits de ducha NOX para crear un verdadero impacto visual y disfrutar de una experiencia de ducha inolvidable. CARACTERÍSTICAS DE LA MAMPARA DE DUCHA NOX: • Disponible en distintas medidas para adaptarse a cualquier espacio. • Mampara de ducha de 900 mm. • Plato de ducha disponible en distintos acabados: antracita, gris o blanco. • Diseñado para aprovechar al máximo el espacio en el baño. • Vidrio de seguridad de 6mm para mayor solidez y durabilidad. • Manijas de aluminio con acabado de color negro opaco pata crear un look contemporáneo. • Cierre magnético para asegurar un cierre hermético. • Puertas con sistema de desenganche rápido para una limpieza más fácil. • Ruedas en la parte superior y en la parte inferior de las puertas para un cierre suave. • Altura de la mampara: 1850 mm. • El plato mide 30 mm de altura para crear un look minimalista y acceso fácil a la ducha. • Mampara con textura efecto piedra para crear un look efecto Spa. • 50% más ligero que cualquier otro plato de ducha de piedra para asegurar un montaje simple. • Mampara de ducha con certificaciones EN14428 and EN12150-2 para garantizar calidad. • Garantía de 10 años
ma-hudsonreed-HRQSEWC | Material | und | Plato de Ducha Angular PORTLAND con Mampara (900x900 mm/und). Ref. hudsonreed-HRQSEWC |  | 530
Producto disponible en distintas medidas para asegurar adaptarse a cualquier cuarto de baño perfectamente. La unidad incluye: Mampara de Ducha Angular PORTLAND (900 mm); Plato de Ducha Plano y Válvula de Desagüe con vaciado rápido MAXON. Ref. hudsonreed-HRQSEWC. Perfecto incluso para los cuartos de baño más compactos esta mampara de ducha con vidrio de seguridad de 6 mm para mayor durabilidad y robusteza, además de un cierre magnético para asegurar un cierre totalmente hermético. El acabado de aluminio pulido y las manijas cromadas complementan cualquier tipo de decoración, mientras que las ruedas en la parte superior e inferior le aseguran una apertura y cerrado suave. Este plato de ducha es extremadamente ligero y duradero y mide una altura de hasta 45 mm de altura para un acceso mucho más sencillo a la ducha. Realizado de polímero compuesto de resina, pesa hasta un 60% menos que cualquier otro plato de ducha convencional, asegurando una instalación mucho más sencilla y segura. CARACTERÍSTICAS DEL PRODUCTO: • Disponible en distintas medidas para adaptarse a cualquier espacio. • Diseñado para aprovechar al máximo el espacio en el baño. • Vidrio de seguridad de 6.mm para mayor solidez y durabilidad. • Perfilería de aluminio con acabado cromado y manijas cromadas para adaptarse a cualquier tipo de decoración. • Cierre magnético para asegurar un cierre hermético. • Puertas con sistema de desenganche rápido para una limpieza más fácil. • Ruedas en la parte superior y en la parte inferior de las puertas para un cierre suave. • Altura de la mampara: 1850 mm. • El plato de ducha tiene una altura de 45 mm para proporcionarle con un acceso fácil y un look minimalista. • Hasta un 60% más ligero que cualquier otro plato de ducha de resina para un montaje más fácil. • La construcción de polímero compuesto de resina de piedra para garantizar ser ligero y extremadamente duradero. • Revestimiento en ABS acrílico – para proteger la superficie del plato de ducha. • Parte inferior plana para facilitar la nivelación e instalación. • Mampara de ducha con certificaciones EN14428 and EN12150-2 para garantizar calidad. • Garantía de 10 años.
ma-lp-00000267 | Material | pza | Cazoleta de caucho EPDM para Impermeabilización de puntos singulares (36x36x25 cm/pza). Ref. lp-00000267 |  | 16.95
Los bajantes prefabricados de GISCOSA permiten una rápida y fácil solución a la impermeabilización de puntos singulares. Fabricados a partir de giscolene 120 y polietileno de alta densidad, unidos por termofusión, están disponibles en diámetros de 90 mm, 110 mm y 125 mm. La altura de la caña estándard es de 25 cm y las dimensiones de la base de giscolene 120 es un cuadrado de 36 cm por 36 cm. Otras dimensiones son posibles bajo pedido. La unión del bajante prefabricado sobre la impermeabilización de EPDM existente se realiza mediante la aplicación del adhesivo SA-008 y posterior sellado con LS-009. Ref. lp-00000267.
ma-lp-00001385 | Material | pza | Codo evacuación M-H PVC 45º x 110 mm; color gris. Ref. lp-00001385 |  | 1.29
Codo de evacuación de 45° macho-hembra de diámetro 110 mm fabricado en PVC de color gris. Normas UNE-EN 1329 y EN 12200. Ref. lp-00001385.
ma-lp-00001388 | Material | pza | Codo evacuación M-H PVC 45º x 125 mm; color gris. Ref. lp-00001388 |  | 1.59
Codo de evacuación de 45° macho-hembra de diámetro 125 mm fabricado en PVC de color gris. Normas UNE-EN 1329 y EN 12200. Ref. lp-00001388.
ma-lp-00001390 | Material | pza | Codo evacuación M-H PVC 87º x 125 mm; color gris. Ref. lp-00001390 |  | 1.69
Codo de evacuación de 87° macho-hembra de diámetro 125 mm fabricado en PVC de color gris. Normas UNE-EN 1329 y EN 12200. Ref. lp-00001390
ma-lp-00001430 | Material | pza | Derivación doble para evacuación M-H PVC 45º x 110 mm; color gris. Ref. lp-00001430 |  | 8.15
Derivación doble para evacuación de 45º macho-hembra de diámetro 110 mm fabricado en PVC de color gris. Normas UNE-EN 1329 y EN 12200. Ref. lp-00001430.
ma-lp-00001431 | Material | pza | Derivación doble para evacuación M-H PVC 45º x 125 mm; color gris. Ref. lp-00001431 |  | 12.5
Derivación doble para evacuación de 45º macho-hembra de diámetro 125 mm fabricado en PVC de color gris. Normas UNE-EN 1329 y EN 12200. Ref. lp-00001431.
ma-lp-00001433 | Material | pza | Derivación simple para evacuación H-H PVC 45º x 110 mm; color gris. Ref. lp-00001433 |  | 11.05
Derivación simple para evacuación de 45º hembra-hembra de diámetro 110 mm fabricado en PVC de color gris. Normas UNE-EN 1329 y EN 12200. Ref. lp-00001433.
ma-lp-00001438 | Material | pza | Derivación simple para evacuación M-H PVC 45º x 125 mm; color gris. Ref. lp-00001438 |  | 3.75
Derivación simple de 45º macho-hembra de diámetro 125 mm fabricado en PVC de color gris. Normas UNE-EN 1329 y EN 12200. Ref lp-00001438
ma-lp-00001712 | Material | pza | Manguito evacuación H-H PVC 125 mm. Ref. lp-00001712 |  | 2.29
Manguito de unión hembra-hembra de diámetro 125 mm fabricado en PVC de color gris. Normas UNE-EN 1329 y EN 12200. Ref. lp-00001712.
ma-lp-00001951 | Material | pza | Sumidero sifónico ADEQUA PVC 10x10 cm con salida vertical diámetro 32-40 mm; color gris. Ref. lp-00001951 |  | 3.63
Sumidero sifónico ADEQUA PVC 10x10 cm con salida vertical de diámetro 32-40 mm; se utiliza para evacuación de aguas en terrazas, patios, balcones, cubiertas planas, solariums, instalaciones deportivas. Ref. lp-00001951
ma-lp-00001954 | Material | pza | Sumidero sifónico CEM de aluminio 15x15 cm con vaso-salida vertical 50 mm. Ref. lp-00001954 |  | 10.73
Sumidero sifónico CEM de aluminio 15x15 cm con vaso-salida vertical de diámetro 32-40 mm; se utiliza para evacuación de aguas en terrazas, patios, balcones, cubiertas planas, solariums, instalaciones deportivas. Ref. lp-00001954
ma-lp-00001955 | Material | pza | Sumidero sifónico CEM de aluminio 20x20 cm con vaso-salida vertical 75 mm. Ref. lp-00001955 |  | 20
Sumidero sifónico CEM de aluminio 20x20 cm con vaso-salida vertical de diámetro 75 mm; se utiliza para evacuación de aguas en terrazas, patios, balcones, cubiertas planas, solariums, instalaciones deportivas. Ref. lp-00001955
ma-lp-00001956 | Material | pza | Sumidero sifónico ADEQUA PVC 20x20 cm con salida vertical diámetro 80-90 mm; color gris. Ref. lp-00001956 |  | 6.33
Sumidero sifónico ADEQUA PVC 20x20 cm con salida vertical de diámetro 80-90 mm; se utiliza para evacuación de aguas en terrazas, patios, balcones, cubiertas planas, solariums, instalaciones deportivas. Ref. lp-00001956
ma-lp-00002046 | Material | pza | Tubo de evacuación barra PVC diámetro 110 mm (3 m/pza). Ref. lp-00002046 |  | 10.74
Tubería de evacuación en barra de diámetro 110 mm fabricada en PVC de color gris. Espesor de 3,2 mm. Longitud de 3 m. Norma UNE-EN 1453. Ref lp-00002046
ma-lp-00002047 | Material | pza | Tubo de evacuación barra PVC diámetro 125 mm (3 m/pza). Ref. lp-00002047 |  | 12.75
Tubería de evacuación en barra de diámetro 125 mm fabricada en PVC de color gris. Espesor de 3,2 mm. Longitud de 3 m. Norma UNE-EN 1453. Ref lp-00002047
ma-lp-00010888 | Material | rollo | Cinta Teflón PTFE de GYMCOL 12 mm (12 m/rollo). Ref. lp-00010888 |  | 1.26
Cintas PTFE alta calidad y con las mayores densidades del mercado. Densidad: 70 g/cm3. Especial gas. Medidas: 12x0,1 mm. Longitud del rollo: 12 m. Ref. lp-00010888
ma-lp-00010889 | Material | rollo | Cinta Teflón PTFE de GYMCOL 25 mm (25 m/rollo). Ref. lp-00010889 |  | 4.95
Cinta PTFE alta calidad y con las mayores densidades del mercado. Densidad: 40 g/cm3. Especial gas. Medidas: 25x0,2 mm. Longitud del rollo: 25 m. Ref. lp-00010889
ma-lp-00012102 | Material | pza | Tapón H PVC 20 mm de ADEQUA; color gris. Ref. lp-00012102 |  | 0.25
Tapón H PVC 20 mm de ADEQUA; color gris. Ref. lp-00012102
ma-lp-00012103 | Material | pza | Tapón H PVC 25 mm de ADEQUA; color gris. Ref. lp-00012103 |  | 0.59
Tapón H PVC 25 mm de ADEQUA; color gris. Ref. lp-00012103
ma-lp-00012104 | Material | pza | Tapón H PVC 32 mm de ADEQUA; color gris. Ref. lp-00012104 |  | 0.69
Tapón H PVC 32 mm de ADEQUA; color gris. Ref. lp-00012104
ma-lp-00012107 | Material | pza | Tapón M latón 1” (25 mm) de ALTECH. Ref. lp-00012107 |  | 1.9
Tapón M latón 1” (25 mm) de ALTECH. Ref. lp-00012107
ma-lp-00012108 | Material | pza | Tapón M latón 1/2” (13 mm) de ALTECH. Ref. lp-00012108 |  | 0.9
Tapón M latón 1/2” (13 mm) de ALTECH. Ref. lp-00012108
ma-lp-00012110 | Material | pza | Tapón M latón 3/4” (19 mm) de ALTECH. Ref. lp-00012110 |  | 1.29
Tapón M latón 3/4” (19 mm) de ALTECH. Ref. lp-00012110
ma-lp-00012111 | Material | pza | Tapón M latón 3/8” (9,5 mm) de ALTECH. Ref. lp-00012111 |  | 0.65
Tapón M latón 3/8” (9,5 mm) de ALTECH. Ref. lp-00012111
ma-lp-00012213 | Material | rollo | Cinta Teflón PTFE de GYMCOL 19 mm (50 m/rollo). Ref. lp-00012213 |  | 3.99
Cintas PTFE alta calidad y con las mayores densidades del mercado. Densidad: 0,52 g/cm3. Especial gas. Medidas: 19x0,1 mm. Longitud del rollo: 50 m. Ref. lp-00012213
ma-lp-00012439 | Material | pza | Válvula esfera palanca H.G. roscada M-H diámetro 1" (25,4 mm) TURIA 3000. Ref. lp-00012439 |  | 20.45
Válvula esfera palanca H.G. roscada M-H diámetro 1" (25,4 mm) TURIA 3000. Ref. lp- 00012439
ma-lp-00014156 | Material | rollo | Hidrotubo PVC flexible; diámetros 16 y 20 mm, color gris (25 m/rollo). Ref. lp-00014156 |  | 22.56
Tubo flexible de PVC que se utiliza en desagües hidráulicos, saneamientos, fontanerias y drenaje del aire acondicionado. Superficie interior y exterior lisa, resistente a la propagación de la llama V0. Color gris. Diámetros: 16x20 mm. Rollo de 25 m. Ref. lp-00014156
ma-lp-00014157 | Material | rollo | Hidrotubo PVC flexible; diámetros 16 y 20 mm, color blanco (25 m/rollo). Ref. lp-00014157 |  | 23.24
Tubo flexible de PVC que se utiliza en desagües hidráulicos, saneamientos, fontanerias y drenaje del aire acondicionado. Superficie interior y exterior lisa, resistente a la propagación de la llama V0. Color blanco. Diámetros: 16x20 mm. Rollo de 25 m. Ref. lp-00014157
ma-lp-00018675 | Material | rollo | Manguera de caucho ROTHENBERGER (5 m/rollo). Ref. lp-00018675 |  | 24.88
Manguera de caucho de larga duración y flexible, suministrada con los accesorios ya montados. Normativa europea EN559. W21,8 IZ-R3/8" Izq. Ref. lp-00018675.
ma-lp-00023404 | Material | pza | Curva flexible tubo PVC; color gris (16 mm/pza). Ref. lp-00023404 |  | 1.92
Curva flexible tubo aislante de PVC de color gris. Resistencia a la compresión: 1250 NW. Resistencia al impacto: 2 J. Ref. lp-00023404.
ma-lp-00023405 | Material | pza | Curva flexible tubo PVC; color gris (20 mm/pza). Ref. lp-00023405 |  | 2.35
Curva flexible tubo aislante de PVC de color gris. Resistencia a la compresión: 1250 NW. Resistencia al impacto: 2 J. Ref. lp-00023405.
ma-lp-00023406 | Material | pza | Curva flexible tubo PVC; color gris (25 mm/pza). Ref. lp-00023406 |  | 3.25
Curva flexible tubo aislante de PVC de color gris. Resistencia a la compresión: 1250 NW. Resistencia al impacto: 2 J. Ref. lp-00023406.
ma-lp-00023407 | Material | pza | Curva flexible tubo PVC; color gris (32 mm/pza). Ref. lp-00023407 |  | 5.34
Curva flexible tubo aislante de PVC de color gris. Resistencia a la compresión: 1250 NW. Resistencia al impacto: 2 J. Ref. lp-00023407.
ma-lp-00126629 | Material | pza | Llave compresión escuadra 3/8”x12. Ref. lp-00126629 |  | 8.18
Llave compresión escuadra 3/8”x12. Ref. lp-00126629
ma-lp-00126630 | Material | pza | Llave compresión escuadra 1/2”x15. Ref. lp-00126630 |  | 9.23
Llave compresión escuadra 1/2”x15. Ref. lp-00126630
ma-lp-00168610 | Material | juego | Juego de fijación lateral de ROCA para piezas sanitarias. Ref. lp-00168610 |  | 4.19
Juego de fijación lateral de ROCA para piezas sanitarias. Ref. lp-00168610
ma-lp-00179404 | Material | pza | Sumidero sifónico ADEQUA PVC 15x15 cm con salida vertical diámetro 40-50 mm; color gris. Ref. lp-00179404 |  | 5.78
Sumidero sifónico de PVC 15x15 cm con salida vertical de diámetro 40-50 mm; se utiliza para evacuación de aguas en terrazas, patios, balcones, cubiertas planas, solariums, instalaciones deportivas. Ref. lp-00179404
ma-lp-00211669 | Material | pza | Sumidero sifónico CEM de aluminio 10x10 cm con vaso-salida vertical 40 mm. Ref. lp-00211669 |  | 7.69
Sumidero sifónico CEM de aluminio 15x15 cm con vaso-salida vertical de diámetro 40 mm; se utiliza para evacuación de aguas en terrazas, patios, balcones, cubiertas planas, solariums, instalaciones deportivas. Ref. lp-00211669
ma-lp-00254161 | Material | pza | Racor acople rápido de ABS 19 mm para prolongación de manguera. Ref. lp-00254161 |  | 1.46
Racor acople rápido de ABS 19 mm para prolongación de manguera. Ref. lp-00254161
ma-lp-00254198 | Material | pza | Pistola de riego ECO con control de caudal y multijet 7 posiciones. Ref. lp-00254198 |  | 4.47
Pistola de riego ECO fabricada en metal y recubierta de caucho insulado para aislar la temperatura del agua. La pistola tiene un diseño atractivo, cómodo, ergonómico y suave al tacto. Con control de caudal y multijet con 7 formas de riego. Es resistente a los impactos. Ref. lp-00254198.
ma-lp-00257943 | Material | pza | Cazoleta de caucho EPDM desagüe para cubiertas con paragravillas; faldilla: 320 mm, bajante: 235 mm., diámetro: 110 mm. Ref. lp-00257943 |  | 8.84
Cazoleta de salida vertical para desagüe. Ideal para utilizar como accesorio de descarga de agua en azoteas, canalones y complejos de edificios. Fabricada en caucho EPDM con acabado en color negro. Indicada para tuberías de desagüe. La cazoleta cuenta con relieve para facilitar la penetración del betún y su adherencia al soporte, y es compatible con todas las membranas bituminosas mediante soldadura con soplete. Es dúctil y fácilmente manejable, resistente a la llama, a la corrosión y la intemperie. El manguetón tiene forma cónica en la parte inferior y cilíndrica en la superior. Ref. lp-00257943
ma-lp-00392493 | Material | pza | Sumidero sifonado descarga lateral de MODEM CH11-01 (11,5x11,5 cm). Ref. lp-00392493 |  | 4.26
El sumidero sifonado con descarga lateral garantiza una excelente resistencia a agentes químicos, orgánicos y atmosféricos. Fabricado en copolimero de polipropileno reforzado anti-UV. Color gris. Medidas: 11,5x11,5 cm. Ref. 00392493.
ma-lp-00407505 | Material | pza | Latiguillo flexible 20 cm M-H 1/2” de ALTECH. Ref. lp-00407505 |  | 1.33
Latiguillo macho-hembra para la conexión sanitaria flexible con tubo interior de caucho, trenzado y casquillo de acero inoxidable. Racores en latón niquelado. Para instalaciones sanitarias, griferías, calentadores, lavabos, bidets, maquinaria de hostelería, etc. Ref. lp-00407505.
ma-lp-00407506 | Material | pza | Latiguillo flexible 30 cm M-H 1/2” de ALTECH. Ref. lp-00407506 |  | 1.43
Latiguillo macho-hembra para la conexión sanitaria flexible con tubo interior de caucho, trenzado y casquillo de acero inoxidable. Racores en latón niquelado. Para instalaciones sanitarias, griferías, calentadores, lavabos, bidets, maquinaria de hostelería, etc. Ref. lp-00407506.
ma-lp-00407507 | Material | pza | Latiguillo flexible 50 cm M-H 1/2” de ALTECH. Ref. lp-00407507 |  | 1.63
Latiguillo macho-hembra para la conexión sanitaria flexible con tubo interior de caucho, trenzado y casquillo de acero inoxidable. Racores en latón niquelado. Para instalaciones sanitarias, griferías, calentadores, lavabos, bidets, maquinaria de hostelería, etc. Ref. lp-00407507.
ma-lp-00532427 | Material | rollo | Manguera BASIC de BIGMAT 3/4” y 8 bar (19x25 m/rollo). Ref. lp-00532427 |  | 26.09
Manguera BASIC de BIGMAT de 4 capas con refuerzo trenzado (3/4” y 8 bar). Revestimiento exterior transparente de color verde con una raya amarilla, capa intermedia amarilla, interior negro antialgas. Anti UV. Temperatura de empleo: -10ºC a +40ºC. Garantía 10 años. Ref. lp-00532427.
ma-lp-00532429 | Material | rollo | Manguera BIGMAT 25x25 1” y 7 bar (25 m/rollo). Ref. lp-00532429 |  | 49.95
Manguera de BIGMAT de 4 capas con refuerzo trenzado (1” y 7 bar). Revestimiento exterior transparente de color verde con una raya amarilla, capa intermedia amarilla, interior negro antialgas. Anti UV. Temperatura de empleo: -10ºC a +40ºC. Garantía 10 años. Ref. lp-00532429.
ma-lp-00532430 | Material | rollo | Manguera BASIC de BIGMAT 5/8” y 8 bar con accesorios (15x15 m/rollo). Ref. lp-00532430 |  | 13.95
Manguera BASIC de BIGMAT de 4 capas con refuerzo trenzado (5/8” y 8 bar). Revestimiento exterior transparente de color verde con una raya amarilla, capa intermedia amarilla, interior negro antialgas. Anti UV. Temperatura de empleo: -10ºC a +40ºC. Garantía 10 años. Incluye adaptador de grifo, 2 racores y lanza de riego en color rojo-negro. Ref. lp-00532430.
ma-lp-00535168 | Material | pza | Racor acople de AQUA 19 mm para prolongación de manguera. Ref. lp-00535168 |  | 1.59
Racor acople de AQUA 19 mm para prolongación de manguera. Ref. lp-00535168
ma-om-10510654 | Material | pza | Canalón PVC curvo 250 mm; color gris (3 m/pza). Ref. om-10510654 |  | 9.09
Canalón PVC curvo 250 mm; color gris (3 m/pza). Ref. om-10510654. Canalón para evacuación de pluviales de sección circular, con un reborde cerrado (voluta) y un talón reforzado, que le confiere una perfecta rigidez longitudinal, sin queda por ello disminuida su flexibilidad transversal.
ma-om-10510696 | Material | pza | Unión de canalón PVC curvo 250 mm; color gris. Ref. om-10510696 |  | 1.53
Unión de canalón PVC curvo 250 mm; color gris. Ref. om-10510696.
ma-om-10510703 | Material | pza | Ángulo de canalón de PVC curvo 250 mm; color gris. Ref. om-10510703 |  | 2.93
Ángulo de canalón de PVC curvo 250 mm; color gris. Ref. om-10510703.
ma-om-10510710 | Material | pza | Tapa de canalón de PVC curvo 250 mm; color gris. Ref. om-10510710 |  | 1.12
Tapa de canalón de PVC curvo 250 mm; color gris. Ref. om-10510710. Tapa universal para canalón, en color gris. Esta tapa, con junta elástica, es apta para instalar en el canalón circular de una voluta de 25cm de desarrollo.
ma-om-10510724 | Material | pza | Soporte de canalón PVC curvo 250 mm; color gris. Ref. om-10510724 |  | 1.03
Soporte de canalón PVC curvo 250 mm; color gris. Ref. om-10510724.
ma-om-10510843 | Material | pza | Bajada central para canalón PVC 250 mm; color gris. Ref. om-10510843 |  | 3.43
Bajada central para canalón PVC 250 mm; color gris. Ref. om-10510843.
ma-om-10669512 | Material | pza | Abrazadera pared simple regulable inoxidable 200-250 mm. Ref. om-10669512 |  | 23.93
Abrazadera pared regulable simple pared inoxidable 316 para la evacuación de humos de estufas de leña, inserts y hogares. Diámetro simple/doble: 250/200 mm. Ref. om-10669512.
ma-om-10778194 | Material | pza | Bajante/Cazoleta EPDM 110 mm de ROLLGUM. Ref. om-10778194 |  | 13.84
Bajante de EPDM con tubo de polietileno de alta densidad termofusionado a un faldón de lámina EPDM indicado para rematar los desagües. Ref. om-10778194.
ma-om-10778201 | Material | `za | Bajante/Cazoleta EPDM 125 mm de ROLLGUM. Ref. om-10778201 |  | 16.07
Bajante de epdm con tubo de polietileno de alta densidad termofusionado a un faldón de lámina epdm indicado para rematar los desagües. Ref. om-10778201.
ma-proinco-6741308 | Material | pza | Válvula esfera de polipropileno PPR de AQUATHERM 20 mm (con cierre de latón). Ref. proinco-6741308 |  | 27.72
Las válvulas de esfera de PPR con cierre de latón son accesorios para sistemas de tuberías plásticas. Fabricado en FUSIOLEN polipropileno y latón, estas piezas son compatibles con los sistemas de tuberías de AQUATHERM: AQUATHERM GREEN PIPE, AQUATHERM BLUE PIPE y AQUATHERM LILAC PIPE. Ref. proinco-6741308.
ma-proinco-6741312 | Material | pza | Válvula esfera de polipropileno PPR de AQUATHERM 32 mm (con cierre de latón). Ref. proinco-6741312 |  | 42.59
Las válvulas de esfera de PPR con cierre de latón son accesorios para sistemas de tuberías plásticas. Fabricado en FUSIOLEN polipropileno y latón, estas piezas son compatibles con los sistemas de tuberías de AQUATHERM: AQUATHERM GREEN PIPE, AQUATHERM BLUE PIPE y AQUATHERM LILAC PIPE. Ref. proinco-6741312.
ma-proinco-6741314 | Material | pza | Válvula esfera de polipropileno PPR de AQUATHERM 40 mm (con cierre de latón). Ref. proinco-6741314 |  | 72.79
Las válvulas de esfera de PPR con cierre de latón son accesorios para sistemas de tuberías plásticas. Fabricado en FUSIOLEN polipropileno y latón, estas piezas son compatibles con los sistemas de tuberías de AQUATHERM: AQUATHERM GREEN PIPE, AQUATHERM BLUE PIPE y AQUATHERM LILAC PIPE.
ma-proinco-6741388 | Material | pza | Válvula esfera de polipropileno PPR de AQUATHERM 20 mm. Ref. proinco-6741388 |  | 44.76
Las válvulas de esfera de PPR son accesorios para sistemas de tuberías plásticas. Fabricado en FUSIOLEN polipropileno y de color verde. Las válvulas son compatibles con los sistemas de tuberías de AQUATHERM: AQUATHERM GREEN PIPE, AQUATHERM BLUE PIPE y AQUATHERM LILAC PIPE. Ref. proinco-6741388.
ma-proinco-6741390 | Material | pza | Válvula esfera de polipropileno PPR de AQUATHERM 25 mm. Ref. proinco-6741390 |  | 47.87
Las válvulas de esfera de PPR son accesorios para sistemas de tuberías plásticas. Fabricado en FUSIOLEN polipropileno y de color verde. Las válvulas son compatibles con los sistemas de tuberías de AQUATHERM: AQUATHERM GREEN PIPE, AQUATHERM BLUE PIPE y AQUATHERM LILAC PIPE. Ref. proinco-6741390.
ma-proinco-6741392 | Material | pza | Válvula esfera de polipropileno PPR de AQUATHERM 32 mm. Ref. proinco-6741392 |  | 55.78
Las válvulas de esfera de PPR son accesorios para sistemas de tuberías plásticas. Fabricado en FUSIOLEN polipropileno y de color verde. Las válvulas son compatibles con los sistemas de tuberías de AQUATHERM: AQUATHERM GREEN PIPE, AQUATHERM BLUE PIPE y AQUATHERM LILAC PIPE. Ref. proinco-6741392.
ma-proinco-6741394 | Material | pza | Válvula esfera de polipropileno PPR de AQUATHERM 40 mm. Ref. proinco-6741394 |  | 70.62
Las válvulas de esfera de PPR son accesorios para sistemas de tuberías plásticas. Fabricado en FUSIOLEN polipropileno y de color verde. Las válvulas son compatibles con los sistemas de tuberías de AQUATHERM: AQUATHERM GREEN PIPE, AQUATHERM BLUE PIPE y AQUATHERM LILAC PIPE. Ref. proinco-6741394.
ma-sc-12000070004 | Material | tubo | Tubo H.G. ISO roscado 1” (6 m/tubo). Ref. sc-12000070004 |  | 66.1
Tubo H.G. ISO roscado 1” (6 m/tubo). Ref. sc-12000070004
ma-sc-12000070006 | Material | tubo | Tubo H.G. ISO roscado 1 1/2” (6 m/ tubo). Ref. sc-12000070006 |  | 107.9
Tubo H.G. ISO roscado 1 1/2” (6 m/ tubo). Ref. sc-12000070006
ma-sc-12000070007 | Material | tubo | Tubo H.G. ISO roscado 2” (6 m/ tubo). Ref. sc-12000070007 |  | 134.83
Tubo H.G. ISO roscado 2” (6 m/ tubo). Ref. sc-12000070007
ma-sc-1200035007 | Material | pza | Tubo H.G. UNE EN 10255 ranurado 2” (6 m/ tubo). Ref. sc-12000035007 |  | 212.28
Tubo H.G. ISO ranurado 2” (6 m/ tubo). Ref. sc-12000035007 A diferencia de las conexiones roscadas o soldadas, el ranurado permite ensamblar tuberías mediante acoplamientos que encajan en ranuras previamente hechas en los extremos de la tubería. Este método no solo facilita una instalación más ágil y menos laboriosa, sino que también proporciona flexibilidad, permitiendo movimientos axiales y de rotación. Además, las conexiones ranuradas ofrecen una solución duradera y resistente, minimizando las fugas y optimizando el rendimiento del sistema. Ya sea en aplicaciones industriales, de calefacción, ventilación, aire acondicionado o contra incendios, el sistema ranurado se ha posicionado como una opción superior por su confiabilidad y facilidad de mantenimiento.
ma-sc-1202002090 | Material | pza | Codo H.G. 90º H-H roscado 1/2”. Ref. sc-1202002090 |  | 1.74
Codo H.G. 90º H-H roscado 1/2”. Ref. sc-1202002090
ma-sc-1202002270 | Material | pza | Manguito H.G. H-H roscado 1/2”. Ref. sc-1202002270 |  | 1.55
Manguito H.G. H-H roscado 1/2”. Ref. sc-1202002270
ma-sc-1202003090 | Material | pza | Codo H.G. 90º H-H roscado 3/4”. Ref. sc-1202003090 |  | 2.36
Codo H.G. 90º H-H roscado 3/4”. Ref. sc-1202003090
ma-sc-1202003270 | Material | pza | Manguito H.G. H-H roscado 3/4”. Ref. sc-1202003270 |  | 1.94
Manguito H.G. H-H roscado 3/4”. Ref. sc-1202003270
ma-sc-1202004090 | Material | pza | Codo H.G. 90º H-H roscado 1 1/2”. Ref. sc-1202004090 |  | 8.37
Codo H.G. 90º H-H roscado 1 1/2”. Ref. sc-1202004090
ma-sc-1202004270 | Material | pza | Manguito H.G. H-H roscado 1”. Ref. sc-1202004270 |  | 2.93
Manguito H.G. H-H roscado 1”. Ref. sc-1202004270
ma-sc-1202006090 | Material | pza | Codo H.G. 90º H-H roscado 1”. Ref. sc-1202006090 |  | 3.51
Codo H.G. 90º H-H roscado 1”. Ref. sc-1202006090
ma-sc-1202006270 | Material | pza | Manguito H.G. H-H roscado 1 1/2”. Ref. sc-1202006270 |  | 5.96
Manguito H.G. H-H roscado 1 1/2”. Ref. sc-1202006270
ma-sc-1202007090 | Material | pza | Codo H.G. 90º H-H roscado 2”. Ref. sc-1202007090 |  | 11.55
Codo H.G. 90º H-H roscado 2”. Ref. sc-1202007090
ma-sc-1202007270 | Material | pza | Manguito H.G. H-H roscado 2”. Ref. sc-1202007270 |  | 9.43
Manguito H.G. H-H roscado 2”. Ref. sc-1202007270
ma-sc-1202008270 | Material | pza | Manguito H.G. H-H roscado 2 1/2”. Ref. sc-1202008270 |  | 40.36
Manguito H.G. H-H roscado 2 1/2”. Ref. sc-1202008270
ma-sc-1255098053 | Material | pza | Doble rosca reducida de latón (32 a 20 mm). Ref. sc-1255098053 |  | 6.3
Doble rosca reducida de latón (32 a 20 mm). Ref. sc-1255098053
ma-sc-1255098054 | Material | pza | Doble rosca reducida de latón (32 a 25 mm). Ref. sc-1255098054 |  | 6.6
Doble rosca reducida de latón (32 a 25 mm). Ref. sc-1255098054
ma-sc-1659801066 | Material | pza | Válvula esfera de polipropileno PPR de AQUATHERM 20 mm (con cierre de latón). Ref. sc-1659801066 |  | 42.93
Las válvulas de esfera de PPR con cierre de latón son accesorios para sistemas de tuberías plásticas. Fabricado en FUSIOLEN polipropileno y latón, estas piezas son compatibles con los sistemas de tuberías de AQUATHERM: AQUATHERM GREEN PIPE, AQUATHERM BLUE PIPE y AQUATHERM LILAC PIPE. Ref. sc-1659801066
ma-sc-1659801067 | Material | pza | Válvula esfera de polipropileno PPR de AQUATHERM 25 mm (con cierre de latón). Ref. sc-1659801067 |  | 49.11
Las válvulas de esfera de PPR con cierre de latón son accesorios para sistemas de tuberías plásticas. Fabricado en FUSIOLEN polipropileno y latón, estas piezas son compatibles con los sistemas de tuberías de AQUATHERM: AQUATHERM GREEN PIPE, AQUATHERM BLUE PIPE y AQUATHERM LILAC PIPE. Ref. sc-1659801067.
ma-sc-1659801068 | Material | pza | Válvula esfera de polipropileno PPR de AQUATHERM 32 mm (con cierre de latón). Ref. sc-1659801068 |  | 65.96
Las válvulas de esfera de PPR con cierre de latón son accesorios para sistemas de tuberías plásticas. Fabricado en FUSIOLEN polipropileno y latón, estas piezas son compatibles con los sistemas de tuberías de AQUATHERM: AQUATHERM GREEN PIPE, AQUATHERM BLUE PIPE y AQUATHERM LILAC PIPE. Ref. sc-1659801068.
ma-sc-1659801069 | Material | pza | Válvula esfera de polipropileno PPR de AQUATHERM 40 mm (con cierre de latón). Ref. sc-1659801069 |  | 112.72
Las válvulas de esfera de PPR con cierre de latón son accesorios para sistemas de tuberías plásticas. Fabricado en FUSIOLEN polipropileno y latón, estas piezas son compatibles con los sistemas de tuberías de AQUATHERM: AQUATHERM GREEN PIPE, AQUATHERM BLUE PIPE y AQUATHERM LILAC PIPE. Ref. sc-1659801069.
ma-sc-1900010316 | Material | pza | Tubo PVC serie B de evacuación 160x6 mm (3 m/pza). Ref. sc-1900010316 |  | 45.35
Tubo PVC serie B de evacuación 160x6 mm (3 m/pza). Ref. sc-1900010316
ma-sc-1900010325 | Material | pza | Tubo PVC serie B de evacuación 250x6 mm (3 m/pza). Ref. sc-1900010325 |  | 115.26
Tubo PVC serie B de evacuación 250x6 mm (3 m/pza). Ref. sc-1900010325
ma-sc-1900165092 | Material | pza | Codo encolar PVC M-H 87° 160 mm. Ref. sc-1900165092 |  | 8.84
Codo encolar PVC M-H 87° 160 mm. Ref. sc-1900165092
ma-sc-1900216046 | Material | pza | Codo encolar PVC M-H 45° 160 mm. Ref. sc-1900216046 |  | 8.58
Codo encolar PVC M-H 45° 160 mm. Ref. sc-1900216046
ma-sc-1900216188 | Material | pza | Derivación encolar simple PVC M-H 89° 160 mm. Ref. sc-1900216188 |  | 20.76
Derivación encolar simple PVC M-H 89° 160 mm. Ref. sc-1900216188
ma-sc-1900216270 | Material | pza | Manguito encolar PVC H-H 160 mm. Ref. sc-1900216270 |  | 16.74
Manguito encolar PVC H-H 160 mm. Ref. sc-1900216270
ma-sc-1900221636 | Material | pza | Derivación encolar simple PVC M-H 45° 160 mm. Ref. sc-1900221636 |  | 42.79
Derivación encolar simple PVC M-H 45° 160 mm. Ref. sc-1900221636
ma-sc-1900225046 | Material | pza | Codo encolar PVC M-H 45° 250 mm. Ref. sc-1900225046 |  | 29.95
Codo encolar PVC M-H 45° 250 mm. Ref. sc-1900225046
ma-sc-1900225092 | Material | pza | Codo encolar PVC M-H 87° 250 mm. Ref. sc-1900225092 |  | 42.08
Codo encolar PVC M-H 87° 250 mm. Ref. sc-1900225092
ma-sc-1900225136 | Material | pza | Derivación encolar simple PVC M-H 45° 250 mm. Ref. sc-1900225136 |  | 270.87
Derivación encolar simple PVC M-H 45° 250 mm. Ref. sc-1900225136
ma-sc-1900225188 | Material | pza | Derivación encolar simple PVC M-H 89° 250 mm. Ref. sc-1900225188 |  | 45.62
Derivación encolar simple PVC M-H 89° 250 mm. Ref. sc-1900225188
ma-sc-1900225270 | Material | pza | Manguito encolar PVC H-H 250 mm. Ref. sc-1900225270 |  | 36.78
Manguito encolar PVC H-H 250 mm. Ref. sc-1900225270
ma-sc-2054000004 | Material | pza | Válvula de retención muelle TULLER TEKNIK YORK rosca H y cuerpo de latón (diámetro 1" o 25 mm). Ref. sc-2054000004 |  | 10.8
Válvula de retención muelle TULLER TEKNIK YORK rosca H y cuerpo de latón (diámetro 1" o 25 mm). Ref. sc-2054000004
ma-sc-2054000005 | Material | pza | Válvula de retención muelle TULLER TEKNIK YORK rosca H y cuerpo de latón (diámetro 1 1/4" o 32 mm). Ref. sc-2054000005 |  | 15.93
Válvula de retención muelle TULLER TEKNIK YORK rosca H y cuerpo de latón (diámetro 1 1/4" o 32 mm). Ref. sc-2054000005
ma-sc-2054000006 | Material | pza | Válvula de retención muelle TULLER TEKNIK YORK rosca H y cuerpo de latón (diámetro 1 1/2" o 40 mm). Ref. sc-2054000006 |  | 22.95
Válvula de retención muelle TULLER TEKNIK YORK rosca H y cuerpo de latón (diámetro 1 1/2" o 40 mm). Ref. sc-2054000006
ma-sc-2110020170 | Material | pza | Latiguillo flexible de acero inoxidable ACFLOW MH 50 cm 16 bar para contador de agua (diámetro 3/4” o 20 mm). Ref. sc-2110020170 |  | 20
Latiguillo flexible de acero inoxidable ACFLOW MH 50 cm 16 bar para contador de agua (diámetro 3/4” o 20 mm). Ref. sc-2110020170
ma-sc-2110020171 | Material | pza | Latiguillo flexible de acero inoxidable ACFLOW MH 50 cm 16 bar para contador de agua (diámetro 1” o 26 mm).. Ref. sc-2110020171 |  | 32
Latiguillo flexible de acero inoxidable ACFLOW MH 50 cm 16 bar para contador de agua (diámetro 1” o 26 mm). Ref. sc-2110020171
ma-sc-2124010115 | Material | und | Batería de polipropileno para 15 contadores de agua en 3 filas SALTOKI. Ref. sc-2124010115 |  | 322.99
Batería de polipropileno para 15 contadores de agua en 3 filas SALTOKI. Ref. sc-2124010115
ma-sc-2124010121 | Material | und | Batería de polipropileno para 21 contadores de agua en 3 filas SALTOKI. Ref. sc-2124010121 |  | 378.22
Batería de polipropileno para 21 contadores de agua en 3 filas SALTOKI. Ref. sc-2124010121
ma-sc-2124080050 | Material | pza | Pletina ciega para batería de contadores de agua. Ref. sc-2124080050 |  | 4.82
Pletina ciega para batería de contadores de agua. Ref. sc-2124080050
ma-sc-2124080200 | Material | pza | Soporte DN75 28 cm para batería polipropileno de contadores de agua. Ref. sc-2124080200 |  | 11.78
Soporte DN75 28 cm para batería polipropileno de contadores de agua. Ref. sc-2124080200
ma-sc-2124080510 | Material | pza | Junta pletina para batería de contadores de agua. Ref. sc-2124080510 |  | 0.8
Junta pletina para batería de contadores de agua. Ref. sc-2124080510
ma-sc-2125000120 | Material | pza | Válvula para contador entrada COHISA Serie ST manual orientable 20 mm escuadra para batería de contadores de agua. Ref. sc-2125000120 |  | 25.89
Válvula para contador entrada COHISA Serie ST manual orientable 20 mm escuadra para batería de contadores de agua. Ref. sc-2125000120
ma-sc-2125000281 | Material | pza | Válvula Te de comprobación de presión 1/2x20 mm. Ref. sc-2125000281 |  | 15.09
Un grifo de comprobación es otra llave de paso, y sirve como accesorio para comprobar la presión (añadiendo el correspondiente dispositivo medidor) y, en su caso, la exactitud del contador. Ref. sc-2125000281
ma-sc-2125000320 | Material | pza | Válvula para contador salida COHISA Serie ST manual 20 mm escuadra con sistema antirretorno para batería de contadores de agua. Ref. sc-2125000320 |  | 17.44
Válvula para contador salida COHISA Serie ST manual 20 mm escuadra con sistema antirretorno para batería de contadores de agua. Ref. sc-2125000320
ma-sc-5100010160 | Material | pza | Abrazadera reforzada de tubo M8/M10 160 mm con 2 tornillos de BULTMEIER. Ref. sc-5100010160 |  | 3.49
Abrazadera reforzada de tubo M8/M10 160 mm con 2 tornillos de BULTMEIER. Ref. sc-5100010160
ma-sc-5100010250 | Material | pza | Abrazadera reforzada de tubo M8/M10 250mm con 2 tornillos de BULTMEIER. Ref. sc-5100010250 |  | 4.84
Abrazadera reforzada de tubo M8/M10 250mm con 2 tornillos de BULTMEIER. Ref. sc-5100010250
ma-sc-5200005102 | Material | pza | Carril strut acero galvanizado perforado 41x21 mm de BULTMEIER (2 m/pza, espesor 2 mm). Ref. sc-5200005102 |  | 19.71
Carril strut acero galvanizado perforado 41x21 mm de BULTMEIER (2 m/pza, espesor 2 mm). Ref. sc-5200005102
ma-sc-5202005101 | Material | pza | Tornillo carril M10X60 Strut para carril 41x21-41x41-41x62 de BULTMEIER. Ref. sc-5202005101 |  | 3.27
Tornillo carril M10X60 Strut para carril 41x21-41x41-41x62 de BULTMEIER. Ref. sc-5202005101
ma-sk-2126000984 | Material | und | Caja/Armario para contador de agua en chapa de acero (660x560 mm/und). Ref. sk-2126000984 |  | 367.37
Caja/Armario para contador de agua en chapa de acero (660x560 mm/und). Ref. sk-2126000984. Fabricado en chapa de acero galvanizada de 1’5 mm de espesor. Sin soldaduras exteriores y con bisagras ocultas. Acabado con pintura de poliéster gofrado 70-100 micras de espesor. Opcionalmente se pueden suministrar con montaje interior para uno, dos y hasta tres contadores.
ma-zonabrico-1901001 | Material | pza | Parahojas universal de acero inoxidable 60-120 mm. Ref. zonabrico-1901001 |  | 14.25
Parahojas universal de acero inoxidable; diámetro 60-120 mm; compatibles con los desagües verticales en TPE, TPO y PVC. Ref. zonabrico-1901001.
FONTANERIA.Y.GAS
MATERIALES-IMPERMEABILIZACION | Capítulo |  | MATERIALES DE IMPERMEABILIZACIÓN Y CONEXOS
CHOVA | Capítulo |  | IMPERMEABILIZANTES PARA SISTEMAS CHOVA
ma-manau-POLITABER.COMBI.40.AR | Material | m2 | Lámina de betún modificado con elastómero POLITABER COMBI 40 ANTI RADÓN de CHOVA (10x1 m/rollo). Ref. manau-POLITABER.COMBI.40.AR |  | 3.79
Lámina de betún modificado con elastómeros, con armadura de fieltro de poliéster no tejido y reforzado, acabado interior plástico y exterior plástico. Recomendada para: Lámina en sistema monocapa, bajo protección pesada; Sistema bicapa, bajo protección pesada; lámina base en sistema bicapa, expuesto a la intemperie; Monocapa en cubierta inclinada, bajo tejas; estanquidad de estructuras enterradas o barrera anticapilaridad o barrera contra vapor; Barrera contra gas radón (lámina anti radón). Se recomienda aplicar 2 o 3 capas de pintura con un rendimiento mínimo aconsejado de 400 a 500 gr/m2. Ref. manau-POLITABER.COMBI.40.AR.
ma-lm-11628372 | Material | bidón | Imprimante Impermeabilizante en Emulsión Bituminosa SUPERMUL-N de CHOVA (25 kg/bidón). Ref. lm-11628372 |  | 35
Emulsión viscosa, con un agente emulsionante de carácter aniónico con carga emulsión tipo EB según la norma UNE 104.231. SUPERMUL se recomienda como imprimación y preparación de la superficie a impermeabilizar. Ventajas: Soluble en agua; capaz de mezclarse con arena, gravilla, fibras minerales etc. No contiene disolventes. Rendimiento: 0,3 a 0,5 kg/m2 por capa (según aplicación). Ref. lm-11628372. Ideal para aplicar en: • Sellado de Superficies: Sella carreteras y caminos, protegiendo el pavimento contra el desgaste y la penetración de agua. • Mejora de la adhesión: Es una buena imprimación que mejora la adhesión entre la base y la capa superior que vayas a poner. • Micropavimentos: Restaura la superficie de las carreteras agrietadas y rotas. • Estructuras arquitectónicas: Protege el hormigón que compone pilares estructurales de casas, impermeabilizando estructuras como puentes, túneles, muros de contención. • Reparación de Grietas: sella grietas y juntas en pavimentos de carreteras, evitando que el agua penetre y cause daños mayores. • Mantenimiento Preventivo: Empleada en tratamientos de mantenimiento preventivo para extender la vida útil del pavimento, como el tratamiento de superficie bituminosa. • Cubiertas y Techos: Creando una barrera impermeable que protege contra la lluvia y la humedad.
ma-manau-CHOVAPLAST.ALU.30 | Material | m2 | Lámina impermeabilizante autoprotegida de betún aditivado con polímeros CHOVAPLAST ALU 30 de CHOVA. Ref. manau-CHOVAPLAST.ALU.30 |  | 3.79
Lámina impermeabilizante autoprotegida de betún aditivado con polímeros CHOVAPLAST ALU 30 de CHOVA. Ref. manau-CHOVAPLAST.ALU.30. Lámina Auxiliar de 1 m x 12 m y 3 kg/m2 de betún aditivado con polímeros, sin armadura, acabado interior plástico y exterior hoja de aluminio gofrado. Colocar por adhesión mediante soplete en sistemas “Adheridos”. Recomendada para: lámina auxiliar para remates, canalones, barrera contra vapor debajo de aislamiento, etc. No recomendada para: sistema monocapa; lámina inferior en sistema bicapa; cubierta ajardinada.
ma-manau-CHOVATERM.XPS-40POLPY30 | Material | m2 | Lámina impermeabilizante con aislante térmico XPS-40 mm CHOVATERM XPS POL PY 30 de CHOVA (6x1 m/rollo). Ref. Ref. manau-CHOVATERM.XPS-40POLPY30 |  | 12.25
Lámina impermeabilizante con aislante térmico XPS-40 mm CHOVATERM XPS POL PY 30 de CHOVA (6x1 m/rollo). Ref. Ref. manau-CHOVATERM.XPS-40POLPY30
ma-manau-CHOVATERM.XPS-50POLPY30 | Material | m2 | Lámina impermeabilizante con aislante térmico XPS-50 mm CHOVATERM XPS POL PY 30 de CHOVA (5x1 m/rollo). Ref. Ref. manau-CHOVATERM.XPS-50POLPY30 |  | 15.25
Lámina impermeabilizante con aislante térmico XPS-50 mm CHOVATERM XPS POL PY 30 de CHOVA (5x1 m/rollo). Ref. Ref. manau-CHOVATERM.XPS-50POLPY30. CHOVATERM es un producto compuesto formado por un aislamiento térmico, con lamas cortadas de paneles de XPS – CHOVAFOAM, adheridas térmicamente a láminas bituminosas de betún modificado con elastómeros - POLITABER. CHOVATERM se presenta en rollos de dimensiones de 6 a 4 m de largo (según espesor de aislante) y 1 m de ancho. Las lamas del aislamiento tienen un espesor de 4, 5 y 6 cm, y un ancho de unos 4 cm; y un largo de 92 cm, para permitir el solape libre, de 8±1 cm. Las características de los componentes se describen en las Fichas Técnicas de los productos correspondientes, CHOVAFOAM y POLITABER.
ma-manau-POLITABER.BANDA.33 | Material | m2 | Lámina de betún modificado con elastómero POLITABER BANDA 33 de CHOVA (12x1 m/rollo). Ref. manau-POLITABER.BANDA.33 |  | 1.66
Lámina?impermeabilizante?de?betún?modificado?(LBM)?con?elastómero?SBS de?elevado?punto?de?reblandecimiento,?con?excelente flexibilidad, elasticidad y extraordinaria adherencia (recomendada como membrana de impermeabilización?para?cubiertas,?muros?y?cimentaciones). Ref. manau-POLITABER.BANDA.33.
ma-manau-POLITABER.NATURE.C.50Gb | Material | m2 | Lámina impermeabilizante de betún modificado con elastómeros SBS POLITABER NATURE COMBI 50/G de CHOVA; blanco (8x1 m/rollo). Ref. manau-POLITABER.NATUREC.50Gb |  | 5.41
La gama de láminas asfálticas POLITABER está compuesta por láminas impermeabilizantes de betún modificado (LBM) con elastómeros SBS, de elevado punto de reblandecimiento, con una excelente flexibilidad, elasticidad y extraordinaria adherencia. Son láminas impermeabilizantes con el acabado superior mineral, especiales para estar en contacto con la intemperie. Ref. manau-POLITABER.NATURE.C.50Gb VENTAJAS: • Alto punto de reblandecimiento y excelente comportamiento frente a bajas y altas temperaturas. • Ideal para aplicación en verano e invierno. • Gran elasticidad y adhesividad del mástico. Mayor seguridad. • Excelente durabilidad y envejecimiento. • Plegabilidad de -15º C • Gran adherencia al soporte RECOMENDADA PARA: • Lámina superior en sistema bicapa expuesto a la intemperie • Monocapa en cubierta inclinada, bajo tejas • Estanqueidad de estructuras enterradas o barrera anticapilaridad • Barrera contra vapor.
ma-manau-POLITABER.NATURE.C.50Gc | Material | m2 | Lámina impermeabilizante de betún modificado con elastómeros SBS POLITABER NATURE COMBI 50/G de CHOVA; color (8x1 m/rollo). Ref. manau-POLITABER.NATUREC.50Gc |  | 4.61
La gama de láminas asfálticas POLITABER está compuesta por láminas impermeabilizantes de betún modificado (LBM) con elastómeros SBS, de elevado punto de reblandecimiento, con una excelente flexibilidad, elasticidad y extraordinaria adherencia. Son láminas impermeabilizantes con el acabado superior mineral, especiales para estar en contacto con la intemperie. Ref. manau-POLITABER.NATURE.C.50Gc VENTAJAS: • Alto punto de reblandecimiento y excelente comportamiento frente a bajas y altas temperaturas. • Ideal para aplicación en verano e invierno. • Gran elasticidad y adhesividad del mástico. Mayor seguridad. • Excelente durabilidad y envejecimiento. • Plegabilidad de -15º C • Gran adherencia al soporte RECOMENDADA PARA: • Lámina superior en sistema bicapa expuesto a la intemperie • Monocapa en cubierta inclinada, bajo tejas • Estanqueidad de estructuras enterradas o barrera anticapilaridad • Barrera contra vapor.
ma-manau-POLITABER.POL.PY.30 | Material | m2 | Lámina de betún modificado con elastómero POLITABER POL PY 30 de CHOVA (12x1 m/rollo).…Ref. manau-POLITABER.POL.PY.30 |  | 3.35
Lámina de 1 m x 12 m y 3 kg/m2 de betún modificado con elastómeros, con armadura de fieltro de poliéster no tejido, acabado interior plástico y exterior plástico. En obra nueva o rehabilitación, se utiliza como: lámina en sistema bicapa bajo protección pesada; lámina base en sistema bicapa expuesto a la intemperie; monocapa en cubierta inclinada, bajo tejas; estanquidad de estructuras enterradas o barrera anticapilaridad; barrera contra vapor; lámina en sistemas bicapa para tráfico de vehículos, bajo capa de rodadura. Lámina fijada mecánicamente en sistema bicapa según ETE 06/0064 POLITABER-FM BICAPA de CHOVA. Ref. manau-POLITABER.POL.PY.30.
ma-manau-POLITABER.POL.PY.40 | Material | m2 | Lámina de betún modificado con elastómero POLITABER POL PY 40 de CHOVA (10x1 m/rollo). Ref. manau-POLITABER.POL.PY.40 |  | 4.16
Lámina de 1 m x 10 m y 4 kg/m2 de betún modificado con elastómeros, con armadura de fieltro de poliéster no tejido, acabado interior plástico y exterior plástico. En obra nueva o rehabilitación, se utiliza como: lámina en sistema bicapa bajo protección pesada; lámina base en sistema bicapa expuesto a la intemperie; monocapa en cubierta inclinada, bajo tejas; estanquidad de estructuras enterradas o barrera anticapilaridad; barrera contra vapor; lámina en sistemas bicapa para tráfico de vehículos, bajo capa de rodadura. Lámina fijada mecánicamente en sistema bicapa según ETE 06/0064 POLITABER-FM BICAPA de CHOVA. Ref. manau-POLITABER.POL.PY.40.
ma-om-10356864 | Material | m | Perfil metálico galvanizado para remate perimetral de impermeabilización 7 cm de CHOVA. Ref. om-10356864 |  | 3.33
Perfil metálico galvanizado para la entrega de la impermeabilización en paramento vertical en cubierta o en coronación de muro. Ref. om-10356864. Los perfiles metálicos se colocarán, siempre mediante elementos de fijación mecánica adecuados y anclados a la pared, separados unos 25cm, como máximo. El borde inferior del perfil deberá solapar unos 4cm, como mínimo, sobre la banda de terminación. Si las fijaciones mecánicas del perfil atraviesan la lámina, deberán aplicarse, como mínimo, a unos 20 cm por arriba del punto más alto de la cubierta. Colocar con la parte de pestaña redondeada en contacto con la lámina para evitar el corte de la lámina. Colocar acompañado de un cordón de masilla de exteriores situado en la parte superior, entre el perfil y el paramento. Colocar el cordón en la parte superior de la cara del perfil en contacto con el paramento vertical o muro, antes de la colocación del perfil sobre el paramento o muro.
ma-om-10387356 | Material | m | Cordón Sellador/Relleno bituminoso de juntas MASTIC P20 de CHOVA. Ref. om-10387356 |  | 2.6
Masilla bituminosa para aplicación en frío, de poliuretano MASTIC P20 mono componente indicado para el relleno de juntas de dilatación tanto verticales como horizontales, e impermeabilización asfáltica. Forma un sellador duro y elástico. Ref. om-10387356.
ma-pierre.sol-SOU.124159 | Material | bombona | Espuma PU adhesiva SOUDATHERM ROOF 330 de SOUDAL (10,4 kg/bombona). Ref. pierre.sol-SOU.124159 |  | 213.56
SOUDATHERM ROOF 330 es una espuma de poliuretano adhesivo en bombona de 10,4 kg (neto) para una aplicación eficiente del pegado limpio, económico y duradero de paneles aislantes en cubiertas. Las características de este adhesivo de espuma lo hacen también adecuado para superficies irregulares. SOUDATHERM ROOF 330 se puede aplicar de forma eficiente y rápida con la pistola regulable del sistema. Consumo: 1 bombona puede pegar más de 120 m2 de aislamiento. Ref. pierre.sol-SOU.124159. APLICACIONES: Pegado de materiales aislantes comunes: • PIR/PUR cubierto con o Fibra de vidrio con revestimiento mineral. o Fibra de vidrio bituminosa (superficie arenosa o astillado, no en superficies de PP quemables) o Aluminio. • Poliestireno expandido (EPS). • Materiales de aislamiento mineral (p. Ej. Perlita, Multipor, Fermacell). • Poliestireno extruido (XPS) / Fenólico espuma (PF): solo para la fijación temporal del aislamiento en una cubierta con balasto (antes de colocar el lastre). • Lana mineral: lana de roca, lana de vidrio, (pero en superficies planas, SOUDATHERM ROOF 170 es una mejor solución de unión) ELIMINACIÓN DEL ENVASE: • El recipiente es un recipiente desechable y no es adecuado para reutilizarlo o rellenarlo. • Para estar en condiciones adecuadas para la eliminación, el recipiente debe estar completamente vacío y despresurizado. • Si es necesario, se debe volver a agitar el recipiente y abrir cuidadosamente la válvula encima de un contenedor de residuos para eliminar cualquier presión residual y/o producto. • El recipiente vacío, despresurizado y sin limpiar con la válvula abierta se puede desechar y procesar de acuerdo con las reglamentaciones locales y/o nacionales.
CHOVA
ma-ardex.tarifario.2024-61111 | Material | rollo | Banda geotextil de refuerzo para impermeabilización ARDEX SK12 (50 m/rollo). Ref. ardex.tarifario.2024-61111 |  | 125.46
Banda de impermeabilización para crear puentes flexibles e impermeables en juntas de dilatación y uniones suelo-pared con riesgo de fisuración (aplicable en Sistemas de Impermeabilización ARDEX 7+8, ARDEX 7+9 y ARDEX SK 100W con Membrana Impermeabilizante TRICOM). Ref. ardex.tarifario.2024-61111. Datos técnicos: Color: blanco, con dibujo en gris de gotas Apto: para anchos de juntas hasta un máximo de 30 mm. Alargamiento de rotura: 600% con 60 N/15 mm. Espesor: aprox. 0,32 mm. Gramaje: aproximadamente 180 gr/m2. Presión máx: 3,0 bar Movimiento permitido: máx. el 80% del ancho de la junta Resistencia a la temperatura: -35° C hasta +90° C Ensayo de plegado a –20° C: sin fisuración.
ma-atebion-MARISEAL.710 | Material | envase | Imprimante de poliuretano para tapar poros MARISEAL 710 de MARIS POLYMERS (5 kg/envase). Ref. atebion-MARISEAL.710 |  | 48
Imprimación de poliuretano transparente, rígida, de alta penetración y de secado rápido. Se utiliza principalmente como imprimación para membranas impermeabilizantes de poliuretano y selladores de juntas de poliuretano en superficies absorbentes como: • Hormigón, Mortero, Yeso, Madera, etc. Consumo: 0,200 kg/m2 en una capa. Ref. atebion-MARISEAL.710. VENTAJAS: Fácil aplicación (rodillo o cepillo). Secado rápido (2-3 horas). Penetración profunda. Excelente anclaje en superficies absorbentes. Resistente al agua estancada. Alta resistencia a la tracción y al impacto, así como al calor y a las heladas
ma-decorabalaguer-articrilresin6 | Material | bidón | Resina polivalente en solución acuosa para morteros ARTICRIL RESIN 6 de ARTIC (25 kg/envase). Ref. decorabalaguer-articrilresin6 |  | 298.54
Resina polivalente en solución acuosa para morteros que actúa como elastificante evitando su tendencia a agrietarse y a la formación de fisuras. Plastifica los morteros, evitando retracciones, mejorando en ellos la fluidificación y dotándolos de mayores resistencias a la compresión y a la abrasión. Puente de unión entre hormigones, estucos o morteros antiguos y nuevos, mejorando su adherencia. Consumo (depende del tipo del soporte y requerimiento de aplicación): como puente de unión: 5 m2/litro (de la mezcla); en mortero convencional (3/1 - Arena/Cemento): 0,6 Kg/m2 aprox. de líquido de amasado, para 1cm de espesor). Ref. decorabalaguer-articrilresin6.
ma-decorabalaguer-artimix3 | Material | envase | Mortero hidráulico para nivelación y recuperación de volúmenes ARTIMIX 3 de ARTIC (25 kg/envase). Ref. decorabalaguer-artimix3 |  | 39.59
Mortero hidráulico para nivelación y recuperación de volúmenes ARTIMIX 3 de ARTIC. Rendimiento: 2,125 Kg/m2/mm de grosor; según la rugosidad del suelo (grosor capa: admite desde 0,5 hasta 1 cm (en 2 capas); grosor recomendado 3-4 mm por capa). Ref. decorabalaguer-artimix3. USOS: Reparación y nivelado de suelos antes de proceder a la colocación de un pavimento continuo. Pavimentado y capa de rodadura en naves industriales almacenes, plazas públicas, jardines, puentes, autovías, patios, garajes, gasolineras y talleres de reparación. Renovación de pavimentos en industrias de todo tipo, especialmente alimentaria y hospitalaria.
ma-dispival-340 | Material | envase | Barniz poliuretano alifático MARISEAL 400 de MARIS POLYMERS (10 kg/envase). Ref. dispival-340 |  | 199.05
MARISEAL 400 de MARIS POLYMERS es un barniz de poliuretano alifático monocomponente de aplicación líquida y secado en frío para tránsito de personas, ideal para su aplicación posterior a las membranas de poliuretano. Barniz alifático pigmentado de alta estabilidad a los rayos UV, altamente elástico utilizado para proteger membranas de poliuretano. Consumo: 120-250 gr/m2 en una o dos capas. Ref. dispival-340. Se seca por reacción con los suelos y la humedad, protegiendo de forma efectiva. Es utilizado para la impermeabilización de cubiertas, protección de la espuma de poliuretano, impermeabilización y protección de estructuras de hormigón como puentes, etc., así como impermeabilización de superficies de metal. De fácil aplicación, de color estable y acabado brillante para una fácil limpieza, no amarillea, resistente al agua y a las heladas, manteniendo las propiedades mecánicas entre los -30ºC y los +90ºC. Siendo la superficie impermeabilizada transitable por personas.
ma-dispival-496 | Material | rollo | Fibra de poliéster MARISEAL FABRIC de MARIS POLYMERS 60 gr (1x100 m/rollo). Ref. dispival-496 |  | 187.5
MARISEAL FABRIC de MARIS POLYMERS es un geotextil tejido de fibra de poliéster no tejido calandrado al laser de agua de 60 gr de espesor. Se utiliza como tejido de refuerzo en combinación con las membranas impermeables. Puede ser aplicado en juntas de paredes y suelos, en juntas móviles, en grietas, en desagües o chimeneas. Repara grietas antes de la aplicación de la membrana impermeable, realizando un sellado estanco de juntas móviles. De fácil aplicación, altamente resistente, resistente a los rayos UVA. Consigue mantener la elasticidad junto con las membranas de acabado. Rollo de 100 cm de ancho x 100 metros de largo. Ref. dispival-496.
ma-interazulejo-mapetex | Material | rollo | Malla de Refuerzo TNT Macroperforado de Polipropileno MAPETEX SEL de MAPEI (25 m/rollo; ancho 1 m). Ref. lechada.es-41625 |  | 115.66
Malla de Refuerzo TNT Macroperforado de Polipropileno MAPETEX SEL de MAPEI para la armadura de membranas impermeables. Gramaje: 80 gr/m2; Espesor: 0,6 mm. Resistencia mecánica a la tracción: 5 KN/m. Deformación con esfuerzo máximo: 90% en sentido longitudinal y 60% en sentido transversal. Presentación: rollos de 25 m x 1 m de altura. Ref. lechada.es-41625.
ma-lm-19285336 | Material | envase | Emulsión/Impregnación repelente al agua SIKAGARD 703W de SIKA (5 litros/envase). Ref. lm-19285336 |  | 36.36
SIKAGARD-703 W es una emulsión, lista para su uso, a base de silanos y siloxanos, que actúa como hidrofugante. Se utiliza como impregnación para hidrofugar fachadas y proteger la edificación frente a la penetración del agua. Ref. lm-19285336. Permite la transpirabilidad del cerramiento. Normalmente no modifica las condiciones estéticas del paramento (se recomienda realizar una prueba previa). Consumo (depende de la porosidad del soporte): Para mortero u hormigón: 150 a 200 gr/m2; Para otros materiales porosos: 300 a 500 gr/m2 (es conveniente realizar un ensayo previo para conocer el consumo exacto). Se puede aplicar sobre hormigón, mortero, mampostería, ladrillo, piedra natural, fibrocemento,
ma-lm-88017236 | Material | bidón | Membrana 100% poliuretano MARISEAL 250 de MARIS POLYMERS; color gris (25 kg/bidón)…Ref. lm-88017236 |  | 146.24
Membrana de poliuretano monocomponente MARISEAL 250 de MARIS POLYMERS de aplicación líquida, altamente elástica de aplicación en frío para la impermeabilización de tejados, balcones y terrazas, zonas húmedas (bajo baldosa), protección de espuma de poliuretano aislante, jardineras, así como impermeabilización y protección de construcciones de hormigón como puentes, túneles, etc. COnsumo: 1,5 a 2,5 kg/m2 aplicado en 2 a 3 capas. Ref. lm-88017236. Ideal para la impermeabilización de tejados, balcones y terrazas, zonas húmedas (bajo baldosa), protección de espuma de poliuretano aislante, jardineras, así como impermeabilización y protección de construcciones de hormigón como puentes, túneles, etc. De fácil aplicación, una vez aplicada se convierte en una membrana impermeable sin juntas, resistente a las heladas manteniendo sus propiedades mecánicas entre los -30ºC a +90ºC. Repara grietas de hasta 2 mm, incluso a -10ºC. Permite la transpiración del agua, totalmente adherente a toda la superficie.
ma-lm-88456067 | Material | envase | Adhesivo bituminoso de aplicación en frío para cubiertas COLLE BITUMINEUSE de SOUDAL (4 litros/envase). Ref. lm-88456067 |  | 49.68
Adhesivo bituminoso de aplicación en frío para cubiertas. Ref. lm-88456067. Resistente a los rayos UV, condiciones climáticas y variaciones de temperatura. Alta adherencia. Insensible a las heladas. Para techos con una inclinación máxima del 15 %. Aplicación: Unión en frío del techo sobre el otro, sobre metal o sobre un soporte poroso; y como capa de adhesión para escamas de pizarra y grava.
ma-lm-90779424 | Material | bidón | Membrana acrílica líquida impermeabilizante SIKAFILL-420 EXTREME de SIKA (20 kg/bidón). Ref. lm-90779424 |  | 123.14
SIKAFILL-420 EXTREME membrana líquida impermeabilizante para cubiertas, económica y ecológica basada en la CO-TECNOLOGÍA ELÁSTICA (CET) de SIKA. SIKAFILL-420 EXTREME es una membrana líquida impermeabilizante en base agua, de aplicación en frío, monocomponente, libre de disolventes, altamente elástica y resistente a los rayos UV. Tecnología DURALASTIC. Base Química: Dispersión Híbrida de Poliuretano. SIKAFILL-420 EXTREME se aplica en 2 o 3 capas. Consumo total >0.9 - 1.4 kg/m2 (> 0.6 - 1.0 litros/m2). Ref. lm-90779424. USOS: • Para soluciones impermeabilizantes de cubiertas tanto en cubiertas nuevas como en rehabilitaciones. • Para cubiertas con muchos detalles y con una geometría compleja con accesibilidad limitada. • Para una ampliación de la vida en servicio económica en rehabilitación de cubiertas. • Para revestimientos reflectivos que mejoran la eficiencia energética reduciendo los costes de enfriamiento del edificio.
ma-lp-00181594 | Material | m | Lámina impermeabilizante GISCOLENE 100 de caucho sintético EPDM vulcanizado (ancho: 3,00 m; espesor: 1 mm). Ref. lp-00181594 |  | 23.25
Lámina impermeabilizante GISCOLENE de caucho sintético EPDM vulcanizado, se utiliza para impermeabilización de cubiertas, balsas, estanques, canales, niveles freáticos, estructuras enterradas, fachadas. Medidas: espesor 1 mm; ancho: 3 m. Ref. lp-00181594. EPDM son las siglas en inglés de ETHYLENE PROPYELENE DIENE METHYLENE. En castellano sería CAUCHO DE ETILENO PROPILENO DIENO. Destaca por su estupenda resistencia al ozono y es resistente al agua caliente y al vapor.
ma-lp-00181595 | Material | m | Lámina impermeabilizante GISCOLENE 100 de caucho sintético EPDM vulcanizado (ancho: 6,00 m; espesor: 1 mm). Ref. lp-00181595 |  | 46.5
Lámina impermeabilizante GISCOLENE de caucho sintético EPDM vulcanizado, se utiliza para impermeabilización de cubiertas, balsas, estanques, canales, niveles freáticos, estructuras enterradas, fachadas. Medidas: espesor 1 mm; ancho: 6 m. Ref. lp-00181595. EPDM son las siglas en inglés de ETHYLENE PROPYELENE DIENE METHYLENE. En castellano sería CAUCHO DE ETILENO PROPILENO DIENO. Destaca por su estupenda resistencia al ozono y es resistente al agua caliente y al vapor.
ma-lp-00181596 | Material | m | Lámina impermeabilizante GISCOLENE 100 de caucho sintético EPDM vulcanizado (ancho: 9,00 m; espesor: 1 mm). Ref. lp-00181596. |  | 69.75
Lámina impermeabilizante GISCOLENE de caucho sintético EPDM vulcanizado, se utiliza para impermeabilización de cubiertas, balsas, estanques, canales, niveles freáticos, estructuras enterradas, fachadas. Medidas: espesor 1 mm; ancho: 9 m. Ref. lp-00181596. EPDM son las siglas en inglés de ETHYLENE PROPYELENE DIENE METHYLENE. En castellano sería CAUCHO DE ETILENO PROPILENO DIENO. Destaca por su estupenda resistencia al ozono y es resistente al agua caliente y al vapor.
ma-lp-00201398 | Material | envase | Adhesivo EPDM SA-008 MAX de ROLLGUM para la unión de láminas impermeabilizantes de EPDM y bandas de butilo (1 litro/envase). Ref. lp-00201398 |  | 9.2
ROLLGUM SA-008 MAX es un adhesivo de reticulación y contacto, a base de con cauchos sintéticos y base disolvente. Se usa para la unión por solape entre láminas impermeables de EPDM y entre láminas de butilo, así como para la adhesión de estas láminas sobre diversos sustratos y superficies como hormigón, cemento, madera y metal. Muy buena adherencia, resistencia al envejecimiento, frío o calor. Color negro. Envase de 1 litro. Ref. lp-00201398
ma-lp-00201399 | Material | envase | Adhesivo EPDM SA-008 MAX de ROLLGUM para la unión de láminas impermeabilizantes de EPDM y bandas de butilo (5 litros/envase). Ref. lp-00201399 |  | 37.92
ROLLGUM SA-008 MAX es un adhesivo de reticulación y contacto, a base de con cauchos sintéticos y base disolvente. Se usa para la unión por solape entre láminas impermeables de EPDM y entre láminas de butilo, así como para la adhesión de estas láminas sobre diversos sustratos y superficies como hormigón, cemento, madera y metal. Muy buena adherencia, resistencia al envejecimiento, frío o calor. Color negro. Envase de 5 litros. Ref. lp-00201399
ma-lp-00224946 | Material | rollo | Lámina impermeable transpirable TYVEK PRO (1,5x50 m/rollo). Ref. lp-00224946 |  | 223.5
Lámina impermeable y transpirable compuesta de dos capas, una de TYVEK y una capa de protección antideslizamiento. Completamente impermeable al agua, tanto a la presión hidrostática como al impacto dinámico. Ref. lp-00224946. Actúa como una barrera contra la lluvia, nieve, viento y evita corrientes de aire. Garantiza el control de circulación del calor, el aire y la humedad dentro del edificio y una eficaz actuación del aislamiento utilizado, lo que reduce las pérdidas de calor y permite un considerable ahorro energético. Los rollos tienen un peso reducido que permite una manipulación sin esfuerzos y libera la cubierta y la fachada de una carga excesiva. La unión entre láminas se realiza fácilmente por el solape entre las mismas. En cada rollo viene perfectamente señalizada la zona de unión. Reforzada, segura y duradera: es muy resistente a la rotura y tolera temperaturas extremas, tanto en épocas de frío como de calor. Fácil de manipular y colocar: al ser muy maleable, su colocación en rincones y superficies irregulares de cualquier cubierta inclinada (ventanas, chimeneas…) y en fachadas y muros de sótanos resulta una operación sencilla. Gramaje: 124 gr/m2.
ma-lp-00263817 | Material | envase | Pintura impermeabilizante TEXCAP FT de SOPREMA; transparente (5 kg/envase). Ref. lp-00263817 |  | 85.75
TEXCAP FT es un revestimiento de poliuretano alifático transparente monocomponente, estable a los rayos UV, altamente elástico, de aplicación y secado en frío, que se utiliza para la protección de sistemas de impermeabilización líquida de poliuretano. Rendimiento: 0,8 a 0,12 kg/m² en 2 o 3 capas (agitar el producto hasta obtener una masa homogénea). Ref. lp-00263817. Posee una excelente resistencia a la intemperie y estabilidad al cambio de color. Se seca por reacción con la humedad del suelo y la del aire. Fácil aplicación (rodillo o airless). Resistente al agua y a las heladas. Mantiene sus propiedades mecánicas en temperaturas de –30ºC a +90ºC. Se puede transitar por encima de la superficie impermeabilizada. Incrementa la resistencia al desgaste. Tráfico no vehicular. Transpirable al vapor de agua. Buena resistencia a las soluciones alcalinas y ácidas (10%), detergentes, agua marina y aceites.
ma-lp-00269977 | Material | rollo | Lámina Impermeabilizante de betún aditivado APP BIGMAT PLUS FV 40 (MOPLY N PLUS FV 4 KG de SOPREMA) con fieltro FV; espesor 3 mm (10x1 m/rollo). Ref. lp-00269977 |  | 28.4
Lámina APP BIGMAT PLUS FV 40 (MOPLY N PLUS FV 4 KG de SOPREMA) es una lámina de impermeabilización de betún plastómero aditivado con 4 kg/m2. Armada con velo de vidrio. Film fusible en cara inferior y superior. Rollo 10x1 m x 3 mm de espesor. Ref. lp-00269977
ma-lp-00274122 | Material | bote | Primer de impermeabilización, emulsión asfáltica AQUASEAL BIGMAT de SOPREMA; color negro (25 kg/envase). Ref. lp-00274122 |  | 44.84
AQUASEAL es una emulsión asfáltica en pasta que se utiliza para la preparación del soporte (hormigón), como primer de impermeabilización. Se aplica para impermeabilización de depósitos de agua y muros, tanques y tuberías; así como embaldosado de terrazas. También es adecuado como adhesivo de aislamiento térmico en muros, y como barrera de vapor. No sustituye a las láminas. Tixotrópica, con resistencia al agua, al escurrimiento y flexible a baja temperatura (evita grietas). Tipo ED según UNE 104-234. Color negro. Envase de 25 kg. Ref. lp-00274122
ma-lp-00278899 | Material | rollo | Lámina impermeabilizante de betún elastómero SBS con fieltro FV SBS BIGMAT ELAST FV 40 1X10 ROJA (MORTERPLAS SBS FV 4 KG de SOPREMA); espesor 3 mm (10x1 m/rollo). Ref. lp-00278899 |  | 39.9
SBS BIGMAT ELAST FV 40 ((MORTERPLAS SBS FV 4 KG de SOPREMA) es una lámina a base de betún modificado con plastómeros, tipo APP, con autoprotección mineral y armadura de fieltro de fibra de vidrio. Acabado una cara con laminillas de pizarra, excepto una banda de 8 cm para el solape y la otra con antiadherente de plástico. Se utiliza en sistemas de impermeabilización tipo bicapa con protección ligera (autoprotección), de acuerdo con las membranas GA-2, GA-5 y GA-6 de la Norma UNE 104-402, adecuadas para la impermeabilización de cubiertas de edificios. Color pizarra rojo. Rollo de 10x1 m. Espesor: 3 mm. Peso: 40 kg. Ref. lp-00278899
ma-lp-00285538 | Material | m | Lámina impermeabilizante GISCOLENE 100 de caucho sintético EPDM vulcanizado (ancho: 4,50 m; espesor: 1 mm). Ref. lp-00285538 |  | 34.88
Lámina impermeabilizante GISCOLENE de caucho sintético EPDM vulcanizado, se utiliza para impermeabilización de cubiertas, balsas, estanques, canales, niveles freáticos, estructuras enterradas, fachadas. Medidas: espesor 1 mm; ancho: 4,5 m. Ref. lp-00285538. EPDM son las siglas en inglés de ETHYLENE PROPYELENE DIENE METHYLENE. En castellano sería CAUCHO DE ETILENO PROPILENO DIENO. Destaca por su estupenda resistencia al ozono y es resistente al agua caliente y al vapor.
ma-lp-00285540 | Material | m | Lámina impermeabilizante GISCOLENE 100 de caucho sintético EPDM vulcanizado (ancho: 7,50 m; espesor: 1 mm). Ref. lp-00285540 |  | 58.13
Lámina impermeabilizante GISCOLENE de caucho sintético EPDM vulcanizado, se utiliza para impermeabilización de cubiertas, balsas, estanques, canales, niveles freáticos, estructuras enterradas, fachadas. Medidas: espesor 1 mm; ancho: 7,5 m. Ref. lp-00285540. EPDM son las siglas en inglés de ETHYLENE PROPYELENE DIENE METHYLENE. En castellano sería CAUCHO DE ETILENO PROPILENO DIENO. Destaca por su estupenda resistencia al ozono y es resistente al agua caliente y al vapor.
ma-lp-00285541 | Material | m2 | Lámina impermeabilizante GISCOLENE 120 de caucho sintético EPDM vulcanizado (ancho: 3,00 m; espesor: 1,2 mm). Ref. lp-00285541 |  | 28.95
Lámina impermeabilizante GISCOLENE de caucho sintético EPDM vulcanizado, se utiliza para impermeabilización de cubiertas, balsas, estanques, canales, niveles freáticos, estructuras enterradas, fachadas. Medidas: espesor 1,2 mm; ancho: 3 m. Ref. lp-00285541. EPDM son las siglas en inglés de ETHYLENE PROPYELENE DIENE METHYLENE. En castellano sería CAUCHO DE ETILENO PROPILENO DIENO. Destaca por su estupenda resistencia al ozono y es resistente al agua caliente y al vapor.
ma-lp-00291741 | Material | envase | Pintura impermeabilizante TEXPUR de SOPREMA; color rojo (6 kg/envase). Ref. lp-00291741 |  | 44.28
TEXPUR es una membrana líquida de poliuretano monocomponente, altamente elástica, de aplicación y secado en frío usada para la impermeabilización. Rendimiento: 1,50 a 2 kg/m2. Ref. lp-00291741. TEXPUR presenta muy buena adherencia sobre casi todos los materiales; sin embargo, siempre se recomienda aplicar la imprimación TEXPRIMER (200gr/m2) para maximizar la adhesión de la membrana y bloquear posibles restos de humedad del soporte.
ma-lp-00291743 | Material | bidón | Pintura impermeabilizante TEXPUR de SOPREMA; color rojo (25 kg/bidón). Ref. lp-00291743 |  | 151.08
TEXPUR es una membrana líquida de poliuretano monocomponente, altamente elástica, de aplicación y secado en frío usada para la impermeabilización. Rendimiento: 1,50 a 2 kg/m2. Ref. lp-00291743. TEXPUR presenta muy buena adherencia sobre casi todos los materiales; sin embargo, siempre se recomienda aplicar la imprimación TEXPRIMER (200gr/m2) para maximizar la adhesión de la membrana y bloquear posibles restos de humedad del soporte.
ma-lp-00305007 | Material | bidón | Primer de impermeabilización, emulsión asfáltica EMUFAL PRIMER de SOPREMA para preparar soporte a impermeabilizar (24 litros/bidón). Ref. lp-00305007 |  | 42.95
EMUFAL PRIMER de SOPREMA es una emulsión asfáltica de consistencia líquida (de base acuosa). Se utiliza para la preparación de soporte (hormigón), como primer de impermeabilización. Se puede usar tanto para la aplicación de las láminas bituminosas a fuego, como para laminas autoadhesivas (especial para sitios cerrados). El producto se aplica en frío, mediante brocha, rodillo o cepillo de pintor. Hay que agitar antes de usarlo. Rendimiento: Depende de la rugosidad del soporte; en general, si no se diluye el producto, puede oscilar entre 150 gr/m² y 350 gr/m². Ref. lp-00305007.
ma-lp-00537399 | Material | placa | Placa asfáltica ondulada ligera para impermeabilización ONDULINE BT-150 PLUS; color rojo (2000x1050 mm/placa). Ref. lp-00537399 |  | 17.95
ONDULINE bajo Teja BT-150 PLUS es una placa asfáltica ondulada ligera para la impermeabilización de cubiertas inclinadas(10-70%pdt). Destinada para tejas curvas de ancho de boca mayor de entre 18,5-22 cm y tejas curvas, mixtas, planas, hormigón. Ref. lp-00537399.
ma-lp-00563154 | Material | rollo | Lámina impermeabilizante de betún elastómero SBS con armadura de poliéster MORTERPLAS SBS FP 4KG de SOPREMA (10x1 m/rollo gris). Ref. lp-00563154 |  | 52.5
MORTERPLAS SBS FP 4KG es una lámina impermeabilizante no auto protegida, de betún elastomérico SBS, con armadura de fieltro de poliéster (FP) de alto gramaje y acabado en film termo fusible por ambas caras. Es una lámina ensayada como barrera contra el gas radón. Ref. lp-00563154 Ventajas: a) El mastico elastomérico SBS, que aporta a la lámina una excelente plegabilidad a bajas temperaturas. b) La armadura de no-tejido de fieltro de poliéster (FP) reforzado y estabilizado, confiere a la lámina las mejores propiedades mecánicas. c) Elevada resistencia a la tracción. d) Máxima resistencia al punzonamiento (estático y dinámico). e) Gran resistencia al desgarro. f) Buena estabilidad dimensional. Aplicación: Está especialmente recomendada en aplicaciones donde se requiera una alta resistencia al punzonamiento. MORTERPLAS SBS FP 4 KG se puede aplicar en sistema bicapa en cubiertas no transitables y transitables para uso peatonal y vehicular, con protección pesada. Para sistemas monocapa se utilizará la lámina de masa de 4 kg en sistemas de acuerdo con los DITs y la normativa local de edificación. La MORTERPLAS SBS FP 4 KG se puede aplicar como lámina para asegurar la estanqueidad en estructuras enterradas
ma-lp-00571314 | Material | bidón | Impermeabilizante fibrado con poliuretano de BIGMAT; color teja (15 litros/bidón). Ref. lp-00571314 |  | 63.95
Revestimiento elástico fibrado con poliuretano destinado a la impermeabilización de cubiertas. Rendimiento Teórico: 1 a 1,5 m2/litro/mano, en función de la absorción y textura del soporte. Ref. lp-00571314. PROPIEDADES PRINCIPALES: • Impermeabilidad al agua de lluvia. • Apto para tráfico peatonal ocasional. • Reforzado con fibras y con poliuretano. • Muy elástico, incluso a cambios bruscos de temperatura. • Adaptabilidad a todas las formas de la superficie. • Buena adherencia sobre las superficies habituales de la construcción. • Inalterable a los álcalis del cemento (insaponificable). • Fácil aplicación. • Sin alquitranes, asfaltos ni plastificantes. • Muy resistente a la intemperie, rayos UV y al ozono. USOS: • Impermeabilización de cubiertas o azoteas inclinadas, terrazas o balcones de tránsito peatonal ocasional de diferente naturaleza: hormigón, mortero de cemento, cerámica, metal, teja, etc... • Protección de aleros y otros elementos anexos en fachadas o cubiertas. • Renovación y protección total o parcial de antiguas impermeabilizaciones. • Sellado en reparaciones realizadas en fachadas o cubiertas. • Eliminación de humedades y goteras en cubiertas y en paramentos verticales (medias cañas de forjados, petos, paredes medianeras, tabiques pluviales…). • Impermeabilización de mayores prestaciones y durabilidad incorporando una armadura entre capas. Colores: Rojo (001), Teja (002), Gris (003), Blanco (004), Negro (005), y Verde (049).
ma-lp-00567972 | Material | bote | Membrana líquida flexible impermeabilizante MAPELASTIC AQUADEFENSE de MAPEI (7,5kg/bote). Ref.: 00567972 |  | 67.59
Membrana líquida flexible a base de resinas sintéticas; de secado ultra rápido y consistencia pastosa para impermeabilización de superficies internas y externas. Aplicación (lista para usar): rodillo, brocha o espátula. Consumo: 1 kg/m2 para 2 capas de producto (1,3 kg/m2 por mm de espesor). Ref. manomano-ME7993754. https://www.leroymerlin.es/productos/mapei-mapelastic-aquadefense-membrana-liquida-lista-para-usar-para-impermeabilizacion-bajo-baldosas-secado-rapido-15-kg-mapelastica-36634640.html
ma-pinturas.mata-433739000 | Material | pack | Membrana impermeabilizante revestible bicomponente ARDEX 8 + 9 (20 kg/pack). Ref. pinturas.mata-433739000 |  | 176.32
La membrana Impermeabilizante revestible ARDEX 8 + 9 es apta para la impermeabilización de paredes y suelos (interiores y exteriores) a revestir con cualquier tipo de pieza cerámica, formación de juntas en esquinas, medias cañas e integración de tuberías y sumideros en baños. Nivelación y gran capacidad de relleno de irregularidades y fisuras en el soporte. Debajo de las baldosas resiste perfectamente la agresión de zonas en contacto permanente con el agua, tal y como sucede en duchas, baños, zonas de duchas por encima de bañeras y locales para sanitarios en zonas públicas y comerciales dotadas de sumideros. Consumos: Con consistencia para aplicar a rodillo (2 capas): aprox. 0,75 kg polvo + 0,75 kg dispersión, Aprox. 1,5 kg de mezcla/m2; Consistencia para aplicar a llana (para capa de 2 mm): Aprox. 1,6 kg polvo + 1,2 kg dispersión, Aprox. 2,8 kg de mezcla/m2. Ref. pinturas.mata-433739000. CAMPOS DE APLICACIÓN EN INTERIORES: ARDEX 8 + 9 es un conjunto de dos componentes: ARDEX 8, una dispersión de acrilato, sin disolventes y con un peso aprox. de 1,0 kg/L y ARDEX 9, polvo en base cemento y con un peso específico de aprox. 1,2 kg/L. Ambos componentes se mezclan entre sí en relación 1:1. Una vez seca, la membrana impermeable ARDEX 8+9 es estanca al agua y sumamente moldeable. No colorea los morteros cementosos aplicados para el sellado de las juntas de las piezas cerámicas. CAMPOS DE APLICACIÓN EN EXTERIORES: En terrazas y balcones, impermeabiliza y protege el soporte de la humedad y de las eflorescencias, siempre y cuando el ARDEX 8+9 sea revestido con piezas cerámicas o con un acabado de pintura. ARDEX 8+9 es ideal para la impermeabilización de cubiertas minerales o cerámicas que deban ser revestidas con cerámica sin necesidad de desescombros. ARDEX 8+9 cumple con los requisitos clase B de la clasificación de la Asociación Central de la Industria de la Construcción Alemana (ZDB), siendo apto para la impermeabilización de piscinas en combinación con cerámica. Gracias a su especial formulación, presenta una adherencia excelente sobre hormigón, mortero, cerámica, gres, gres porcelánico, etc.
ma-pp-0164002500SJ | Material | bidón | Pintura brea-acrílica en emulsión acuosa ISAFORT de ISAVAL (15 litros/bidón). Ref. pp-0164002500SJ |  | 102.25
Pintura brea-acrílica en emulsión acuosa, especialmente desarrollada para asegurar el anclaje sobre substratos difíciles. Rendimiento: 4 - 6 m2/litro (dependiendo de la absorción del soporte donde se aplique). Ref. pp-0164002500SJ Pintura en base acuosa especialmente desarrollada para asegurar el anclaje sobre substratos difíciles tales como: fachadas de gres, telas asfálticas recubiertas de aluminio, tejados de cinc, aislamientos de poliuretano, y en general en paramentos donde el poro no sea el suficiente para asegurar el posterior agarre de la pintura de acabado. Se puede emplear en el proceso de impermeabilización de zonas húmedas tales como jardineras, zócalos.... PROPIEDADES: • Impermeable al agua de lluvia. • Elástico, no cuartea ni fisura con las contracciones y dilataciones del soporte a consecuencia de los cambios de temperatura. Puenteo de grietas y fisuras. • Buena adherencia sobre los materiales de construcción habituales. • Repintable.
ma-prolisur-08 | Material | saco | Impermeabilizante mineral en capa fina WEBERDRY IMPER F de WEBER (25 kg/saco). Ref. prolisur-08 |  | 46.88
Mortero mineral especialmente diseñado para la realización de enfoscados impermeabilizantes en capa fina en superficies lisas, en suelos, muros o techos de construcciones enterradas como depósitos de agua, balsas, piscinas, sótanos, parkings, fosos de ascensor, túneles, cimentaciones, así como de muros de contención de hormigón. Rendimiento: 3 kg/m2 (3 mm de espesor). Ref. prolisur-08.
ma-s.lucia-01 | Material | envase | Membrana líquida impermeabilizante monocomponente a base de Poliuretano SIKALASTIC 612 de SIKA; color terracota (5 litros/envase). Ref. s.lucia-01 |  | 75.08
El SIKALASTIC 612 es una membrana de poliuretano monocomponente, de aplicación en frío, con tecnología activada por la humedad. Cura formando una membrana impermeabilizante continua y duradera para cubiertas expuestas, así como para terrazas y cubiertas por debajo de las baldosas adheridas con mortero cola. Ref. s.lucia-01. USOS: • Para soluciones de impermeabilización de cubiertas tanto en obra nueva como en proyectos de rehabilitación. • Para cubiertas que presentan áreas de detalle complejas, incluso cuando la accesibilidad es limitada. • Para un aumento de la durabilidad de las cubiertas existentes en mal estado. • Para impermeabilización de balcones y terrazas por debajo de baldosas adheridas con morteros cola.
ma-s.lucia-02 | Material | pack | Imprimante de poliuretano para impermeabilización de cubiertas con membrana líquida SIKA CONCRETE PRIMER de SIKA (12 kg/bidón). Ref. s.lucia-02 |  | 330.54
Sika Concrete Primer es una imprimación bicomponente híbrida de poliurea / poliuretano para soportes cementosos. Su rápido curado permite la aplicación de los sistemas de impermeabilización líquida después de 30 minutos. Proporción de la Mezcla: Parte A:Parte B = 3,64:1 (en volumen). Rendimiento: 0,13 kg/m2 por capa. Ref. s.lucia-02 USOS: • Imprimación de soportes cementosos para aplicaciones exteriores de los siguientes sistemas: SIKAROOF MTC. • Sistemas de cubierta SIKALASTIC. • Sistemas de impermeabilización SIKAFLOOR BALCONY.
ma-vtc-97480 | Material | rollo | Malla TNT de Poliéster SIKALASTIC FLEECE 120 de SIKA (50 mx100 cm/rollo). Ref. vtc-97480 |  | 167.87
SIKA LASTIC FLEECE -120 (120 gr/m2) se utiliza como refuerzo con la membrana líquida impermeabilizante aplicada para detalles y todas las instalaciones necesarias para que se ajusten a requisitos ETAG-005. Ref. vtc-97480. USOS: Impermeabilización de refuerzo en azoteas, balcones y terrazas requeridos para cumplir con ETAG-005; para detalles generales y demás obras de impermeabilización general obras tanto en construcciones nuevas como en renovaciones; para reparación de antiguas membranas.
MATERIALES-IMPERMEABILIZACION
IMPRIMANTES | Capítulo |  | IMPRIMANTES
ma-da-08121 | Material | bidón | Imprimante PREARTIGUM adherente previo al proceso ARTIGUM y ARTIGUM TOP de D’ARTIC (15 litros/bidón). Ref. da-08121 |  | 80
Imprimación del PROCESO ARTIGUM. Polímeros saturados con pigmentos reactivos a la humedad. Imprescindible sobre soportes húmedos (regula la adherencia y transpiración en el proceso de impermeabilización) y sobre superficies cementosa y cerámicas porosas. No aplicar sobre superficies vitrificadas, sin abrir el poro con ACIART o mecánicamente. Neutraliza la humedad del yeso y el cemento. COV 491g / l – 2.010 500g / l. Ref. da-08121
ma-lp-00007314 | Material | envase | Imprimador antioxidante BARPIMO (4 litros/envase) Ref. lp-00007314 |  | 35.3
Imprimación sintética antioxidante de Barpimo está indicada para protección y preparación anticorrosiva de superficies y estructuras de hierro y acero. Fácil de aplicar y gran poder de cubrición. Color gris. Ref. lp-00007314
ma-lp-00007331 | Material | bote | Imprimante TODO TERRENO de BEISSIER como puente de adherencia multisuperficie; color gris (2,5 litros/envase). Ref. lp-00007331 |  | 36.06
Pintura polivalente para imprimar, proteger y pintar superficies difíciles, aplicable como puente de adherencia multisuperficie sobre metales, plásticos, maderas y cerámicas. Rendimiento Teórico aproximado de 10 a 12,5 m2/litro y por mano. Imprimación TODO TERRENO de BEISSIER para pintar superficies difíciles actúa como: • Puente de adherencia que permite el posterior esmaltado o barnizado de metales tales como hierro, zinc, aluminio, cobre, chapa galvanizada, etc. • Pintura de fondo sobre PVC, poliéster, metacrilato, melamina, poliuretano. • Sellador y tapaporos sobre madera interior, de sellado rápido. • Fondo de tuberías de calefacción, ya que resiste el calor (hasta 100ºC). • Fondo para esmaltar o pintar sobre azulejo, cerámica y vidrio. Extraordinaria adherencia sobre cualquier superficie. Autonivelante. Secado rápido sin marcas de brocha..
ma-lp-00540839 | Material | bote | Imprimante promotor de adherencia PROPAM GRIP+ (5 kg/envase). Ref. lp-00540839 |  | 29.17
PROPAM GRIP+ es un Imprimante promotor de adherencia universal listo al uso, a base de resinas acrílicas en dispersión y áridos silíceos de cuarzo, para aplicación de pavimentos y revestimientos cementosos y adhesivos de cerámica sobre todo tipo de soportes absorbentes y no absorbentes. Adecuado para la colocación de morteros de cemento sobre soportes de yeso o anhidrita. Utilización en pavimentos y revestimientos tanto en interior como en exterior. Colocación de morteros autonivelantes y recrecidos sobre soportes porosos y no porosos. Aplicación de morteros de regularización sobre superficies sin absorción superficial (hormigón liso, cemento, yeso, cal, bloque de hormigón, etc.) Colocación de morteros autonivelantes y recrecidos sobre soportes de anhidrita. Ref. lp-00540839 Colocación de cerámica y morteros decorativos sobre paredes de yeso. Aplicación por superposición sobre pavimentos cerámicos existentes. Colocación sobre soportes rígidos de madera. Colocación sobre metal.
ma-mausa-sikatop10-5kg | Material | envase | Imprimante en base agua con cargas minerales SIKATOP-10 de SIKA (5kg/envase). Ref. mausa-sikatop10-5kg |  | 42.19
Imprimante en base agua con cargas minerales, SIKATOP-10 es una resina sintética a base de copolímeros estireno acrílicos con cargas minerales, que se utiliza como imprimación tapaporos y promotor de adherencia sobre soportes de naturaleza mineral, revestimientos cementosos y revestimientos cerámicos antiguos. Particularmente indicado para su utilización previa a los morteros de nivelación y decoración de la gama SIKADECOR NATURE. Consumo mínimo: 0,8 kg/m2/capa. Ref. mausa-sikatop10-5kg. USOS: • Sellador de soportes minerales. • Mejorador de la adherencia de los morteros sobre sustratos porosos. • Proporciona al soporte una elevada rugosidad, mejorando la puesta en obra y el posterior agarre físico-químico del revestimiento final.
ma-pinturaslagun-X13 | Material | envase | Imprimante alquídico SX-130 de TITANTECH; color gris 7042 (4 litros/envase). Ref. pinturaslagun-X13 |  | 46.14
Imprimación industrial alquídica uretanada anticorrosiva con efecto antioxidante. Contiene pigmentos activos no tóxicos de fosfato de Zinc. Rendimiento 10 a 12 m2/litro (45 a 55 micras en seco). Ref. pinturaslagun-X13. Excelente rendimiento a rodillo y brocha. Imprimación de uso general sobre acero en ambientes de corrosión baja C2 y media C3, según UNE EN ISO 12944. Ideal para la protección de maquinaría, elementos de cerrajería, exterior depósitos y estructuras de acero en general. Reacción al Fuego UNE EN 13501-1:2007+A1:2010: B-s1,d0/sobre sustrato A1.
ma-pp-0135002200SJ-B | Material | bidón | Imprimante sellador para fondos pulverulentos DELTAFIX de BEISSIER (25 litros/bidón). Ref. pp-0135002200SJ-B |  | 138.04
Imprimante sellador incoloro en medio disolvente isoparanínfico, especialmente diseñado para fijar, endurecer y cohesionar los fondos pulverulentos en interiores y exteriores. Ref. pp-0135002200SJ-B. De aplicación universal sobre pinturas plásticas, hormigón visto y mortero, cemento, calizas, yeso, antiguas superficies pintadas al silicato o viejas pinturas en emulsión y gres cerámico. Por su falta de olor, su uso está especialmente indicado para interiores. Consumo aproximado: 3 a 6 m2/litro. PROPIEDADES: • Sella, endurece y cohesiona los fondos tratados. • Regulariza la absorción del soporte y logra una excelente adherencia y mayor rendimiento por m2 de los acabados posteriores. • Mejora la resistencia a la carbonatación del hormigón. No agresivo con pinturas antiguas (vinílicas, acrílicas, etc.). • Gran poder de penetración. • Resistente al alcalí. Transpirable. • Fácil aplicación. Listo al uso. • Sin olor.
ma-pp-0135002200SJ-G | Material | envase | Imprimante sellador para fondos pulverulentos DELTAFIX de BEISSIER (5 litros/envase). Ref. pp-0135002200SJ-G |  | 33.52
Imprimante sellador incoloro en medio disolvente isoparanínfico, especialmente diseñado para fijar, endurecer y cohesionar los fondos pulverulentos en interiores y exteriores. Ref. pp-0135002200SJ-G. De aplicación universal sobre pinturas plásticas, hormigón visto y mortero, cemento, calizas, yeso, antiguas superficies pintadas al silicato o viejas pinturas en emulsión y gres cerámico. Por su falta de olor, su uso está especialmente indicado para interiores. Consumo aproximado: 3 a 6 m2/litro. PROPIEDADES: • Sella, endurece y cohesiona los fondos tratados. • Regulariza la absorción del soporte y logra una excelente adherencia y mayor rendimiento por m2 de los acabados posteriores. • Mejora la resistencia a la carbonatación del hormigón. No agresivo con pinturas antiguas (vinílicas, acrílicas, etc.). • Gran poder de penetración. • Resistente al alcalí. Transpirable. • Fácil aplicación. Listo al uso. • Sin olor.
IMPRIMANTES
MAMAMA$ | Material | m3 | bbbbbbbb |  | 0
\ RESISTENCIA (N/mm2) \ 20 \ 30 \ 40 \ # A \ TAMAÑO MAX (mm)\ 40 \ 20 \ # B \ CONSISTENCIA \ plástica \ blanda \ fluida \ # C %T(3,2,3) = 11, 12, 13, 21, 22, 23, 31, 32, 33, 41, 42, 43, 51, 52, 53, 61, 62, 63 ::%T (%A,%B,%C) \ RESUMEN \H $A $C tamaño máximo $B IIa \ \TEXTO \Hormigón preparado de resistencia característica $A N/mm2, de consistencia $C y tamaño máximo del árido $B mm, en ambiente normal IIa, transportado a una distancia máxima de 10 km, contados desde la central suministradora. Se consideran cargas completas de 6 ó 9 m3 y un tiempo máximo de descarga en obra de 45 minutos.\
MATERIALES.DE.ACERO.Y.HIERRO | Capítulo |  | MATERIALES DE ACERO
ma-bm-10330453 | Material | pza | Tubo de hierro con sección cuadrada 60x60X1,5 mm (3 m/pza). Ref. bm-10330453 |  | 17.02
Tubo de hierro con sección cuadrada 60x60X1,5 mm (3 m/pza). Ref. bm-10330453
ma-bm-10841901 | Material | und | Perfil de acero estructural tipo UPN 120 mm x 3 m Ref. bm-10841901 |  | 76.03
Perfil estructural UPN con sección en forma de U. Indicado como refuerzo estructural, pilares, estructuras para escaleras. 3 m de longitud. Peso = 13,40 kg/m. Ref. bm-10841901
ma-c.vilaseca-0512-L80x8 | Material | kg | Perfil angular de alas iguales de acero laminado 80x8 mm (9,63 kg/m). Ref. c.vilaseca-0512-L80x8 |  | 1.4
Perfil angular de alas iguales de acero laminado 80x8 mm (9,63 kg/m). Ref. c.vilaseca-0512-L80x8
ma-c.vilaseca-0515-L120x11 | Material | kg | Perfil angular de alas iguales de acero laminado 120x11 mm (19,90 kg/m). Ref. c.vilaseca-0515-L120x11 |  | 1.3
Perfil angular de alas iguales de acero laminado 120x11 mm (19,90 kg/m). Ref. c.vilaseca-0515-L120x11
ma-c.vilaseca-0527-IPN120 | Material | kg | Perfil de acero estructural tipo IPN 120 (11,20 kg/m). Ref. c.vilaseca-0527-IPN120 |  | 1.5
Perfil de acero estructural tipo IPN 120 (11,20 kg/m). Ref. c.vilaseca-0527-IPN120
ma-c.vilaseca-0533-IPN180 | Material | kg | Perfil de acero estructural tipo IPN 180 (21,90 kg/m). Ref. c.vilaseca-0533-IPN180 |  | 1.5
Perfil de acero estructural tipo IPN 180 (21,90 kg/m). Ref. c.vilaseca-0533-IPN180
ma-c.vilaseca-0552-IPN120 | Material | kg | Perfil de acero estructural tipo UPN 120 (13,40 kg/m). Ref. c.vilaseca-0552-IPN120 |  | 1.5
Perfil de acero estructural tipo UPN 120 (13,40 kg/m). Ref. c.vilaseca-0552-IPN120
ma-c.vilaseca-0555-UPN180 | Material | kg | Perfil de acero estructural tipo UPN 180 (22,00 kg/m). Ref. c.vilaseca-0555-IPN180 |  | 1.5
Perfil de acero estructural tipo UPN 180 (22,00 kg/m). Ref. c.vilaseca-0555-IPN180
ma-c.vilaseca-05XX-IPN160 | Material | kg | Perfil de acero estructural tipo IPN 160 (17,90 kg/m). Ref. c.vilaseca-05XX-IPN160 |  | 1.5
Perfil de acero estructural tipo IPN 160 (17,90 kg/m). Ref. c.vilaseca-05XX-IPN160
ma-c.vilaseca-IPE120 | Material | kg | Perfil de acero estructural tipo IPE 120 (10,40 kg/m). Ref. c.vilaseca-IPE120 |  | 1.6
Perfil de acero estructural tipo IPE 120 (10,40 kg/m). Ref. c.vilaseca-IPE120
ma-c.vilaseca-placa.160x100x12 | Material | und | Placa de acero para anclaje de estructura metálica 160x100x12 mm Ref. c.vilaseca-placa.160x100x12 |  | 3.55
Placa de acero para anclaje de estructura metálica 160x100x12 mm Ref. c.vilaseca-placa.160x100x12
ma-c.vilaseca-placa.250x250x10 | Material | und | Placa de acero para anclaje de estructura metálica 250x250x10 mm Ref. c.vilaseca-placa.250x250x10 |  | 11.2
Placa de acero para anclaje de estructura metálica 250x250x10 mm Ref. c.vilaseca-placa.250x250x10
ma-c.vilaseca-placa.250x250x12 | Material | und | Placa de acero para anclaje de estructura metálica 250x250x12 mm Ref. c.vilaseca-placa.250x250x12 |  | 13.44
Placa de acero para anclaje de estructura metálica 250x250x12 mm Ref. c.vilaseca-placa.250x250x12.
ma-c.vilaseca-placa.300x300x10 | Material | und | Placa de acero para anclaje de estructura metálica 300x300x10 mm Ref. c.vilaseca-placa.300x300x10 |  | 15.4
Placa de acero para anclaje de estructura metálica 300x300x10 mm Ref. c.vilaseca-placa.300x300x10.
ma-cv-1038 | Material | m | Tubo cuadrado 50x50x2 mm con peso 2,914 kg/m. Ref. ma-cv-1038 |  | 5
Tubo cuadrado 50x50x2 mm con peso 2,914 kg/m. Ref. ma-cv-1038
ma-etsy-tipo.1 | Material | pza | Adorno de roseta de acero fundido de ETSY. Ref. etsy-tipo.1 |  | 8.66
Adorno de roseta de acero fundido de ETSY. Ref. etsy-tipo.1
ma-etsy-tipo2-16a30 | Material | pza | Adorno de roseta de acero fundido de ETSY. Ref. etsy-tipo2-16a30 |  | 5.35
Adorno de roseta de acero fundido de ETSY. Ref. etsy-tipo2-16a30
ma-etsy-tipo2-1a15 | Material | pza | Adorno de roseta de acero fundido de ETSY. Ref. etsy-tipo2-1a15 |  | 5.35
Adorno de roseta de acero fundido de ETSY. Ref. etsy-tipo2-1a15
ma-hierromiguel-IPN140 | Material | kg | Perfil de acero estructural tipo IPN 140 mm (14,40 kg/m). Ref. hierromiguel-IPN140 |  | 1.7
Perfil de acero estructural tipo IPN 140 mm (14,40 kg/m). Ref. hierromiguel-IPN140
ma-hierromiguel-L120x120x12 | Material | kg | Perfil ángulo de alas iguales de acero estructural tipo L 120x120x12 mm (21,60 kg/m). Ref. hierromiguel-L120x120x12 |  | 1.82
Perfil ángulo de alas iguales de acero estructural tipo L 120x120x12 mm. Ref. hierromiguel-L120x120x12
ma-hierromiguel-placa.300x200x20 | Material | und | Placa de acero para anclaje de estructura metálica 300x200x20 mm Ref. hierromiguel-placa.300x200x20 |  | 18.8
Placa de acero para anclaje de estructura metálica 300x200x20 mm Ref. hierromiguel-placa.300x200x20
ma-hierros.online-chapa.6mm | Material | placa | Chapa de acero en calidad S235JR acabado laminado en caliente (2000x1000 mm/placa; espesor 6 mm). Ref. hierros.online-chapa.6mm |  | 172.8
Chapa de acero en calidad S235JR acabado laminado en caliente (2000x1000 mm/placa; espesor 6 mm). Ref. hierros.online-chapa.6mm
ma-hierromiguel-placa.300x200x10 | Material | und | Placa de acero para anclaje de estructura metálica 300x200x10 mm Ref. hierromiguel-placa.300x200x10 |  | 14.4
Placa de acero para anclaje de estructura metálica 300x200x10 mm Ref. hierromiguel-placa.300x200x10.
ma-hierromiguel-placa.150x150x10 | Material | und | Placa de acero para anclaje de estructura metálica 150x150x10 mm Ref. hierromiguel-placa.150x150x10 |  | 5.4
Placa de acero para anclaje de estructura metálica 150x150x10 mm Ref. hierromiguel-placa.150x150x10.
ma-hierromiguel-placa.250x250x10 | Material | und | Placa de acero para anclaje de estructura metálica 250x250x10 mm Ref. hierromiguel-placa.250x250x10 |  | 15
Placa de acero para anclaje de estructura metálica 250x250x10 mm Ref. hierromiguel-placa.250x250x10
ma-hierromiguel-placa.250x250x12 | Material | und | Placa de acero para anclaje de estructura metálica 250x250x12 mm Ref. hierromiguel-placa.250x250x12 |  | 18
Placa de acero para anclaje de estructura metálica 250x250x12 mm Ref. hierromiguel-placa.250x250x12
ma-hierromiguel-placa.300x200x12 | Material | und | Placa de acero para anclaje de estructura metálica 300x200x12 mm Ref. hierromiguel-placa.300x200x12 |  | 17.28
Placa de acero para anclaje de estructura metálica 300x200x12 mm Ref. hierromiguel-placa.300x200x12
ma-hierromiguel-placa.300x300x12 | Material | und | Placa de acero para anclaje de estructura metálica 300x300x12 mm Ref. hierromiguel-placa.300x300x12 |  | 25.92
Placa de acero para anclaje de estructura metálica 300x300x12 mm Ref. hierromiguel-placa.300x300x12Placa de acero para anclaje de estructura metálica 300x300x12 mm Ref. hierromiguel-placa.300x300x12
ma-hierromiguel-placa.350x200x10 | Material | und | Placa de acero para anclaje de estructura metálica 350x200x10 mm Ref. hierromiguel-placa.350x200x10 |  | 16.8
Placa de acero para anclaje de estructura metálica 350x200x10 mm Ref. hierromiguel-placa.350x200x10.
ma-hierromiguel-placa.475x300x12 | Material | und | Placa de acero para anclaje de estructura metálica en U (150+175+150)475x300x12 mm Ref. hierromiguel-placa.475x300x12 |  | 50
Placa de acero para anclaje de estructura metálica en U (150+175+150)475x300x12 mm Ref. hierromiguel-placa.475x300x12
ma-hierromiguel-01 | Material | m | Pletina de acero acabado laminado en caliente (ancho 80 mm; espesor 6 mm). Ref. hierromiguel-01 |  | 6.92
Pletina de acero acabado laminado en caliente (ancho 80 mm; espesor 6 mm). Ref. hierromiguel-01
ma-hierromiguel-03 | Material | pza | Tubo de hierro con sección cuadrada 50x50x5 mm (6 m/pza). Ref. hierromiguel-03 |  | 74.83
Tubo de hierro con sección cuadrada 50x50x5 mm (6 m/pza). Ref. hierromiguel-03
ma-hierromiguel-IPN160 | Material | kg | Perfil de acero estructural tipo IPN 160 mm (17,90 kg/m). Ref. hierromiguel-IPN160 |  | 1.7
IPN de 160 mm, acabado laminado en caliente en calidad S275JR. Ref. hierromiguel-IPN160.
ma-hierromiguel-IPN180 | Material | kg | Perfil de acero estructural tipo IPN 180 mm (21,90 kg/m). Ref. hierromiguel-IPN180 |  | 1.7
IPN de 180 mm, acabado laminado en caliente en calidad S275JR. Ref. hierromiguel-IPN180.
ma-hierromiguel-UPN160 | Material | kg | Perfil de acero estructural tipo UPN 160 mm (18,80 kg/m). Ref. hierromiguel-UPN160 |  | 1.71
Perfil de acero estructural tipo UPN 160 mm (18,80 kg/m). Ref. hierromiguel-UPN160
ma-hierromiguel-pletina.30x8 | Material | m | Pletina de acero acabado laminado en caliente (ancho 30 mm; espesor 8 mm). Ref. hierromiguel-pletina.30x8 |  | 3.64
Pletina de acero acabado laminado en caliente (ancho 30 mm; espesor 8 mm). Ref. hierromiguel-pletina.30x8
ma-lm-13217890 | Material | pza | Soporte metálico para poste (7x7 cm/pza). Ref. lm-13217890 |  | 3.71
Soporte o base para poste fabricado en metal galvanizado con pletina formulado para atornillar sobre un suelo de hormigón y ofrecer una completa estabilidad en pérgolas, vallas o cenadores. Su diseño incorpora 12 perforaciones para introducir los tornillos. Está tratado con un proceso de galvanización en caliente que recubre el material mediante su inmersión en un baño de zinc fundido, aportando una protección notable contra la corrosión y la oxidación por motivos de humedad o contaminación ambiental. Medidas: 7 x 7 cm (ancho x largo). Ref. lm-13217890.
ma-lm-13217904 | Material | pza | Soporte metálico para poste (9x9 cm/pza). Ref. lm-13217904 |  | 4.12
Soporte o base para poste fabricado en metal galvanizado con pletina formulado para atornillar sobre un suelo de hormigón y ofrecer una completa estabilidad en pérgolas, vallas o cenadores. Su diseño incorpora 12 perforaciones para introducir los tornillos. Está tratado con un proceso de galvanización en caliente que recubre el material mediante su inmersión en un baño de zinc fundido, aportando una protección notable contra la corrosión y la oxidación por motivos de humedad o contaminación ambiental. Medidas: 9 x 9 cm (ancho x largo). Ref. lm-13217904.
ma-lm-89381024 | Material | rollo | Cable de acero galvanizado 3 mm de WURKO (100 m/rollo). Ref. lm-89381024 |  | 19.47
Cable de acero 3mm galvanizado 6x7x1. Rollo 100 mts trenzado con 6 cables con 7 filamentos y 1 hilo de fibra interior. Alta resistencia a la corrosión. Ref. lm-89381024.
ma-lp-00001179 | Material | pza | Mallazo de acero corrugado electrosoldado; cuadrícula de 20x20 cm, diámetro 5 mm (3x2,5 m/pza). Ref. lp-00001179 |  | 20.13
Mallazo es la malla de acero corrugado que se utiliza en construcción para cerramientos fijos y refuerzo de estructuras. Está formada por barras y alambres que se cruzan perpendicularmente. Los puntos de contacto están unidos por soldadura eléctrica. Medidas de la cuadrícula: 20x20 mm. Diámetro de la varilla: 5 mm. Medidas del mallazo: 3x2,5m. Ref. lp-00001179
ma-lp-00001652 | Material | pza | Tubo de hierro con sección cuadrada 30x30x1,5 mm (3 m/pza). Ref. lp-00001652 |  | 10.75
Tubo cuadrado hueco de acero S235 sin lacar de medida 30x30 mm. Espesor 1,5 mm. Largo: 3 m. Para construcción y cerrajería. Ref. lp-00001652.
ma-lp-00001659 | Material | pza | Perfil angular macizo con alas iguales de CDL en acero laminado S275 JR+M (60x60x6 mmm; 3 m/pza). Ref. lp-00001659 |  | 21.49
Perfil angular macizo con alas iguales de CDL en acero laminado S275 JR+M, indicado para construcción y cerrajería. Medidas: 60x60x6 mm. Longitud de la barra: 3 m. Peso: 16,92 kg. Ref. lp-00001659.
ma-lp-00001662 | Material | pza | Perfil de acero tipo pletina maciza; 30x5 mm (3 m/pza). Ref. lp-00001662 |  | 9.06
Perfil de acero tipo pletina maciza; 30x5 mm (3 m/pza). Ref. lp-00001662
ma-lp-00001663 | Material | pza | Perfil de acero tipo pletina maciza; 60x5 mm (3 m/pza). Ref. lp-00001663 |  | 11.04
Perfil de acero tipo pletina maciza; 60x5 mm (3 m/pza). Ref. lp-00001663
ma-lp-00001672 | Material | pza | Redondo acero corrugado diámetro 10 mm (3 m/pza). Ref. lp-00001672 |  | 3.54
Redondo de acero corrugado de 10 mm de diámetro B-500-S (0,64 kg/m) que se utiliza como ferralla para construcción. Longitud de la barra: 3 m. Ref. lp-00001672
ma-lp-00001673 | Material | pza | Redondo acero corrugado diámetro 12 mm (3 m/pza). Ref. lp-00001673 |  | 4.98
Redondo de acero corrugado de 12 mm de diámetro B-500-S (0,92 kg/m) que se utiliza como ferralla para construcción. Longitud de la barra: 3 m. Ref. lp-00001673
ma-lp-00001674 | Material | pza | Redondo acero corrugado diámetro 16 mm (3 m/pza). Ref. lp-00001674 |  | 8.97
Redondo de acero corrugado de 16 mm de diámetro B-500-S (1,63 kg/m) que se utiliza como ferralla para construcción. Longitud de la barra: 3 m. Ref. lp-00001674
ma-lp-00001675 | Material | pza | Redondo acero corrugado diámetro 6 mm (3 m/pza). Ref. lp-00001675 |  | 1.35
Redondo de acero corrugado de 6 mm de diámetro B-500-S (0,23 kg/m) que se utiliza como ferralla para construcción. Longitud de la barra: 3 m. Ref. lp-00001675
ma-lp-00001676 | Material | pza | Redondo acero corrugado diámetro 8 mm (3 m/pza). Ref. lp-00001676 |  | 2.33
Redondo de acero corrugado de 8 mm de diámetro B-500-S (0,41 kg/m) que se utiliza como ferralla para construcción. Longitud de la barra: 3 m. Ref. lp-00001676
ma-lp-00016796 | Material | pza | Tubo de hierro con sección cuadrada 10x10 mm (1 m/pza). Ref. lp-00016796 |  | 5.56
Tubo de hierro con sección cuadrada 10x10 mm (1 m/pza). Ref. lp-00016796
ma-lp-00020165 | Material | pza | Tubo de hierro con sección cuadrada 20x20 mm (1 m/pza). Ref. lp-00020165 |  | 6.4
Tubo de hierro con sección cuadrada 20x20 mm (1 m/pza). Ref. lp-00020165
ma-lp-00020166 | Material | pza | Tubo de hierro con sección cuadrada 20x20 mm (2 m/pza). Ref. lp-00020166 |  | 11.67
Tubo de hierro con sección cuadrada 20x20 mm (2 m/pza). Ref. lp-00020166
ma-lp-00120861 | Material | pza | Tubo de hierro con sección cuadrada 12x12 mm (1 m/pza). Ref. lp-00120861 |  | 7.69
Tubo de hierro con sección cuadrada 12x12 mm (1 m/pza). Ref. lp-00120861
ma-lp-00120862 | Material | pza | Tubo de hierro con sección cuadrada 10x10 mm (2 m/pza). Ref. lp-00120862 |  | 9.75
Tubo de hierro con sección cuadrada 10x10 mm (2 m/pza). Ref. lp-00120862
ma-lp-00122180 | Material | pza | Tubo de hierro con sección rectangular 40x30 mm (2 m/pza). Ref. lp-00122180 |  | 13.14
Tubo de hierro con sección rectangular 40x30 mm (2 m/pza). Ref. lp-00122180
ma-lp-00124026 | Material | rollo | Alambre de atar 1,20 mm (25 kg/rollo). Ref. lp-00124026 |  | 60.94
Barra de acero estirado en frío de sección circular. En elementos de hormigón armado se emplea para fijar las intersecciones de las armaduras y para evitar desplazamientos. Ref. lp-00124026.
ma-lp-00253726 | Material | und | Perfil de acero estructural tipo UPN 100 mm x 3 m Ref. lp-00253726 |  | 49.8
Perfil estructural de acero laminado UPN 100 mm, indicado para estructura metálica. Se utilizan en construcción civil o de edificios como vigas en pilares y en soportes. Longitud de la barra: 3 m. Peso = 10,60 kg/m. Ref. lp-00253726
ma-lp-00253732 | Material | und | Placa de acero para anclaje de estructura metálica (250x250x8 mm/pza). Ref. lp-00253732 |  | 10.51
Placa de acero para anclaje de estructuras metálicas en construcción y cerrajería. El anclaje de cualquier pieza estructural metálica desde otra de hormigón lo hace mediante una placa de apoyo. Medidas: 250x250x8 mm. Ref. lp-00253732
ma-lp-00277858 | Material | pza | Redondo acero corrugado diámetro 6 mm (2 m/pza) Ref. lp-00277858 |  | 0.94
Redondo de acero corrugado de 6 mm de diámetro B-500-S (0,23 kg/m) que se utiliza como ferralla para construcción. Longitud de la barra: 2 m. Ref. lp-00277858
ma-lp-00277864 | Material | pza | Redondo acero corrugado diámetro 8 mm (2 m/pza). Ref. lp-00277864 |  | 1.95
Redondo de acero corrugado de 8 mm de diámetro B-500-S (0,41 kg/m) que se utiliza como ferralla para construcción. Longitud de la barra: 2 m. Ref. lp-00277864
ma-lp-00277865 | Material | pza | Redondo acero corrugado diámetro 10 mm (2 m/pza) Ref. lp-00277865 |  | 2.29
Redondo de acero corrugado de 10 mm de diámetro B-500-S (0,64 kg/m) que se utiliza como ferralla para construcción. Longitud de la barra: 2 m. Ref. lp-00277865
MATERIALES.DE.ACERO.Y.HIERRO
MATERIALES.DE.ALUMINIO | Capítulo |  | MATERIALES DE ALUMINIO
ma-bm-0041-a500 | Material | pza | Chapa de aluminio natural (500x1000 mm/pza; 5 mm espesor). Ref. bm-0041-a500 |  | 141.79
Chapa lisa de 5 mm de espesor de Aluminio Natural crudo 400x1000 mm, cortada a medida solicitada a partir de chapa lisa de mayores dimensiones mediante corte recto no abrasivo con cizalla/guillotina. Ref. bm-0041-a500. Aplicaciones: Revestimientos (exterior e interior), ventanas, puertas, techos, fachadas, decoración, elementos arquitectónicos, vallas, cartelería, cubiertas, manualidades, placas, soportes, mobiliario, etc. Manipulación: • Puede cortarse con sierra de calar con cuchilla adecuada para metal, dremel, sierra circular o amoladora con disco de metal fija o autónoma, cizalla para metal... • Puede fijarse con remaches, tornillos y adhesivos adecuados (se recomienda remaches y tornillos adecuados en aluminio o acero inoxidable). • Puede perforarse con taladro y broca o punta para metales. • Puede pintarse. • Puede soldarse. • Admite plegado y curvado. • Utilizar guantes de protección para su manipulación y gafas de protección para realizar cortes, perforaciones, taladros, etc.
ma-bm-0224-480x1000 | Material | pza | Ángulo de lados desiguales en aluminio natural (480(330+150)x1000 mm/pza; 5 mm espesor). Ref. bm-0224-480x1000 |  | 113.29
Ángulo lados desiguales de 5 mm de espesor de Aluminio Natural crudo, cortado y plegado a medida solicitado a partir de chapa lisa de mayores dimensiones mediante corte recto no abrasivo con máquina CNC cizalla/guillotina y posterior conformado con máquina CNC plegadora. Ref. bm-0224-480x1000. Aplicaciones: Revestimientos (exterior e interior), subestructuras, ventanas, puertas, techos, fachadas, decoración, elementos arquitectónicos, cubiertas, hojalatería, manualidades, etc. Manipulación: • Puede cortarse con sierra de calar con cuchilla adecuada para metal, dremel, sierra circular o amoladora con disco de metal fija o autónoma, cizalla para metal... • Puede fijarse con remaches, tornillos y adhesivos adecuados (se recomienda remaches y tornillos adecuados en aluminio o acero inoxidable). • Puede perforarse con taladro y broca o punta para metales. • Puede pintarse. • Para instalación con el film de protección puesto, se recomienda despegar el film entre 10 y 20 mm (1 y 2 cm) en los extremos para facilitar su posterior retirada. No prolongar en exceso la retirada del film, para evitar que se deteriore y dificulte su retirada. En caso de fijación con adhesivos, esperar a los tiempos de curado para retirar el film. • Utilizar guantes de protección para su manipulación y gafas de protección para realizar cortes, perforaciones, taladros, etc.
ma-chapas.y.perfiles-visera-100 | Material | pza | Perfil de remate exterior tipo visera en aluminio lacado para protección solar y canalización de aguas de lluvia (100(+20)x1,2x1000 mm/pza). Ref. chapas.y.perfiles-visera-100 |  | 21.96
Las viseras de aluminio son un componente esencial para la protección solar y la canalización eficiente del agua de lluvia. Fabricadas a medida con aluminio de alta calidad, garantizan una total resistencia a la corrosión además de protección duradera y bajo mantenimiento. Las líneas rectas se integran con cualquier arquitectura existente. El acabado anodizado o lacado le da un aspecto moderno y renovado. Ref. chapas.y.perfiles-visera-100.
ma-chapas.y.perfiles-visera-150 | Material | pza | Perfil de Remate Exterior tipo Visera en aluminio lacado para protección solar y canalización de aguas de lluvia (150(+20)x1,2x1000 mm/pza). Ref. chapas.y.perfiles-visera-150 |  | 24.44
Las viseras de aluminio son un componente esencial para la protección solar y la canalización eficiente del agua de lluvia. Fabricadas a medida con aluminio de alta calidad, garantizan una total resistencia a la corrosión además de protección duradera y bajo mantenimiento. Las líneas rectas se integran con cualquier arquitectura existente. El acabado anodizado o lacado le da un aspecto moderno y renovado. Ref. chapas.y.perfiles-visera-150.
ma-chapasyperfiles-T3-20.40 | Material | m | Visera de aluminio lacado en chapa plegada-cortada; tipo 3 (A:B::20:40 mm). Ref. chapasyperfiles-T3-20.40 |  | 37.14
La visera de aluminio es un componente esencial para la protección solar y la canalización eficiente del agua de lluvia. Fabricada con aluminio de alta calidad, garantiza una total resistencia a la corrosión además de protección duradera y bajo mantenimiento. Ref. chapasyperfiles-T3-20.40. Las líneas rectas se integran con cualquier arquitectura existente. El acabado anodizado o lacado le da un aspecto moderno y renovado. 15 colores para configurar. Varias aplicaciones: tejadillo para cerramientos, protección de elementos. Aislante perfecto para humedades y filtraciones de agua.
ma-construmole-canala0073-UE.100 | Material | pza | Pisavidrio aluminio anodizado natural (3/8”x 3/8”x6 m/pza; 0,95x0,95x600 cm/pza). Ref: construmole-canala0073-UE.100 |  | 11.92
Pisavidrio aluminio anodizado natural (3/8”x 3/8”x6 m/pza; 9,5x9,5x600 cm/pza). Ref: construmole-canala0073-UE.100
ma-eurofinestra-AD461 | Material | pza | Vierteaguas de aluminio lacado blanco (33x200 cm/pza). Ref. eurofinestra-AD461 |  | 38
Pieza de Perfil de Vierteaguas de Aluminio Lacado Blanco de cualquier medida hasta 2 m de longitud por 300mm de ancho para ser colocado en ventanas de aluminio o PVC para tapar la piedra o la cerámica en mal estado o vieja, e impermeabilizar bien las entradas de agua y facilitar la limpieza del alfeizar exterior. Se coloca fácilmente sobre la piedra existente o sobre el cemento (si es obra nueva). Se pega y sella con poliuretano (base caucho). Ref. eurofinestra-AD461.
ma-eurofinestra-AD509 | Material | pza | Cubremuros de aluminio lacado blanco con goterón (23 x 300 cm/pza). Ref. eurofinestra-AD509 |  | 60
Cubremuros de aluminio lacado blanco con goterón (23 x 300 cm/pza). Ref. eurofinestra-AD509
ma-eurofinestra-AD512 | Material | pza | Esquinera de cubremuro de aluminio RAL 7016 mate (ancho 23 cm/pza). Ref. eurofinestra-AD512 |  | 18.2
Esquinera de cubremuro de aluminio RAL 7016 mate (ancho 23 cm/pza). Ref. eurofinestra-AD512
ma-eurofinestra-AD610 | Material | pza | Unión para insertar en cubremuros de aluminio (ancho 23 cm/pza). Ref. eurofinestra-AD610 |  | 4.1
Unión para insertar en cubremuros de aluminio (ancho 23 cm/pza). Ref. eurofinestra-AD610
ma-eurofinestra-AD739 | Material | pza | Cubremuros de aluminio RAL 7016 mate con goterón (23 x 300 cm/pza). Ref. eurofinestra-AD739 |  | 74
Cubremuros de aluminio RAL 7016 mate con goterón (23 x 300 cm/pza). Ref. eurofinestra-AD739
ma-lm-84792698 | Material | pza | Perfil goterón de aluminio (3 m/pza). Ref. lm-84792698 |  | 40.9
Perfil goterón de aluminio (3 m/pza). Ref. lm-84792698
ma-lm-86303100 | Material | pza | Base de aluminio para poste HÉRCULES; color verde (125x125 mm/pza). Ref. lm-86303100 |  | 20.16
Base de aluminio para poste HÉRCULES; color verde (125x125 mm/pza). Ref. lm-86303100
ma-lm-89011750 | Material | pza | Perfil tubo redondo de aluminio anodizado mate (16x16x1000 mm/pza). Ref. lm-89011750 |  | 2.99
Perfil tubo redondo fabricado en aluminio anodizado mate, para Proyectos de Construcción, Reformas y Bricolaje. Medidas 16x16x1000 mm (espesor 1 mm). Ref. lm-89011750. Este producto está diseñado y elaborado con materiales de calidad para garantizar su durabilidad y resistencia con el paso del tiempo. Fabricado en aluminio, un material ligero y de larga vida, muy utilizado en cocinas y baños, por su alta resistencia a la corrosión. Es un material reciclable que no merma sus propiedades físicas. Excelente opción para conseguir una relación calidad precio a un precio muy competitivo.
ma-lumetal-tub.cuadrado.20x20x3 | Material | pza | Tubo cuadrado de aluminio (20x20x3 mm/pza de 6 m). Ref. lumetal-tub.cuadrado.20x20x3 |  | 14.95
Tubo cuadrado de aluminio (20x20x3 mm/pza de 6 m). Ref. lumetal-tub.cuadrado.20x20x3. https://www.lumetalplastic.com/productos-metales/tubos-rectangulares-de-aluminio/
ma-lumetal-tub.rectang.100x50x3 | Material | pza | Tubo rectangular de aluminio (100x50x3 mm/pza de 6 m). Ref. lumetal-tub.rectang.100x50x3 |  | 157.02
Tubo rectangular de aluminio (100x50x3 mm/pza de 6 m). Ref. lumetal-tub.rectang.100x50x3. https://www.lumetalplastic.com/productos-metales/tubos-rectangulares-de-aluminio/
ma-lumetal-tub.rectangular.80x40 | Material | pza | Tubo rectangular de aluminio (80x40x3 mm/pza de 6 m). Ref. lumetal-tub.rectang.80x40x3 |  | 123.58
Tubo rectangular de aluminio (80x40x3 mm/pza de 6 m). Ref. lumetal-tub.rectang.80x40x3. https://www.lumetalplastic.com/productos-metales/tubos-rectangulares-de-aluminio/
ma-motedis-3783 | Material | pza | Placa de conexión simple de Aluminio con láser 4 agujeros (20x80x3 mm/pza). Ref. motedis-3783 |  | 0.73
Placa de conexión simple de Aluminio con láser 4 agujeros (20x80x3 mm/pza). Ref. motedis-3783. https://www.motedis.es/es/Placas-de-conexion
ma-motedis-3867 | Material | pza | Placa de conexión L de aluminio con láser 5 agujeros 45s (116x116x5 mm/pza). Ref. motedis-3867 |  | 3.18
Placa de conexión L de aluminio con láser 5 agujeros 45s (116x116x5 mm/pza). Ref. motedis-3867. https://www.motedis.es/es/Placas-de-conexion
ma-motedis-3918 | Material | pza | Placa de conexión doble de Aluminio con láser 8 agujeros (58x118x3 mm/pza). Ref. motedis-3918 |  | 1.39
Placa de conexión doble de Aluminio con láser 8 agujeros (58x118x3 mm/pza). Ref. motedis-3918. https://www.motedis.es/es/Placas-de-conexion
ma-motedis-3921 | Material | pza | Placa de conexión L de aluminio con láser 5 agujeros 30s (88x88x3 mm/pza). Ref. motedis-3921 |  | 1.54
Placa de conexión L de aluminio con láser 5 agujeros 30s (88x88x3 mm/pza). Ref. motedis-3921. https://www.motedis.es/es/Placas-de-conexion
ma-motedis-4760 | Material | pza | Placa de conexión L de aluminio con láser 5 agujeros 45s (129x129x3 mm/pza). Ref. motedis-4760 |  | 3.74
Placa de conexión L de aluminio con láser 5 agujeros 45s (129x129x3 mm/pza). Ref. motedis-4760. https://www.motedis.es/es/Placas-de-conexion
ma-motedis-5037 | Material | pza | Placa de conexión X de aluminio con láser 7 agujeros 45s (120x70x3 mm/pza). Ref. motedis-5037 |  | 1.32
Placa de conexión X de aluminio con láser 7 agujeros 45s (120x70x3 mm/pza). Ref. motedis-5037. https://www.motedis.es/es/Placas-de-conexion
ma-motedis-CPL3030 | Material | pza | Placa de conexión L de aluminio ALU ELOX 3030 con 5 agujeros (90x90x4 mm/pza). Ref. motedis-CPL3030 |  | 2.16
Placa de conexión L de aluminio ALU ELOX 3030 con 5 agujeros (90x90x4 mm/pza). Ref. motedis-CPL3030. https://www.motedis.es/es/Placas-de-conexion
ma-motedis-CPL4040 | Material | pza | Placa de conexión L de aluminio ALU ELOX 4040 con 5 agujeros (118x118x6 mm/pza). Ref. motedis-CPL4040 |  | 3.62
Placa de conexión L de aluminio ALU ELOX 4040 con 5 agujeros (118x118x6 mm/pza). Ref. motedis-CPL4040. https://www.motedis.es/es/Placas-de-conexion
ma-motedis-CPT4040 | Material | pza | Placa de conexión T de Aluminio ALU ELOX 4040 con 5 agujeros (118x118x6 mm/pza). Ref. motedis-CPT4040 |  | 4.25
Placa de conexión T de Aluminio ALU ELOX 4040 con 5 agujeros (118x118x6 mm/pza). Ref. motedis-CPT4040. https://www.motedis.es/es/Placas-de-conexion
ma-motedis-CPT4545 | Material | pza | Placa de conexión T de Aluminio ALU ELOX 4040 con 5 agujeros (133x133x6 mm/pza). Ref. motedis-CPT4545 |  | 4.44
Placa de conexión T de Aluminio ALU ELOX 4040 con 5 agujeros (133x133x6 mm/pza). Ref. motedis-CPT4545. https://www.motedis.es/es/Placas-de-conexion
ma-securfix-base.alum.blanco | Material | pza | Base de aluminio para poste HÉRCULES; color blanco (125x125 mm/pza). Ref. securfix-base.alum.blanco |  | 19.15
Base de aluminio para poste HÉRCULES; color blanco (125x125 mm/pza). Ref. securfix-base.alum.blanco
MATERIALES.DE.ALUMINIO
MATERIALES.DE.COBRE | Capítulo |  | MATERIALES DE COBRE
ma-lp-00010942 | Material | pza | Codo H-H de cobre para soldar; diámetro 22 mm. Ref. lp-00010942 |  | 0.91
Codo H-H de cobre para soldar con diámetro 22 mm; homologado por AENOR, DIN 2856, ISO R-2016. Ref. lp-00010942
ma-lp-00010943 | Material | pza | Codo H-H de cobre para soldar; diámetro 28 mm. Ref. lp-00010943 |  | 1.6
Codo H-H de cobre para soldar con diámetro 28 mm; homologado por AENOR, DIN 2856, ISO R-2016. Ref. lp-00010943
ma-lp-00010944 | Material | pza | Codo H-H de cobre para soldar; diámetro 35 mm. Ref. lp-00010944 |  | 5.42
Codo H-H de cobre para soldar con diámetro 35 mm; homologado por AENOR, DIN 2856, ISO R-2016. Ref. lp-00010944
ma-lp-00011120 | Material | pza | Curva 90º H-H de cobre para soldar; diámetro 35 mm. Ref. lp-00011120 |  | 5.61
Curva de 90º Hembra-Hembra de cobre de 35 mm de diámetro. Homologado por AENOR. DIN 2856, ISO R-2016. Ref. lp-00011120
ma-lp-00011568 | Material | pza | Manguito H-H de cobre para soldar; diámetro 22 mm. Ref. lp-00011568 |  | 0.58
Manguito H-H de cobre para soldar con diámetro 22 mm; homologado por AENOR, DIN 2856, ISO R-2016. Ref. lp-00011568
ma-lp-00011569 | Material | pza | Manguito H-H de cobre para soldar; diámetro 28 mm. Ref. lp-00011569 |  | 1.13
Manguito H-H de cobre para soldar con diámetro 28 mm; homologado por AENOR, DIN 2856, ISO R-2016. Ref. lp-00011569
ma-lp-00011570 | Material | pza | Manguito H-H de cobre para soldar; diámetro 35 mm. Ref. lp-00011570 |  | 2.07
Manguito H-H de cobre para soldar con diámetro 35 mm; homologado por AENOR, DIN 2856, ISO R-2016. Ref. lp-00011570
ma-lp-00012129 | Material | pza | Te recta de cobre; diámetro 22 mm. Ref. lp-00012129 |  | 1.68
Te recta de cobre de 22 mm de diámetro. Homologado por AENOR, DIN 2856, ISO R-2016. Ref. lp-00012129
ma-lp-00012130 | Material | pza | Te recta de cobre; diámetro 28 mm. Ref. lp-00012130 |  | 3.31
Te recta de cobre de 28 mm de diámetro. Homologado por AENOR, DIN 2856, ISO R-2016. Ref. lp-00012130
ma-lp-00012131 | Material | pza | Te recta de cobre; diámetro 35 mm. Ref. lp-00012131 |  | 7.42
Te recta de cobre de 35 mm de diámetro. Homologado por AENOR, DIN 2856, ISO R-2016. Ref. lp-00012131
ma-lp-00180065 | Material | und | Tubo de cobre; diámetro 22 mm y espesor 1 mm (2,5 m/und) Ref. lp-00180065 |  | 15
Tubo de cobre; diámetro 22 mm y espesor 1 mm; homologado por AENOR. Cumple Normas UNE-EN 1057:1996. Ref. lp- 00180065
ma-lp-00180066 | Material | und | Tubo de cobre; diámetro 28 mm y espesor 1 mm (2,5 m/und) Ref. lp-00180066 |  | 21.86
Tubo de cobre; diámetro 28 mm y espesor 1 mm; homologado por AENOR. Cumple Normas UNE-EN 1057:1996. Ref. lp- 00180066
ma-lp-00180067 | Material | und | Tubo de cobre; diámetro 35 mm y espesor 1 mm (2,5 m/und) Ref. lp-00180067 |  | 28.27
Tubo de cobre; diámetro 35 mm y espesor 1 mm; homologado por AENOR. Cumple Normas UNE-EN 1057:1996. Ref. lp- 00180067
ma-nv-03528000 | Material | pza | Manguito de reducción HH de cobre P5240 CONEX BANNINGER 35x28 mm. Ref. nv-03528000 |  | 18.89
Manguito de reducción de cobre hembra-hembra, con diámetros de ø35mm x ø28mm. Este manguito de reducción, con conexiones hembra-hembra, es un accesorio fabricado en cobre que pertenece a la gama para prensar >B< Press, de Conex-Bänninger. Los accesorios de esta gama están disponibles en cobre o bronce, y son rápidos y fáciles de instalar. Para uso con tubo de cobre duro, semiduro y recocido según UNE-EN 1057. El perfil >B< con sus 3 puntos de presión asegura una unión libre de fugas, segura y permanente. El prensado hexagonal, facilita una clara indicación visual de que la unión se ha realizado tanto hidráulica como mecánicamente. Las juntas tóricas de EPDM en color negro hacen de >B< Press un sistema perfectamente apto para aplicaciones de agua potable, agua fría y caliente y sistemas de calefacción. Para rangos de temperatura de -35ºC a 110ºC, y para presiones de agua de hasta 16 bar. Ref. nv-03528000
ma-nv-03535035 | Material | pza | Te recta HHH de cobre PH5130 CONEX BANNINGER 35 mm. Ref. nv-03535035 |  | 22.74
Te recta de cobre, con las tres salidas de ø 35mm. Esta Te recta es un accesorio fabricado en cobre que pertenece a la gama para prensar >B< Press, de CONEX-BÄNNINGER. Los accesorios de esta gama están disponibles en cobre o bronce, y son rápidos y fáciles de instalar. Para uso con tubo de cobre duro, semiduro y recocido según UNE-EN 1057. El perfil >B< con sus 3 puntos de presión asegura una unión libre de fugas, segura y permanente. El prensado hexagonal, facilita una clara indicación visual de que la unión se ha realizado tanto hidráulica como mecánicamente. Las juntas tóricas de EPDM en color negro hacen de >B< Press un sistema perfectamente apto para aplicaciones de agua potable, agua fría y caliente y sistemas de calefacción. Para rangos de temperatura de -35ºC a 110ºC, y para presiones de agua de hasta 16 bar. Ref. nv-03535035
ma-nv-3081.22 | Material | pza | Válvula esfera palanca PN-16 para soldar a tubería de cobre; diámetro 22 mm. Ref. nv-3081.22 |  | 9.74
Válvula esfera soldar diámetro 22mm. Construcción en latón s/ UNE-EN 12165. Extremos para soldar a tubería de cobre. Accionamiento mediante palanca de acero azul. Temperatura de trabajo desde -20ºC a 180ºC. Presión máxima de trabajo 16bar (PN-16). Asientos PTFE. Ref. nv-3081.22
ma-nv-3081.28 | Material | pza | Válvula esfera palanca PN-16 para soldar a tubería de cobre; diámetro 28 mm. Ref. nv-3081.28 |  | 14.12
Válvula esfera soldar diámetro 28mm. Construcción en latón s/ UNE-EN 12165. Extremos para soldar a tubería de cobre. Accionamiento mediante palanca de acero azul. Temperatura de trabajo desde -20ºC a 180ºC. Presión máxima de trabajo 16bar (PN-16). Asientos PTFE. Ref. nv-3081.28
ma-nv-3081.35 | Material | pza | Válvula esfera palanca PN-16 para soldar a tubería de cobre; diámetro 35 mm. Ref. nv-3081.35 |  | 24
Válvula esfera soldar diámetro 35mm. Construcción en latón s/ UNE-EN 12165. Extremos para soldar a tubería de cobre. Accionamiento mediante palanca de acero azul. Temperatura de trabajo desde -20ºC a 180ºC. Presión máxima de trabajo 16bar (PN-16). Asientos PTFE. Ref. nv-3081.35
ma-nv-3083-15 | Material | pza | Válvula esfera para empotrar (extremos a soldar hembra-hembra). Ref. nv-3083-15 |  | 8.04
Válvula esfera para empotrar, paso total diámetro 15 mm. Construcción en latón UNE-EN 12165. Extremos para soldar hembra-hembra. Temperatura de trabajo desde -20ºC a 150 ºC. Adaptable a los mandos P3052, MKalo, MKross, M3054, M3055, M3057 y prolongador K3052. Presión máxima de trabajo 16 bar (PN-16). asientos PTFE. Ref. nv-3083-15
ma-nv-3083-18 | Material | pza | Válvula esfera para empotrar (extremos a soldar hembra-hembra). Ref. nv-3083-18 |  | 8.58
Válvula esfera para empotrar, paso total diámetro 22 mm. Construcción en latón UNE-EN 12165. Extremos para soldar hembra-hembra. Temperatura de trabajo desde -20ºC a 150 ºC. Adaptable a los mandos P3052, MKalo, MKross, M3054, M3055, M3057 y prolongador K3052. Presión máxima de trabajo 16 bar (PN-16). asientos PTFE. Ref. nv-3083-22
ma-nv-3083-22 | Material | pza | Válvula esfera para empotrar (extremos a soldar hembra-hembra). Ref. nv-3083-22 |  | 10.99
Válvula esfera para empotrar, paso total diámetro 22 mm. Construcción en latón UNE-EN 12165. Extremos para soldar hembra-hembra. Temperatura de trabajo desde -20ºC a 150 ºC. Adaptable a los mandos P3052, MKalo, MKross, M3054, M3055, M3057 y prolongador K3052. Presión máxima de trabajo 16 bar (PN-16). asientos PTFE. Ref. nv-3083-22
ma-nv-LSR90285 | Material | pza | Codo de cobre H-H soldar-roscar (28 mm-1”). Ref. nv-LSR90285 |  | 5.5
Codo Hembra figura 90º 28 mmx1" soldar/roscar. Gama de accesorios de latón ajustada a los requisitos establecidos para la conducción de aguas y otros fluidos de acuerdo con las prescripciones higiénico-sanitarias vigentes. Ref. nv-LSR90285
ma-nv-CUT-T35X1 | Material | pza | Tubo de cobre; diámetro 35 mm y espesor 1 mm (5 m/und) Ref. nv-CUT-T35X1 |  | 49.95
Tubo de cobre; diámetro 35 mm y espesor 1 mm (5 m/und) Ref. nv-CUT-T35X1
ma-pp-8426106650062 | Material | envase | Disolvente TIXOVAL D-50 de ISAVAL (1 litro/envase). Ref. pp-8426106650062 |  | 5.82
Disolvente TIXOVAL D-50 de ISAVAL exento de hidrocarburos aromáticos adecuado para pinturas tixotrópicas TIXOVAL ANTIHUMOS y TIXOVAL ANTIHUMEDAD. Su velocidad de secado permite la mejora de las propiedades de aplicación y acabado tanto en TIXOVAL ANTIHUMOS y TIXOVAL ANTIHUMEDAD, dotándolos de una excelente igualación. Ref. pp-8426106650062 USOS: Especialmente indicado en todas aquellas pinturas que recomiendan su aplicación como regulador de la viscosidad, permitiendo la dilución de estas para su correcta aplicación tanto a brocha, rodillo o pistola, así como la limpieza de todas las herramientas empleadas en los productos recomendados. Acabado transparente. Formatos: 1 y 5 litros.
MATERIALES.DE.COBRE
MATERIALES.DE.MADERA.Y.DERIVADOS | Capítulo |  | MATERIALES DE MADERA Y DERIVADOS
ma-bauhaus-14416274 | Material | pza | Tablero aserrado de madera sin pulir de abeto rojo (300 x 20 x 4 cm/pza). Ref. bauhaus-14416274 |  | 32.22
Tablero aserrado de madera sin pulir de abeto rojo (300 x 20 x 4 cm/pza). Ref. bauhaus-14416274
ma-bauhaus-28391335 | Material | m2 | Parquet Compact Roble Natural 1.200x145x10 mm. Ref. bauhaus-28391335 |  | 45.99
Producto de madera auténtica con certificación de origen sostenible. Con variaciones de color propias de la madera de roble. Apto para suelos radiantes según instrucciones de instalación. Rápido y fácil de colocar mediante la unión en clic. 1,74 m2/caja. Ref. bauhaus-28391335.
ma-bauhaus-28441319 | Material | pza | Zócalo/Rodapié Roble Natural Rústico (2.400x70x15 mm/pza). Ref. bauhaus-28441319 |  | 18.99
El zócalo roble natural/rústico puede está indicado para la serie de suelos de parquet que llevan el mismo nombre y disponen del mismo tono de color. Te permitirá rematar el suelo con la pared de la habitación dando un acabado final visualmente unificado. Está fabricado con MDF rechapado y mecanizado por la parte interior para el paso de cables. La instalación se puede realizar de manera fácil y sencilla mediante el sistema de clip. Tiene un acabado mate y barnizado. Ref. bauhaus-28441319.
ma-intergard-01 | Material | und | Paneles de Madera DOUGLAS (180x180 cm/und). Ref. intergard-01 |  | 81.82
Paneles de Madera DOUGLAS (180x180 cm/und). Ref. intergard-01. Douglas, muy fuerte y duradero (certificada FSC de manejo forestal responsable). Respetuoso con el medio ambiente, no requiere conservación química. 15 lamas de 15 mm de espesor. Acero inoxidable atornillado. La madera de abeto DOUGLAS, pino DOUGLAS o pino OREGÓN es una madera muy valorada por su gran versatilidad en la fabricación de diversos productos de uso industrial como estructural y en la fabricación de otros productos como chapas decorativas.
ma-lm-81876875 | Material | m2 | Parquet Multicapa TRILAMA FORTE Roble Natural Brillo 108x19.8 cm. Ref. lm-81876875 |  | 38.09
Suelo de madera multicapa de roble con acabado en brillo y soporte en HDF (tablero de fibra de alta densidad). Sus láminas no cuentan con bisel para un efecto uniforme del suelo, más limpio y con textura lisa, observando la veta natural de la madera. Ref. lm-81876875. Posee una capa de desgaste de 3,1 mm de espesor para resistir una intensidad de paso alta. Se coloca mediante un sistema flotante clic muy sencillo e intuitivo, sin necesidad de colas o herramientas. El paquete contiene 7 lamas de 19,8 cm de ancho para otorgar a tu vivienda el aspecto cálido y rústico que necesitas. El color del producto puede tener alguna diferencia con el de la imagen al ser un producto de madera natural. Para ver el acabado superficial del producto, mate o satinado es necesario verlo con una muestra física en tienda. Cuenta con el sello FSC, que certifica que la madera proviene de bosques gestionados de forma sostenible y respetuosa con el medioambiente. Producto natural. Exclusivo. Gran aislante térmico. Fácil limpieza. Fabricado con maderas sostenibles.
ma-lm-83618798 | Material | caja | Machihembrado de pared en pino natural con acabado de nudos (0,9x9,5x190 cm/lama; 1,80 m2/caja; 10 lamas/caja). Ref. lm-83618798 |  | 16.19
Revestimiento de pared de madera de pino con aspecto cepillado liso de calidad con acabado de nudos. Cada paquete contiene 10 lamas que cubren una superficie de 1,80 m2. Medidas totales: 9,5x190x0,9 cm (ancho x largo x espesor). Ref. lm-83618798. Confort térmico, confort acústico, material natural
ma-lm-88673523 | Material | envase | Masilla para reparación de madera TOUPRET (1 kg/envase). Ref. lm-88673523 |  | 6.6
Masilla de reparación para madera TOUPRET fabricada a partir de resinas acrílicas con acabado de color beige y aspecto liso mate. Se aplica fácilmente con una espátula. Indicada tanto para interior como para exterior. Producto fabricado en la Unión Europea con 3 años de garantía. Ref. lm-88673523.
ma-lm-90709827 | Material | pack | Machihembrado de madera maciza de abeto de flandes de MADERTERRÁNEO (22x115x2100 mm/lama; 10 lamas/pack). Ref. lm-90709827 |  | 123.97
Machihembrado de madera maciza de abeto de flandes de MADERTERRÁNEO (22x115x2100 mm/lama; 10 lamas/pack). Ref. lm-90709827 Producto para el revestimiento de interiores y exteriores. Los machihembrados de abeto son un tablero machihembrado de madera maciza ideal para proyectos de interior y exterior en revestimiento de paredes, techos, mobiliario, separación de espacios, etc. Características: Sin biselado; 2 caras a canto vivo; Sin acabado, ideal para teñir o barnizar.
ma-lm-90762157 | Material | pack | Machihembrado de madera maciza de pino natural sin barnizar de MADERTERRÁNEO (10x90x1500 mm/lama; 20 lamas/pack). Ref. lm-90762157 |  | 96.69
Machihembrado de madera maciza de pino natural sin barnizar de MADERTERRÁNEO (10x90x1500 mm/lama; 20 lamas/pack). Ref. lm-90762157. El revestimiento machihembrado de madera maciza de pino es una opción popular para acabados interiores y, en algunos casos, exteriores, gracias a su belleza natural, durabilidad y facilidad de instalación. CARACTERÍSTICAS PRINCIPALES: • Textura y Color: la madera de pino posee una textura fina y homogénea, con un color claro que va desde el blanco amarillento hasta tonalidades ligeramente rosadas. Al aplicar barniz, se realza su veta, dándole profundidad y riqueza visual al acabado. • Madera de pino: es un material renovable, y cuando se obtiene de fuentes gestionadas de manera sostenible, representa una opción ecológica. • Propiedades de Aislamiento: la madera tiene buenas propiedades de aislamiento térmico y acústico, contribuyendo a la eficiencia energética y al confort del espacio. • Usos Múltiples: aunque comúnmente se usa en interiores para paredes y techos, el tratamiento adecuado puede permitir su uso en exteriores. Su estética natural complementa una amplia gama de estilos decorativos, desde rústicos hasta contemporáneos. • Coste: el revestimiento machihembrado de madera maciza de pino puede ser más costoso inicialmente que otras opciones, pero su durabilidad y bajo mantenimiento compensan el gasto a largo plazo. • Sensibilidad a Cambios Climáticos: aunque el barniz ofrece protección, la madera sigue siendo susceptible a cambios dimensionales con las variaciones de humedad y temperatura. En resumen, el revestimiento machihembrado de madera maciza de pino es una opción excelente por su belleza, durabilidad y la calidez natural que aporta a cualquier espacio. Su instalación y mantenimiento son relativamente sencillos, lo que lo convierte en una opción atractiva para muchos propietarios y diseñadores de interiores.
ma-lp-00006257 | Material | und | Tablero MDF 2440x1220x10 mm Ref. lp-00006257 |  | 30.17
Tablero de fibras MDF standard, especialmente indicado para estructuras, decoración y estantes. Densidad: 700/750 kg/m3. Resistencia a flexión: 7-11 N/mm2. Reacción al fuego: Standard Ds2d0 - Ignífugo Bs2d0. Medidas: 2440x1220x10 mm. Certificación PEFC. Peso = 13,4 kg/und. Ref. lp-00006257
ma-lp-00222965 | Material | und | Tablero de encofrar tricapa de madera de abeto 1970x500x27 mm Ref. lp-00222965 |  | 23.46
Tablero de encofrar con tres capas de madera encoladas entre sí (dos exteriores en sentido longitudinal y una interior en sentido transversa), encolado con cola melamina urea formol (MUF) en condiciones controladas de temperatura y presión, cumpliendo la condición SWP/3 exterior de la norma UNE CEN/TS 13354. Contiene una capa melamínica que protege al tablero de la acción del hormigón, aumentando su durabilidad. Aplicaciones: encofrados reticulares y verticales, cimentaciones, obra civil, elementos de seguridad y cerramiento. Densidad: 400/450 kg/m3. Resistencia a flexión: 7-11 N/mm2. Reacción al fuego: Ds2d0. Medidas: 1970x500x27 mm. Certificación PEFC. Ref. lp-00222965
ma-lp-00535941 | Material | pza | Tabloncillo de madera para construcción (76x205x3000 mm/pza). Ref. lp-00535941 |  | 27.5
Tabloncillo de madera para construcción (76x205x3000 mm/pza). Ref. lp-00535941
ma-lp-00535942 | Material | pza | Tabloncillo de madera para construcción (52x155x2500 mm/pza). Ref. lp-00535942 |  | 11.59
Tabloncillo de madera para construcción (52x155x2500 mm/pza). Ref. lp-00535942
ma-lp-00535943 | Material | pza | Tabloncillo de madera para construcción (52x155x4000 mm/pza). Ref. lp-00535943 |  | 18.49
Tabloncillo de madera para construcción (52x155x4000 mm/pza). Ref. lp-00535943
ma-mausa-Sku.DMH30 | Material | panel | Tablero MDF hidrófugo 30 mm de KRONOSPAN MDF (2440x1220x30 mm/panel). Ref. mausa-Sku.DMH30 |  | 162.83
Tablero de fibras de media densidad, cuyo comportamiento a la humedad se ha mejorado, ideal para uso en ambientes húmedos pero sin contacto directo con agua. La manipulación de este tablero hidrófugo DM es excelente debido a sus propiedades de estabilidad dimensional y resistencia al impacto. Ref. mausa-Sku.DMH30.
MATERIALES.DE.MADERA.Y.DERIVADOS
MATERIALES.ELECTRICOS | Capítulo |  | MATERIALES ELÉCTRICOS
ma-bh-22835297 | Material | pza | Canaleta portacables PVC de 60x40 mm (2 m/pza). Ref. bh-22835297 |  | 8.92
Canaleta portacables PVC de 60x40 mm (2 m/pza). Ref. bh-22835297 Esta canaleta es ideal para la instalación discreta de cables. Se caracteriza por su flexibilidad y su resistencia a temperaturas de -5 °C a +60 °C, puntualmente hasta +70 °C. Además, la canaleta no es inflamable, se apaga sola y es resistente a la corrosión.
ma-bh-22839697 | Material | pza | Canaleta portacables PVC de 40x40 mm (2 m/pza). Ref. bh-22839697 |  | 7.64
Canaleta portacables PVC de 40x40 mm (2 m/pza). Ref. bh-22839697 Esta canaleta es ideal para la instalación discreta de cables. Se caracteriza por su flexibilidad y su resistencia a temperaturas de -5 °C a +60 °C, puntualmente hasta +70 °C. Además, la canaleta no es inflamable, se apaga sola y es resistente a la corrosión.
ma-bh-22845737 | Material | pza | Canaleta portacables PVC de 110x60 mm (2 m/pza). Ref. bh-22845737 |  | 16.52
Canaleta portacables PVC de 110x60 mm (2 m/pza). Ref. bh-22845737 Esta canaleta es ideal para la instalación discreta de cables. Se caracteriza por su flexibilidad y su resistencia a temperaturas de -5 °C a +60 °C, puntualmente hasta +70 °C. Además, la canaleta no es inflamable, se apaga sola y es resistente a la corrosión.
ma-bricoelige-EV111 | Material | pza | Caja de derivación IP65-IP67 e IK07 de IDE (121x121x68 mm/pza). Ref. bricoelige-EV111 |  | 1.83
Caja de derivación IP65-IP67 de IDE, Aislamiento Clase II, Resistencia al Impacto IK07 con 7 conos (121x121x68 mm/pza). Ref. bricoelige-EV111.
ma-lm-84846973 | Material | und | Luminaria/Foco LED INSPIRE SANOA (redondo 30 cm-blanco); 2500lm 4000/6000K intensidad regulable. Ref. lm-84846973 |  | 29.74
Downlight led redondo Inspire serie Sanoa fabricado en plástico con acabado en color blanco brillante. Emite una luz blanca variable entre 4.000 K y 6.000 K con 3.600 lúmenes de intensidad. Índice de protección: IP44. Etiqueta energética: D. Garantía de 7 años. Medidas: 30 cm de diámetro. Ref. lm-84846973.
ma-lp-00013298 | Material | pza | Base 3 tomas 2P+TTL 10-16 A 250 V; color blanco. Ref. lp-00013298 |  | 3.37
Base 3 tomas 2P+TTL 10-16 A 250 V; color blanco. Ref. lp-00013298
ma-lp-00013301 | Material | pza | Base 4 tomas 2P+TTL 10-16 A 250 V; color blanco. Ref. lp-00013301 |  | 4.06
Base 4 tomas 2P+TTL 10-16 A 250 V; color blanco. Ref. lp-00013301
ma-lp-00013570 | Material | pack | Caja de empalme canaleta en material temoplástico de SOLERA (65x65 mm/pza). Ref. lp-00013570 |  | 5.8
Registro de empalme y derivación, de material termoplástico libre de halógenos. Entrada para canaletas (central y por esquinas) hasta 10x22. Pack de 3 unidades. Medidas: 65x65x435. Ref. lp-00013570.
ma-lp-00013571 | Material | pack | Caja de empalme canaleta en material temoplástico de SOLERA (82x82 mm/pza; 3 pzas/pack). Ref. lp-00013571 |  | 6.89
Registro de empalme y derivación, de material termoplástico libre de halógenos. Entrada para canaletas (central y por esquinas) hasta 10x22. Pack de 3 unidades. Medidas: 82x82x40. Ref. lp-00013571.
ma-lp-00252049 | Material | pza | Canaleta portacables adhesiva DLP-S de 16x16mm (2 m/pza). Ref. lp-00252049 |  | 2.35
Canaleta adhesiva para distribuir los cables eléctricos. Se instala sin herramientas y sin necesidad de otra persona. Se complementa con una amplia variedad de accesorios (ángulos, tapas finales, derivaciones, etc.) para lograr un acabado perfecto. Longitud de 2 metros. Ref. lp-00252049
ma-lp-00252050 | Material | pza | Canaleta portacables adhesiva DLP-S de 20x12mm (2 m/pza). Ref. lp-00252050 |  | 1.8
Canaleta adhesiva para distribuir los cables eléctricos. Se instala sin herramientas y sin necesidad de otra persona. Se complementa con una amplia variedad de accesorios (ángulos, tapas finales, derivaciones, etc.) para lograr un acabado perfecto. Longitud de 2 metros. Ref. lp-00252050.
ma-lp-00252051 | Material | pza | Canaleta portacables adhesiva DLP-S de 32x16mm (2 m/pza). Ref. lp-00252051 |  | 2.42
Canaleta adhesiva para distribuir los cables eléctricos. Se instala sin herramientas y sin necesidad de otra persona. Se complementa con una amplia variedad de accesorios (ángulos, tapas finales, derivaciones, etc.) para lograr un acabado perfecto. Longitud de 2 metros. Ref. lp-00252051.
ma-lp-00261038 | Material | rollo | Hilo flexible H07V-K de ECOTEL 2,5 mm; color negro (100 m/rollo). Ref. lp-00261038 |  | 25.45
Hilo flexible H07V-K indicado para utilización en instalaciones de conductos situados sobre superficies, empotrados y sistemas cerrados análogos. Ref. lp-00261038.
ma-lp-00261111 | Material | m | Manguera flexible PVC H05VV-F 3G1,5 CPR de RCT. Ref. lp-00261111 |  | 0.95
Manguera flexible PVC H05VV-F 3G1,5 CPR de RCT. Ref. lp-00261111
ma-lp-00261116 | Material | m | Manguera flexible PVC H05VV-F 3G2,5 CPR de RCT. Ref. lp-00261116 |  | 1.33
Manguera flexible PVC H05VV-F 3G2,5 CPR de RCT. Ref. lp-00261116
ma-lp-00532380 | Material | rollo | Cinta aislante vulcanizada; color negro (19 mm x 9,15 m/rollo). Ref. lp-00532380 |  | 4.1
Cinta aislante autovulcanizada de caucho PIB (Poli-Isobutileno) que puede utilizarse como aislante eléctrico y para trabajos de protección e impermeabilización en general para evitar escapes, fugas y filtraciones de agua, aire y vapor, por lo que está indicada para trabajos temporales de bricolaje. .Ref. lp-00532380. VENTAJAS: Gran aislamiento y flexibilidad. Fusiona rápidamente bajo tensión. Envoltura homogénea y sin huecos. Altamente resistente al agua y al ozono. Compatible con un amplio rango de plásticos. Formato de fácil manejo y aplicación.
ma-lp-00556831 | Material | rollo | Cinta aislante BRICO; color negro (19 mm x 20 m/rollo). Ref. lp-00556831 |  | 0.7
Cinta plastificada de PVC MIARCO BRICO con acabado mate, cuenta con una cara cubierta de adhesivo base caucho sensible a la presión. Esta cinta adhesiva está indicada para uso general, en especial para pequeñas reparaciones eléctricas en el ámbito doméstico por debajo de 600V u 80 ºC. Además, al estar disponible en una gran variedad de colores puede utilizarse no solo para la reparación y aislamiento de cables eléctricos, sino también para la codificación de cables. Buena adhesión y elongación. Ref. lp-00556831.
ma-manomano-ME85643100 | Material | und | Armario eléctrico de superficie 72 módulos IP40 FAMATEL NUOVA 3872 (465x880x120mm/und). Ref. manomano-ME85643100 |  | 100.83
Armario Eléctrico de Superficie 72 módulos IP40 FAMATEL NUOVA 3872 está fabricado en material aislante libre de halógenos, con revolucionario diseño de la colección NUOVA+ te brinda una cerradura ergonómica exclusiva que facilita su apertura, junto con un novedoso sistema de montaje escalonado que te permite ocultar la tapa en la última fase de la instalación, manteniendo intacta su alta calidad. Ref. manomano-ME85643100.
ma-teclisa-1410044 | Material | m | Cable F.L.H. ES07Z1-K 1,5; color negro. Ref. teclisa-1410044 |  | 0.2
Cable libre de halógenos no propagador de la llama ni del incendio y de baja emisión de humos tóxicos, opacos y corrosivos en caso de incendio. H07Z1-K anteriormente se denominaba ES07Z1-K.
MATERIALES.ELECTRICOS
MATNDK$ | Material | und | bbbbbbbbbbbbbbbbb |  | 0
\ ANCHO (mm) \ 100 \ 140 \ 160 \ 180 \ \ codigo \ bm-1 \ bm-2 \ bm-3 \ bm-4 \ %T(4) = 17.22, 19.36, 19.70, 20.55 ::%T(%A)+(%B) \ RESUMEN \ Tendedero plegable de pared AC $A EPOXI de CUNCIAL ($Ax23x71 cm) Ref. $B \ \TEXTO \ Tendedero plegable de pared en acero acabado en color blanco AC $A EPOXI de CUNCIAL medidas desplegado: $Ax23x71 cm) con 5 barras 8 mm espesor \
MORTEROS.AGLOMERANTES.Y.EPOXI | Capítulo |  | MORTEROS, AGLOMERANTES Y RESINAS EPÓXICAS
ma-amadosalvador-549501270 | Material | saco | Mortero hidrófugo de enlucido cementoso con textura de fratasado fino PLANITOP 210 de MAPEI (25 kg/saco). Ref. amadosalvador-549501270 |  | 16.37
Enlucido cementoso hidrófugo con textura de fratasado fino sobre elementos de hormigón, revoques cementosos y de mortero bastardo, viejas pinturas al cuarzo y revestimientos plásticos rayados, en interiores y exteriores. Consumo: +/- 1,3 kg/m2 por mm de espesor (espesor máximo de 3 mm/capa; en total, no mayor de 6 mm (intercalado con malla de fibra de vidrio y antiálcalis MAPENET 150). Ref. amadosalvador-549501270. Algunos ejemplos de aplicación: • Regularización y acabado de paredes de albañilería u hormigón, revoques cementosos o de mortero bastardo, antes del pintado. • Enlucido de paredes, incluso sobre pinturas existentes tales como pinturas acrílicas lavables, pinturas al cuarzo, revestimientos plásticos, etc., siempre que sean consistentes, que estén limpias y bien fijadas. • Enlucido de paneles de cartón-yeso (todo emplastecido de yeso entre los paneles deberá tratarse previamente con Primer G). • Enlucidos de paneles de fibras de madera mineral (tipo Eraclit) PLANITOP 210 es un mortero de enlucido cementoso, hidrófugo y monocomponente, de granulometría fina, color blanco y gris, de endurecimiento normal, a base de aglomerantes especiales de alta resistencia, áridos seleccionados, aditivos especiales y polímeros sintéticos en polvo, según una fórmula desarrollada en los laboratorios de I+D de MAPEI. Su particular composición confiere al mortero obtenido mezclando PLANITOP 210 solamente con agua, un elevado poder adhesivo, una gran plasticidad para la aplicación con llana lisa y facilita, asimismo, las operaciones de acabado con llana metálica o fratás de esponja. PLANITOP 210 puede ser aplicado en un espesor máximo de 3 mm por capa. Los enlucidos de mayor espesor, aunque no superiores a los 6 mm, deben realizarse en dos capas interponiendo entre ellas MAPENET 150, malla de fibra de vidrio resistente a los álcalis (de conformidad con la guía ETAG 004), con luz de 4 x 4,5 mm. MAPENET 150 debe ser utilizada cuando la superficie a tratar está compuesta por soportes de diferente naturaleza. Si las condiciones climatológicas son buenas, el acabado de color puede ser aplicado 1 semana después de la aplicación de Planitop 210, utilizando uno de los productos de las líneas Silexcolor, Silancolor, Quarzolite, Elastocolor, Colorite o Dursilite. Este último producto se puede utilizar para la decoración de superficies interiores o exteriores que estén parcialmente cubiertas y protegidas de la luz directa del sol y de la lluvia. Planitop 210 cumple los principios de la norma EN 1504-9 (“Productos y sistemas para la protección y la reparación de estructuras de hormigón: definiciones, requisitos, control de calidad y evaluación de la conformidad. Principios generales para el uso de productos y sistemas”), los requisitos mínimos de la norma EN 1504-2 revestimiento (C) según los principios MC y IR (“Sistemas de protección de las superficies de hormigón”) y se clasifica como GP (“Mortero de uso general para revoques interiores/exteriores”), de categoría CS IV, según la EN 998-1.
ma-bauhaus-sikatopseal107 | Material | saco | Mortero de impermeabilización SIKATOP SEAL-107 de SIKA (25 kg/saco). Ref. bauhaus-sikatopseal107 |  | 50.82
El mortero de impermeabilización SIKATOP SEAL-107 de SIKA es un mortero a base de cemento al cual se le agrega aditivos especiales y polímeros para ser modificado y mejorar sus prestaciones de protección de las superficies y soportes, sobre todo de los efectos que pueda tener la presencia de agua en ellos. Su uso es recomendado tanto en interiores como en exteriores, en trabajos de obra nueva y de renovación, como sellador de pequeñas fisuras, como impermeabilización de depósitos de agua potable, de sótanos, como también de muros y cimientos. Consumo/Dosificación: Depende de la rugosidad del soporte, de la planeidad superficial y del espesor de capa aplicado (como dato orientativo +/- 2 kg/m2/mm (excluyendo pérdidas y sobreconsumos debidos a la porosidad del soporte)); 1 lote de 25 kg ~ 12.5 litros de mortero. Ref. bauhaus-sikatopseal107. USOS: * Impermeabilización exterior e interior de estructuras de hormigón, mortero, bloque de hormigón y ladrillo. * Protección de estructuras de hormigón contra los efectos de las sales de deshielo y los ciclos hielo-deshielo. * Impermeabilización rígida de muros de cimentación tanto en obra nueva como en trabajos de reparación. * Como revestimiento tapaporos. * Impermeabilización interior de sótanos (no sujetos a presión hidrostática de agua). * Como sellado de pequeñas fi suras en estructuras de hormigón (no sujetas a movimientos). * Como mortero de regularización para trabajos de reparación. * Impermeabilización de depósitos de agua potable. SIKATOP SEAL-107 puede utilizarse para protección de estructuras de hormigón: ? Adecuado para protección contra la penetración (Principio 1, método 1.3 de la UNE-EN 1504-9). * Adecuado para control de la humedad (Principio 2, método 2.2 de la UNE-EN 1504-9). * Adecuado para aumentar la resistencia (Principio 8, método 8.2 de la UNE-EN 1504-9).
ma-bauhaus-sikafloor100level | Material | saco | Mortero autonivelante cementoso modificado con polímeros para recrecidos de 1 a 10 mm SIKAFLOOR-100 LEVEL de SIKA (25 kg/saco). Ref. bauhaus-sikafloor100level |  | 16.52
Mortero autonivelante adecuado para interiores. SIKAFLOOR-100 LEVEL se caracteriza por sus buenas propiedades de aplicación, para una carga media de compuesto de nivelación utilizable. Consumo: 1,55 kg/m2/mm (espesor de capa de 1 a 10 mm). Ref. bauhaus-sikafloor100level. Es adecuado para rellenar, alisar y nivelar los soportes antes de aplicar baldosas cerámicas, revestimientos textiles y elásticos (vinilo, linóleo) para zonas residenciales y no industriales interiores y sin presencia de humedad por ascensión capilar. CARACTERÍSTICAS: Autonivelante; De fácil aplicación; Adecuado para aplicar en sistemas de calefacción por suelo radiante; Bombeable; Con polímeros modificados; Baja generación de polvo; Aplicable en interior y sobre superficies sin humedad por ascensión capilar.
ma-bauhaus-sikafloor200level | Material | saco | Mortero autonivelante cementoso modificado con polímeros para recrecidos de 3 a 50 mm SIKAFLOOR-200 LEVEL (25 kg/saco). Ref. bauhaus-sikafloor200level |  | 16.25
Mortero autonivelante adecuado para interiores. SIKAFLOOR-200 LEVEL se caracteriza por sus buenas propiedades de aplicación, para una carga media de muy baja retracción y elevado espesor. Consumo: 1,74 kg/m2/mm (espesor de capa de 3 a 50 mm). Ref. bauhaus-sikafloor200level. Es adecuado para rellenar, alisar y nivelar los soportes antes de aplicar parquet, baldosas cerámicas, revestimientos textiles y elásticos (vinilo, linóleo) para zonas residenciales y no industriales interiores y sin presencia de humedad por ascensión capilar. CARACTERÍSTICAS: Adecuado para construir soleras adheridas bajo baldosas cerámicas sobre soportes cementosos y para aplicar en sistemas de calefacción por suelo radiante; Baja Tensión; Bombeable; Autonivelante.
ma-manau-92339 | Material | saco | Mortero de Reparación Clase R3 SIKA MONOTOP-612 de SIKA (25 kg/saco). |  | 29.84
El mortero de reparación MONOTOP-612 de SIKA es un mortero estructural Clase R3 reforzado con fibras y humo de sílice. Su uso es recomendado tanto en interiores como exteriores para la reparación de hormigón, regeneración y regularización de superficies de cementos y morteros. Material listo para su uso con la sola adición de agua. Consumo: 1,835 kg/m2 y mm de espesor (el consumo mínimo de SIKA MONOTOP-612 en polvo, será de 9,175 kg para un espesor de capa de 5 mm; Espesor de Capa: mín. 5 mm / máx. 30 mm). Ref. bauhaus-sikamonotop612. USOS: • Regeneración del hormigón en capa gruesa, tanto en superficies verticales, como techos. • Regularización de superficies de hormigón o mortero de cemento, previamente a la aplicación de una pintura. • Reparación de elementos de hormigón. • Rejuntado de elementos prefabricados. Adecuado para trabajos de: • Reparación de hormigón (Principio 3, método 3.1 y 3.3 de la UNE-EN 1504-9). Reparación de desconchones y deterioros del hormigón en edificios, puentes, infraestructuras y superestructuras. • Refuerzo estructural del hormigón (Principio 4, método 4.4 de UNE-EN 1504-9). Incremento de la capacidad portante de las estructuras de hormigón mediante la adición de mortero. • Conservación o restauración del pasivazo (Principio 7, método 7.1 y 7.2 de la UNE-EN 1504-9). Incremento del recubrimiento con mortero adicional y restituyendo el hormigón contaminado por carbonatación.
ma-bm-10388315 | Material | saco | Mortero Transpirable e Impermeable WEBERCAL HYDROMUR de WEBER (25 kg/saco). Ref. bm-10388315 |  | 20.04
Mortero transpirable para tratamiento de humedades por remonte capilar tanto en interior como exterior. Se utiliza como saneamiento de muros afectados por humedades de remonte capilar. Rendimiento: 26 kg/m2 para 2 cm (espesor máximo permisible por capa: 40 mm). Ref. bm-10388315. Impide la aparición de manchas de humedad y sales. Se aplica como un mortero tradicional. Idóneo en rehabilitación. Soportes: ladrillo cerámico, piedra natural, bloque de hormigón y hormigón armado.
ma-lp-00572023 | Material | saco | Mortero hidráulico de adhesión y protección de placas aislantes PROPAM AISTERM FLEX en sistema SATE (25 kg/saco). Ref. lp-00572023 |  | 33.2
Es un mortero hidráulico formulado a base de cemento, áridos seleccionados, aditivos específicos y resinas impermeabilizantes, de elevada flexibilidad y resistencia al impacto, que actúa como adhesivo y capa de protección impermeabilizante de paneles de EPS, XPS, lana de vidrio, lana de roca, poliuretano, fibra de madera, corcho natural, etc. Ref. lp-s/c-01 Consumos: a) Fijación de los paneles de aislamiento: 4,5 kg/m2. B) Capa base o de refuerzo: 5,5 kg/m2 (este consumo es aproximado, ya que depende siempre de la planimetría y rugosidad de la superficie de los soportes). Aplicable en sistemas SATE, para colocación y capa de protección impermeable de paneles de poliestireno expandido (EPS), extrudido (XPS), lana mineral (MW), fibra de madera, o corcho natural. En el sistema PROPAM ANTIFISURAS, como capa armada flexible y de alta resistencia al impacto. También puede utilizarse en estructuras de hormigón como endurecedor y nivelador superficial en aleros, bajo cubiertas, etc, y en bovedillas o casetones de poliestireno expandido, respetando las instrucciones generales de aplicación del producto.
ma-bm-25035052 | Material | saco | Mortero hidrofugado para enlucidos y enfoscados en fachadas WEBEREV HIDRO PLUS de WEBER (25 kg/saco). Ref. bm-25035052 |  | 4.05
Mortero híbrido tipo AI-CS III-Wc2 para el revestimiento de fachada y muros como base de un revestimiento final o como acabado en fachadas no expuestas a la intemperie. Alta plasticidad adaptable a rehabilitación y obra nueva. Consumo: 18 kg/m2 para 1 cm de espesor. Ref. bm-25035052 Soportes recomendados: Hormigón, Mortero de cemento, Mortero de cal, Ladrillo, Bloque de hormigón.
ma-briconstruccion-2001 | Material | saco | Mortero R2 de reparación cosmética del hormigón MASTEREMACO N 205 FC de BASF (25 kg/saco). Ref. briconstruccion-2001 |  | 38.24
Mortero de renovación para reparaciones cosméticas y nivelaciones superficiales. Aplicable en interiores y exteriores. Reparación y nivelación de superficies dañadas de hormigón, en estructuras, pilares, fachadas, etc. Reparación superficial y cosmética de piezas prefabricadas de todo tipo. Revoques finos sobre hormigón, muro de fábrica, mortero, etc. Nivelación de soportes verticales antes de colocar cerámica. Consumo: 1,7 kg de mortero amasado por m2 y mm de espesor (aprox. 1,3 kg de mortero seco por m2 y mm de espesor). Ref. briconstruccion-2001.
ma-calaflores-200575 | Material | saco | Yeso controlado MORCEM YESO de PUMA (17 kg/saco). Ref. calaflores-200575 |  | 2.4
Yeso de aplicación manual de fraguado lento, que se utiliza para el revestimiento de techos y paredes interiores, sobre todo tipo de soportes. Rendimiento: 2.2-1.8 m2/saco/cm espesor ±5%. Ref. calaflores-200575. Su tiempo de empleo está regulado en fábrica asegurando tiempos de espera reducidos y mayor tiempo de empleo, lo que favorece la consecución de elevadas productividades de la mano de obra y excelente calidad de acabado, con altos valores de resistencia mecánica. Dada su estructura porosa, proporciona un buen aislamiento acústico. Así mismo es un regulador de humedad, proporcionando una confortabilidad óptima en el interior. Tiene un buen comportamiento frente al fuego siendo incombustible.
ma-colorsan-keim.restauro-grund | Material | saco | Mortero seco mineral para relleno en restauración de piedra natural KEIM RESTAURO GRUND (30 kg/saco). Ref. colorsan-KEIM.RESTAURO.GRUND |  | 103.53
Mortero de relleno con ligantes hidráulicos en el marco de la restauración de piedra arenisca, para cavidades de > 2 cm de profundidad, así como para rellenar el núcleo en reproducciones realizadas con moldes abiertos. Consumo: 20 kg/m2 para 1 cm de espesor. Ref. colorsan-KEIM.RESTAURO.GRUND.
ma-colorsan-keim.restauro-top | Material | saco | Mortero seco mineral con ligantes hidráulicos para restaurar piedra natural en zonas cercanas a la superficie KEIM RESTAURO-TOP de KEIM (30 kg/saco). Ref. colorsan-keim.restauro-top |  | 146.16
KEIM RESTAURO-TOP es un sustitutivo para piedra natural en zonas cercanas a la superficie, para reproducir color y textura de la piedra original en obra, pero también para reproducciones en moldes abiertos. Consumo: aprox. 2 kg/m2 por mm (valor orientativo para soportes lisos (valores exactos sólo pueden determinarse mediante pruebas en obra)). Ref. colorsan-keim.restauro-top. PREPARACIÓN DE SOPORTE: El soporte debe estar firme, seco, libre de sales, limpio y libre de sustancias que afecten a la adherencia. CAJEADO: La piedra dañada que debe ser restaurada con KEIM RESTAURO-TOP, debe ser cajeada con escarpa dentada o herramientas similares, hasta llegar a la base sana. Especialmente en superficies planas de piedra, el vaciado debe realizarse en 2 cm de profundidad y en perpendicular o en forma de cola de milano, para que el mortero de restauración tenga buen anclaje lateral. Si en zonas talladas no pudiera realizarse el cajeado descrito, debe tenerse en cuenta al menos que las zonas a reparar no partan de espesor cero. LIMPIEZA: El polvo debe eliminarse a conciencia de las zonas a restaurar, con aire comprimido o con agua limpia y cepillo. Humedecer: El mortero de restauración sólo debe aplicarse sobre soporte húmedo. Es imprescindible que el soporte se humedezca suficientemente. El agua sobrante se retirará con esponja. APLICACIÓN: El mortero reposado se aplicará apretando con paletín en la zona cajeada y humedecida. El espesor de capa máximo debe ser de 30 mm. La reparación debe sobresalir al menos 2 mm sobre la superficie original para poder igualar la textura posteriormente.
ma-manau-33352001 | Material | bidón | WEBERPRIM FX15 BIDON 20KG Imprimante promotor de adherencia para soportes no porosos |  | 143.22
Resina de unión con cargas minerales y no inflamable, que actúa como puente de adherencia sobre hormigón liso o cerámica previa a la aplicación de revestimientos minerales en zonas residenciales. Consumo: 0,30 kg/m2.
ma-lm-17553375 | Material | pack | Puente de unión epóxico bicomponente para adherencia entre hormigones frescos y endurecidos BETOPOX 93 de PROPAMSA (pack 5 kg de Componentes A y B). Ref. lm-17553375 |  | 123.14
BETOPOX 93 de PROPAMSA es un puente de unión bicomponente a base de resinas epoxi sin disolventes, de baja viscosidad, especialmente diseñado para garantizar una perfecta adherencia entre hormigón o mortero fresco y hormigón endurecido. Ref. lm-17553375 Cumple con los requerimientos de la norma EN 1504-4. Dispone de Marcado CE 2+, para usos en edificación y obras de ingeniería civil de todo tipo. El consumo aproximado de BETOPOX 93 es de 200 a 300 gr/m2, pudiendo variar en función del uso, la porosidad y absorción del soporte. Presentación: Conjuntos de 2 y 5 kg. Producto Equivalente: SIKADUR 32 FIX.
ma-lm-11001634 | Material | saco | Mortero seco de revestimiento para terminación de fachadas, patios e interiores MORCEMSEC CAPA FINA; color blanco. (25 kg/saco). Ref. lm-11001634 |  | 4.35
MORCEMSEC CAPA FINA es un mortero seco a base de cemento de alta resistencia, áridos seleccionados y otros aditivos, para terminación de fachadas, patios e interiores. Impermeable al agua de lluvia y permeable al vapor de agua. Para enlucidos y obras de mampostería en general. Ref. lm-11001634 CARATCTERÍSTICAS Y APLICACIONES: a) Realización de terminaciones blancas. b) Aplicación en interiores y exteriores. c) Revestimiento impermeable. d) Permeable al vapor de agua, permitiendo que el soporte respire. e) Excelente adherencia y gran plasticidad. f) Enlucido sobre enfoscado o aplicación en dos capas. g) Espesores de hasta 1 cm sin descuelgue. h) Acabado liso o fratasado. Soportes convencionales a base de cemento y fábrica de ladrillos. Rendimiento aproximado: 8 kg/m2 por cada 0,5 cm de espesor.
ma-lm-sika.monotop.910s | Material | envase | Pasivador de armaduras y puente de unión para morteros de reparación SIKA MONOTOP-910 S (4 kg/envase). Ref. lm-sika.monotop.910s |  | 19.25
SIKA MONOTOP-910 S es un producto monocomponente a base de cemento, mejorado con resina sintética y humo de sílice, que se utiliza como capa de adherencia y como pasivador para la protección de las armaduras frente a la corrosión; y cumple con los requerimientos de la UNE-EN 1504-4 y de la UNE-EN 1504-7. Consumos: Como capa de adherencia: 2,0 a 2,5 kg de polvo por m2 y por 1 mm de espesor; Como protección de armaduras: 2,0 kg de polvo por m2 y por 1 mm de espesor (se requieren dos capas). Rendimiento: 4 kg de polvo rinde aproximadamente 2.3 litros de mortero. Ref. lm-sika.monotop.910s. Proporción de la Mezcla: Para aplicar a brocha 0.84 litros agua (21%) por 4 kg polvo; Para aplicación por proyección 0.8 litros agua (20%) por 4 kg polvo. Espesor de Capa: Como capa de adherencia - suficiente para recubrir la superficie del hormigón en una capa delgada que rellene las irregularidades, y los poros; Como protección de armaduras - 2 mm espesor mínimo.
ma-lp-00560610 | Material | bidón | Mortero acrílico REVAT FILM de PROPAMSA; color blanco (20 kg/bidón). Ref. lp-00560609 |  | 60.4
Mortero de revestimiento a base de resina de copolímeros acrílicos, áridos seleccionados y aditivos que proporcionan un acabado de protección de fachadas e interiores. Listo para usar. Recomendado sobre enfoscados de mortero de cemento, yeso y hormigón. Viene en saco de 20 kg y es de color arena. Rendimiento: 2 a 3 kg/m2 (espesor de aplicación 2 a 3 mm). Ref. lp-00560610.
ma-lp-00540809 | Material | saco | Mortero para revoco PROPAM REVOC color blanco (25 kg/saco) Ref. lp-00540809 |  | 3.73
PROPAM Revoc es un mortero hidrófugo de revoco indicado para obras de albañilería en general: mampostería, enlucidos, revoques, patios de luces, garajes, etc. Formulado con cemento, áridos siliceos seleccionados y aditivos, muy buena trabajabilidad y gran impermeabilidad. ESpecialmente indicado para proyección mecánica. Color blanco. Saco de 25 kg. Se puede realizar la compra de este producto por palet completo. Tiempo de vida de la mezcla es de 30 min. Para comprarlo por palet completo se tienen que comprar 56 unidades o múltiplos de esta cantidad. Ref. lp-00540809
ma-lp-00540811 | Material | saco | Mortero para revoco PROPAM REVAT CAL BASE; color gris (25 kg/saco) Ref. lp-00540811 |  | 5.21
REVAT CAL BASE de PROPAMSA es un mortero hidrófugo de revoco en base cal especialmente pensados como base para aplicaciones bicapa de morteros acrílicos y pinturas plásticas, así como regularización de soportes y para obras de enlucido, revoques y garajes. Formulado con cal, cemento, áridos seleccionados y aditivos, muy buena trabajabilidad y gran impermeabilidad. Color gris. Tiempo de vida de la mezcla es de 30 min. Ref. lp-00540811
ma-lp-00560609 | Material | bidón | Mortero acrílico REVAT PLAS de PROPAMSA; color Blanco (20 kg/bidón). Ref. lp-00560609 |  | 55.5
REVAT® FILM de PROPAMSA es un revestimiento a base de resina de copolímeros acrílico-estirénicos, cargas, pigmentos minerales y aditivos que proporcionan un acabado de protección y decoración del edificio. Rendimiento: 3 a 5 m2/kg por mano. Ref. lp-00560609. CAMPO DE APLICACIÓN: Revestimiento de todo tipo de fachadas e interiores sobre enfoscados de mortero de cemento, yeso, hormigón, y pinturas en buen estado.
ma-lp-00001159 | Material | saco | Mortero seco H-25 de VALSEC (25 kg/saco). Ref. lp-00001159 |  | 2.28
El hormigón seco H-25 alta resistencia, autocompactable, se utilizan en aplicaciones no estructurales: pavimentos, cimentaciones, rellenos, canalizaciones, pequeñas reparaciones, fábricas de muros y tabiques de interior. Se prepara en hormigonera añadiendo 2,5 litros de agua por saco. Tipo NHE. Saco de 25 kg. Color gris. Densidad: 2000 kg/m3. Resistencia a la compresión: 25 kpa. Elaborado con áridos de mármol y cemento, de granulometría controlada y una plasticidad óptima. Rendimiento: 20 kg/m2/cm de espesor. Ref. lp-00001159. El Hormigón seco HA25 es un hormigón de calidad adecuada para trabajos de construcción en general en ambientes de exposición normal, humedad alta. Apto para su uso como hormigón armado estructural y para todo tipo de obras de albañilería; hormigones para aceras, hormigones para bordillos, hormigones de relleno, hormigón impreso, soleras pulidas.
ma-lp-00539164 | Material | saco | Mortero seco para aplicaciones en albañilería M-7,5 SAGRASEC; color blanco (25 kg/saco) Ref. lp-00539164 |  | 2.6
El mortero seco M-7,5 se utiliza para aplicaciones en albañilería. Clasificado como M 7,5 según la norma UNE EN 998-2, es un mortero premezclado en seco a base de cemento blanco como conglomerante inorgánico, áridos de granulometría controlada y aditivos químicos. Se utiliza en enfoscados interiores y exteriores. Muros de ladrillos, obra vista, bloque de hormigón, muros de carga, colocación de tejas, solados, pavimentos, nivelación y rellenos, así como soporte de adhesivos. Saco de 25 kg; color blanco. Densidad: 1.600 kg/m3. Resistencia a la compresión: 7,5 kpa. Ref. lp-00539164
ma-lp-00001603A | Material | saco | Mortero seco para aplicaciones en albañilería M-7,5 VALSEC; color gris (25 kg/saco) Ref. lp-00001603 |  | 1.47
El mortero seco M-7,5 se utiliza para aplicaciones en albañilería. Clasificado como M 7,5 según la norma UNE EN 998-2, es un mortero premezclado en seco a base de cemento gris como conglomerante inorgánico, áridos de granulometría controlada y aditivos químicos. Se utiliza en enfoscados interiores y exteriores. Muros de ladrillos, obra vista, bloque de hormigón, muros de carga, colocación de tejas, solados, pavimentos, nivelación y rellenos, así como soporte de adhesivos. Saco de 25 kg; color gris. Densidad: 1.600 kg/m3. Resistencia a la compresión: 7,5 kpa. Ref. lp-00001603
ma-lp-00001604 | Material | saco | Mortero seco M-5 de VALSEC; color gris (25 kg/saco). Ref. lp-00001604 |  | 1.62
El mortero seco M-5 de VALSEC se utiliza para aplicaciones en albañilería. Ref. lp-00001604. Es un mortero premezclado en seco a base de cemento gris como conglomerante inorgánico, árido de granulometría controlada y aditivos químicos. Fabricado según la Norma UNE EN 998-2, destinado a ser utilizado en construcciones interiores o exteriores no sometidas a requisitos estructurales. Está específicamente diseñado para su aplicación en construcciones con ladrillo, colocación de tejas, solados, pavimentos, nivelación y rellenos, así como capa soporte de cementos cola para alicatados. Densidad: 1600 kg/m3. Resistencia a la compresión: 5 kpa.
ma-lp-00001697 | Material | saco | Yeso IBERFINO SN de PLACO para acabado de guarnecidos de yeso controlado (17 kg/saco). Ref. lp-00001697 |  | 1.85
Yeso IBERFINO SN de PLACO es un yeso de construcción de granulometría fina, de aplicación manual, que se utiliza como acabado o terminación de los guarnecidos de yeso controlado, realizados en divisiones interiores, tanto horizontales como verticales. Tiempo de uso elevado, de alto rendimiento y con acabado de gran finura y blancura. Ref. lp-00001697.
ma-lp-00095260 | Material | saco | Yeso controlado S1 de LA PLATAFORMA para aplicación manual (17 kg/saco) Ref. lp-00095260 |  | 1.15
Yeso manual controlado S1 es un producto con base de yeso para guarnecido en revestimientos continuos de interiores, tanto horizontales como verticales. También se usa como elemento ligante a la hora de levantar la tabiquería interior, sustituyendo con ventaja a otros ligantes como el mortero de cemento. Saco de 17 kg. Rendimiento: 2.2-1.8 m2/saco/cm espesor ±5%. Ref. lp-00095260
ma-lp-00179136 | Material | saco | Cemento PORTLAND blanco II/A-L 42,5 R de VALSEC (25 kg/saco). Ref. lp-00179136 |  | 6.72
El Cemento Portland blanco tipo II/A-L R 42,5 de VALSEC es apto para hormigón armado y en masa de uso general con desarrollo de resistencias normales. Norma UNE 80305. Ref. lp-00179136. Cemento portland blanco con caliza, de gama alta de clinker, tipo BL II/A-L de resistencia media-alta 42,5 MPa a 28 días con resistencia inicial elevada R. El principal uso de este cemento lo encontramos en la fabricación de terrazos y en todo tipo de prefabricados de tipo ornamental que no sean estructurales. Utilizado también en la elaboración de morteros blancos de resistencias medias-altas.
ma-lp-00179979 | Material | saco | Cal hidráulica natural CALIX NHL – 3,5 de FYM; color blanco (25 kg/saco). Ref. lp-00179979 |  | 10.67
La cal hidráulica natural i.design CALIX NHL 3,5 blanca es un producto de la calcinación de una caliza margosa, posteriormente apagada. i.design CALIX NHL 3,5 blanca tiene la propiedad de fraguar y endurecer con el agua, para continuar carbonatando con el CO2 del aire. Por tanto, este doble comportamiento permite que las prestaciones de i.design CALIX NHL 3,5 blanca no se vean afectadas negativamente por las condiciones climáticas de puesta en obra, endureciendo más rápidamente, con mayor resistencia al deterioro y a los esfuerzos de los soportes. Debido a su color blanco, es el producto más adecuado para obtener morteros de color claro y/o resaltar áridos de características especiales. i.design CALIX NHL 3,5 blanca es conforme a la norma europea EN- 459-1 de Cales de construcción. Ref. lp-00179979. CARACTERÍSTICAS: • Óptimo control de las dosificaciones. • Máxima facilidad de aplicación al ser un producto muy maleable. • Absoluto respeto de los elementos constructivos existentes. • 100% natural: exacta reproducción de los colores locales. APLICACIONES: • Enlucidos interiores, exteriores y de piedra vista. • Rejuntado de ladrillos y piedras antiguas. • Mampostería en general. • Pavimentación en terracota o piedra. • Colocación de tejados (cumbreras, limatesas, limahoyas, aleros). • Refuerzo de argamasa.
ma-lp-00179979-1 | Material | saco | Cal hidráulica natural i.design CALIX tipo NHL-3,5 de FYM; color blanco (25 kg/saco). Ref. lp-00179979 |  | 10.67
La cal hidráulica natural i.design CALIX NHL 3,5 blanca es un producto de la calcinación de una caliza margosa, posteriormente apagada. i.design CALIX NHL 3,5 blanca tiene la propiedad de fraguar y endurecer con el agua, para continuar carbonatando con el CO2 del aire. Por tanto, este doble comportamiento permite que las prestaciones de i.design CALIX NHL 3,5 blanca no se vean afectadas negativamente por las condiciones climáticas de puesta en obra, endureciendo más rápidamente, con mayor resistencia al deterioro y a los esfuerzos de los soportes. Debido a su color blanco, es el producto más adecuado para obtener morteros de color claro y/o resaltar áridos de características especiales. i.design CALIX NHL 3,5 blanca es conforme a la norma europea EN- 459-1 de Cales de construcción. Ref. lp-00179979. CARACTERÍSTICAS: • Óptimo control de las dosificaciones. • Máxima facilidad de aplicación al ser un producto muy maleable. • Absoluto respeto de los elementos constructivos existentes. • 100% natural: exacta reproducción de los colores locales. APLICACIONES: • Enlucidos interiores, exteriores y de piedra vista. • Rejuntado de ladrillos y piedras antiguas. • Mampostería en general. • Pavimentación en terracota o piedra. • Colocación de tejados (cumbreras, limatesas, limahoyas, aleros). • Refuerzo de argamasa.
ma-lp-00539210 | Material | saco | Mortero de reparación GEOLITE 40 de KERAKOLL (25 kg/saco) Ref. lp-00539210 |  | 28.55
Mortero de Reparación Geolite 40 de Kerakoll (Clase R4) para la reparación y refuerzo de estructuras de hormigón armado y mampostería (vigas, pilares, losas, balcones, rampas, cornisas). Eco-compatible, idóneo para Greenbuilding. Tixotrópico, de fraguado semi-rápido, 40 minutos, pintable tras 4 horas. Idóneo para usar con andamios móviles. Saco 25 kg. Ref. lp-00539210
ma-lp-00540433 | Material | envase | Resina texturada de BIGMAT como puente adherente sobre soportes faltos de absorción (5 kg/envase). Ref. lp-00540433 |  | 22.38
Imprimación texturada al agua que actúa como puente de unión sobre soportes faltos de absorción. Ideal para emplearlo como puente adherente para facilitar el anclaje de materiales de base cementosa o impermeabilizantes acrílicos sobre soportes faltos de absorción. El producto no está clasificado como peligroso según el Reglamento (EU) No 1272/2008. Rendimiento Teórico: 350 a 400 gr/m2. Ref. lp-00540433.
ma-lp-00540810A | Material | envase | Mortero para revoco a base de cal aérea PROPAM REVAT CAL FINO ( Ref. lp-00540810 |  | 5.11
PROPAM REVAT CAL FINO (CR-CSI-W0) es un mortero hidrófugo de revoco indicado tanto en paredes como en techos, sobre enfoscado previo de mortero de cemento o sobre fábrica de ladrillo. Consumo aproximado: 0,3 kg/m2 (las deficiencias de planeidad pueden alterar este indicador). Ref. lp-00540810 Está indicado para la colocación en capa fina como mortero de terminación en revoques de patios de luces, garajes, fachadas, interiores. Formulado con cemento, áridos silíceos seleccionados y aditivos, muy buena trabajabilidad y gran impermeabilidad. Especialmente indicado para proyección mecánica. Color blanco. Saco de 25 kg. Tiempo de vida de la mezcla es de 30 min. Características Técnicas: Su consumo aproximado de 0,3 kg/m2 y se presenta en cajas que contienen 4 bolsas de 3 kg cada una. Está disponible en 9 colores diferentes por lo que encaja en la mayoría de proyectos de revestimiento de fachadas (blanco, salmón, verde, crema, gris rojo, beige, azul y piedra).
ma-lp-00540808 | Material | saco | Mortero para revoco PROPAM REVOC color gris (25 kg/saco) Ref. lp-00540808 |  | 3.85
PROPAM REVOC es un mortero hidrófugo de revoco indicado para obras de albañilería en general: mampostería, enlucidos, revoques, patios de luces, garajes, etc. Formulado con cemento, áridos siliceos seleccionados y aditivos, muy buena trabajabilidad y gran impermeabilidad. Especialmente indicado para proyección mecánica. Color gris. Saco de 25 kg. Se puede realizar la compra de este producto por palet completo. Tiempo de vida de la mezcla es de 30 min. Para comprarlo por palet completo se tienen que comprar 56 unidades o múltiplos de esta cantidad. Ref. lp-00540808
ma-lp-00540810 | Material | saco | Mortero hidrófugo para revoco PROPAM FINO; color blanco (25 kg/saco) Ref. lp-00540810 |  | 5.15
PROPAM FINO es un mortero hidrófugo de revoco indicado anto en paredes como en techos, sobre enfoscado previo de mortero de cemento o sobre fabrica de ladrillo. Está indicado para la colocación en capa fina como mortero de terminación en revoques de patios de luces, garajes, fachadas, interiores. Formulado con cemento, áridos siliceos seleccionados y aditivos, muy buena trabajabilidad y gran impermeabilidad. ESpecialmente indicado para proyección mecánica. Color blanco. Saco de 25 kg. Se puede realizar la compra de este producto por palet completo. Tiempo de vida de la mezcla es de 30 min. Para comprarlo por palet completo se tienen que comprar 56 unidades o múltiplos de esta cantidad. Ref. lp-00540810
ma-lp-00540819 | Material | saco | Mortero monocapa PROPAM REVAT PIEDRA; color blanco (25 kg/saco). Ref. lp-00540819 |  | 11.74
REVAT PIEDRA de PROPAMSA es un mortero monocapa especialmente pensado para el revestimiento decorativo de fachadas, acabado de piedra proyectada. Se aplica directamente sobre el cerramiento. Aplicable hasta 20mm. Es impermeable al agua de lluvia y permeable al vapor de agua. Color blanco. Saco de 25 kg. Rendimiento 16 kg/m2 por cada cm de espesor. Ref. lp-00540819
ma-lp-00540812 | Material | saco | Mortero para revoco PROPAM REVAT CAL BASE; color blanco (25 kg/saco) Ref. lp-00540812 |  | 5.92
REVAT CAL BASE de PROPAMSA es un mortero hidrófugo de revoco en base cal especialmente pensados como base para aplicaciones bicapa de morteros acrílicos y pinturas plásticas, así como regularización de soportes y para obras de enlucido, revoques y garajes. Formulado con cal, cemento, áridos seleccionados y aditivos, muy buena trabajabilidad y gran impermeabilidad. Color blanco. Tiempo de vida de la mezcla es de 30 min. Rendimiento: 20 kg/m2 por cm de espesor. Ref. lp-00540812
ma-lp-00540813 | Material | saco | Mortero para revoco PROPAM REVAT CAL ENFOSCADO (25 kg/saco). Ref. lp-00540813 |  | 8.65
REVAT CAL ENFOSCADO es un mortero hidrófugo de revoco en base cal está indicado como capa de recubrimiento y rejuntado de mampostería antigua, obra nueva y rehabilitación de edificios. Formulado con cal, cemento, áridos seleccionados y aditivos, muy buena trabajabilidad y gran impermeabilidad. Color blanco. Saco de 25 kg. Se puede realizar la compra de este producto por palet completo. Tiempo de vida de la mezcla es de 30 min. Ref. lp-00540813
ma-lp-00540814 | Material | saco | Mortero monocapa PROPAM REVAT RASPADO; color blanco (25 kg/saco). Ref. lp-00540814 |  | 6.15
REVAT RASPADO de PROPAMSA es un mortero monocapa especialmente pensado para el revestimiento decorativo de fachadas. Acabado altamente decorativo. Se aplica directamente sobre el cerramiento. Es impermeable al agua de lluvia y permeable al vapor de agua. Color blanco. Saco de 25 kg. Ref. lp-00540814
ma-lp-00540827 | Material | saco | Mortero de reparación estructural R4 PROPAM REPAR TECHNO (25 kg/saco) Ref. lp-00540827 |  | 22.45
Mortero de reparación estructural R4 del hormigón BIGMAT REPAR TECHNO endurecimiento rápido. Indicado para reconstrucciones en esquinas y cantos dañados, reparación de desconchados y roturas. Color: gris. Ref. lp-00540827
ma-lp-00540820 | Material | saco | Mortero monocapa PROPAM REVAT PIEDRA; color gris (25 kg/saco). Ref. lp-00540820 |  | 7.89
REVAT PIEDRA de PROPAMSA es un mortero monocapa especialmente pensado para el revestimiento decorativo de fachadas, acabado de piedra proyectada. Se aplica directamente sobre el cerramiento. Aplicable hasta 20mm. Es impermeable al agua de lluvia y permeable al vapor de agua. Color gris. Saco de 25 kg. Rendimiento 16 kg/m2 por cada cm de espesor. Ref. lp-00540820
ma-lp-00540821 | Material | saco | Mortero monocapa PROPAM REVAT PIEDRA; color marrón (25 kg/saco). Ref. lp-00540821 |  | 8.33
REVAT PIEDRA de PROPAMSA es un mortero monocapa especialmente pensado para el revestimiento decorativo de fachadas, acabado de piedra proyectada. Se aplica directamente sobre el cerramiento. Aplicable hasta 20mm. Es impermeable al agua de lluvia y permeable al vapor de agua. Color marrón. Saco de 25 kg. Rendimiento 16 kg/m2 por cada cm de espesor. Ref. lp-00540821
ma-lp-00540825 | Material | saco | Mortero de reparación estructural R4 PROPAM REPAR 40 (25 kg/Saco) Ref. lp-00540825 |  | 17.45
Mortero de Reparación Estructural R4 PROPAM REPAR 40 de hormigón BigMat Repar 40. Indicado para Reconstrucciones en Esquinas y Cantos dañados, así como para Reparación de Desconchados y Roturas. Color: gris. Ref. lp-00540825
ma-lp-00540841 | Material | saco | Mortero de reparación PROPAM GROUT Mortero Fluido sin Retracción (25 kg/saco) Ref. lp-00540841 |  | 13.25
Mortero fluido de reparación PROPAM GROUT para relleno y anclaje. Consistencia fluida y retracción compensada. Está indicado para rellenos de bancadas de maquinaria, nivelación de apoyo de puentes y anclajes en general de maquinaria, pilares, pernos, barras de acero, postes, tubos pasantes, etc Elevado poder autonivelante y de relleno. Color gris. Saco de 25 kg. Ref. lp-00540841
ma-lp-00540828 | Material | saco | Mortero impermeabilización PROPAM IMPE capa fina hasta 3 mm (25 kg/saco); color gris. Ref lp-00540828 |  | 21.45
Mortero impermeabilización PROPAM IMPE. Color gris. Envase de 25 kg. Monocomponente de gran adherencia. Capa fina hasta 3 mm. Para impermeabilización de depósitos o tanques destinados a contener agua potable. Piscinas, estructuras enterradas, como sótanos, fosos de ascensores, garajes por encima y por debajo de la capa freática. Ref lp-00540828
ma-lp-00540829 | Material | saco | Mortero impermeabilización IMPE FLEX BIGMAT; color gris (15 kg/saco). Ref. lp-00540829 |  | 41.6
Mortero impermeabilización PROPAM IMPE FLEX BIGMAT monocomponente, gran adherencia. Capa fina hasta 3 mm. Color gris. 15 kg/saco. Para impermeabilización interior y exterior de hormigón y albañilería, por encima y por debajo de la capa freática, como sótanos, fosos de ascensores, túneles, piscinas, depósitos de agua. También para recubrir paredes y suelos de duchas y cuartos de baños, antes de colocar los azulejos o baldosas. Ref. lp-00540829. El consumo aproximado de BigMat IMPE FLEX es de 1,5 kg/m2 por mm de espesor.
ma-lp-00540851 | Material | saco | Mortero juntas PROPAM BORADA CERÁMICA hasta 4 mm; color blanco polar (5 kg/saco) Ref. lp-00540851 |  | 4.99
Borada, también conocida como lechada, trata de un producto cementoso de aspecto cremoso con acabado en varios colores, compuesto de compuesto de morteros con base de cemento árido y aditivos que dotan de resistencia e impermeabilidad al producto. Tiene la función de rellenar ranuras entre baldosas y de este modo facilitar la limpieza de las superficies revestidas, así como de mejorar su acabado estético. Se usa en todo tipo de suelo cerámico, en cuartos de baño y también en exteriores; se aplica con espátula o llana y debe tener un espesor variable entre 1,5 y 5 mm. Con el fin de adaptarse a la variedad de acabados y de coloración de la cerámica (o crear un buen contraste), la borada se presenta en variados colores, siendo la de tonalidad blanca la más utilizada. Ref. lp-00540851
ma-lp-00540845 | Material | saco | Mortero cola PORCELÁNICO FLEX de BIGMAT; color gris (25 kg/saco). Ref. lp-00540845 |  | 8.35
Mortero cola PORCELÁNICO FLEX GRIS de BIGMAT es un mortero C2TE de altas prestaciones para colocación de cerámica de baldosas porcelánicas sin absorción en interiores y exteriores, y revestimientos interiores sobre soportes de mortero, hormigón o placas de yeso. Tiempo de ajustabilidad: aprox 30 min. Tiempo de vida de la pasta: 2 horas. Rendimiento de 3 kg/m2 encolado simple y 5 kg/m2 encolado doble. Ref. lp-00540845 Indicado para: • Colocación de baldosas de cerámica, gres, mármol, con o sin absorción, en pavimentos exteriores e interiores, y en revestimientos interiores, sobre soportes de mortero de cemento, hormigón o placas de cartón yeso. • Pavimentos de tráfico intenso. Proporciona una gran adherencia, así como altas resistencias a la compresión y al cizallamiento, para poder soportar las cargas y esfuerzos creados por la circulación de tráfico intenso. • Aplicación sobre antiguos pavimentos de gres. • Especialmente indicado para piezas de gran formato y rectificados (<3600 cm2). • Colocación en pavimentos sobre instalaciones de calefacción radiante.
ma-lp-00540846 | Material | saco | Mortero cola PORCELÁNICO FLEX de BIGMAT; color blanco (25 kg/saco). Ref. lp-00540846 |  | 7.95
Mortero cola PORCELÁNICO FLEX BLANCO de BIGMAT es un mortero C2TE de altas prestaciones para colocación de cerámica de baldosas porcelánicas sin absorción en interiores y exteriores, y revestimientos interiores sobre soportes de mortero, hormigón o placas de yeso. Tiempo de ajustabilidad: aprox 30 min. Tiempo de vida de la pasta: 2 horas. Rendimiento de 3 kg/m2 encolado simple y 5 kg/m2 encolado doble. Ref. lp-00540846 Indicado para: • Colocación de baldosas de cerámica, gres, mármol, con o sin absorción, en pavimentos exteriores e interiores, y en revestimientos interiores, sobre soportes de mortero de cemento, hormigón o placas de cartón yeso. • Pavimentos de tráfico intenso. Proporciona una gran adherencia, así como altas resistencias a la compresión y al cizallamiento, para poder soportar las cargas y esfuerzos creados por la circulación de tráfico intenso. • Aplicación sobre antiguos pavimentos de gres. • Especialmente indicado para piezas de gran formato y rectificados (<3600 cm2). • Colocación en pavimentos sobre instalaciones de calefacción radiante.
ma-lp-00540849 | Material | saco | Mortero cola GEL PLUS S1 BIGMAT; color gris (25 kg/saco) Ref. lp-00540849 |  | 15.43
Adhesivo cementoso flexible y deformable en consistencia gel, sin polvo, con fibras y con elevado contenido en resinas, de tiempo abierto prolongado y resistente al deslizamiento, aplicable en consistencia fluida o en consistencia tixotrópica, para la colocación de todo tipo de baldosas, incluso de gran formato, absorbentes y no absorbentes, en paredes y suelos interiores y exteriores. Revestimiento de: fachadas; pavimentos con tráfico intenso. Aplicación por superposición sobre antiguos revestimientos y pavimentos de cerámica; Colocación de pavimentos sobre instalaciones de calefacción radiante o sistemas de refrigeración. Colocación de baldosas en zonas húmedas y en piscinas. Saco de 25 kg. Ref. lp-00540849.
ma-lp-00540861 | Material | saco | Mortero juntas ULTRACOLOR PLUS BIGMAT 1 a 15 mm; color blanco (5 kg/saco). Ref. lp-00540861 |  | 5.23
Mortero para juntas de 1 a 15 mm (junta fina o ancha) ULTRACOLOR PLUS BIGMAT entre piezas cerámicas interior y exterior. Saco de 5 kg; color blanco. Ref. lp-00540861
ma-lp-00540868 | Material | saco | Mortero hidrofugado PROPAM AISTERM para colocación y protección de paneles aislantes; color gris (25 kg/saco). Ref. lp-00540868 |  | 13.45
Mortero adhesivo PROPAM AISTERM. Color gris. Envase de 25 kg. Está formulado a base de cemento, áridos seleccionados, aditivos específicos, y resinas impermeabilizantes. Ref. lp-00540868 Indicado para colocación de paneles de poliestireno expandido (EPS), extrudido (XPS) o lana mineral (MW), directamente sobre el cerramiento, se usa a la vez como capa de recubrimiento de la placa, así le da resistencia superficial a la misma. Este mortero se usa como adhesivo y endurecedor de placas aislantes térmicas de un sistema de aislamiento térmico por el exterior (SATE). Gran adherencia, impermeable. l consumo de PROPAM AISTERM es de 2 a 3 kg/m2 para la fijación de las placas y de 3 a 4 kg/m2 para la superficie.
ma-lp-00540875 | Material | saco | Mortero cola PEGOLAND GEL PORCELÁNICO C2TE para colocar cerámica (interior y exterior); color blanco (25 kg/saco). Ref. lp-00540875 |  | 10.25
PEGOLAND GEL PORCELÁNICO blanco, mortero cola C2TE para colocación de cerámica de todo tipo en interior y exterior, incluso porcelánico. Ref. lp-00540875 Mortero cola PEGOLAND GEL PORCELÁNICO blanco, mortero cola C2TE, para la colocación de pavimento nuevo sobre pavimento ya existente y suelos de calefacción radiante. Para el encolado de todo tipo de piezas cerámicas, gres porcelánico, piedra natural, granito y mármol, en interiores y exteriores. Rendimiento de 4 kg/m2 encolado simple y 6 kg/m2 encolado doble. Adhesivo cementoso de ligantes mixtos con excelente trabajabilidad, alta adherencia, con deslizamiento reducido y tiempo abierto ampliado, para la colocación de pavimentos interiores y exteriores, revestimientos interiores y zócalos exteriores. Alta resistencia. Apto para soportes de yeso o anhidrita. Tiempo de ajustabilidad: aprox. 30 min. Tiempo de vida de la pasta: 2 horas.
ma-lp-00540944 | Material | saco | Mortero juntas ULTRACOLOR PLUS BIGMAT 2 a 20 mm; color blanco (5 kg/saco). Ref. lp-00540944 |  | 11.74
Mortero antimoho, hidrorepelente y no irritante para rejuntado de altas prestaciones BIGMAT ULTRACOLOR PLUS para piezas cerámicas interior y exterior de 2 a 20 mm. Fraguado y secado rápido. Ref. lp-00540944 ULTRACOLOR PLUS es un mortero cementoso (C) para juntas (G) mejorado (2), con reducida absorción de agua (W) y elevada resistencia a la abrasión (A), de clase CG2WA. Sirve para Rejuntado, en interior y exterior, de pavimentos y revestimientos de cerámica de cualquier tipo (bicocción, monococción, gres porcelánico, clínker, etc.), terracota, material pétreo (piedras naturales, mármol, granito, aglomerados, etc.) y mosaico vítreo y de mármol. Duración de la mezcla: 20-25 min. Saco de 5 kg; color blanco.
ma-lp-00540914 | Material | saco | Mortero de reparación y pasivante MAPEFER 1K (5 kg/saco) Ref. lp-00540914 |  | 16.81
Mapefer 1K es un mortero monocomponente, a base de conglomerantes cementosos, polímeros en polvo e inhibidores de la corrosión, para aplicar sobre los hierros de la armadura y prevenir la formación de óxido, según una formulación desarrollada en los Laboratorios de Investigación MAPEI. Ref. lp-00540914 PREPARACIÓN DEL PRODUCTO: En un recipiente limpio que contenga 1,0-1,1 litros de agua limpia, verter lentamente, bajo agitación, 5 kg de Mapefer 1K. Mezclar el producto durante algunos minutos hasta obtener una pasta homogénea, exenta de grumos. Mapefer 1K se debe aplicar antes de que transcurra 1 hora desde su preparación. APLICACIÓN: Extender Mapefer 1K a brocha, en dos capas. La segunda capa puede aplicarse después de, aproximadamente, 2 horas desde la aplicación de la primera y, preferiblemente, antes de que transcurran 24 horas. Se recomienda cubrir completamente y de manera homogénea la superficie del hierro. El espesor total de las dos capas deberá ser de, aproximadamente, 2 mm. Durante la aplicación del producto, se manchará inevitablemente el hormigón presente alrededor de las armaduras; esto no perjudica en ningún caso la adherencia de los morteros que se empleen en la restauración posterior. La reparación con los productos de la línea Mapegrout debe realizarse sobre Mapefer 1K seco (aproximadamente 6 horas a una temperatura de +20°C). CONSUMO: 100 g/m de producto para una barra de 8 mm de diámetro y 200 g/m para una barra de 16 mm (2 mm de producto aplicado). Rendimiento aproximado: 4 kg/m2.
ma-lp-00540946 | Material | saco | Mortero juntas ULTRACOLOR PLUS BIGMAT 2 a 20 mm; color chocolate (5 kg/saco). Ref. lp-00540946 |  | 11
Mortero antimoho, hidrorepelente y no irritante para rejuntado de altas prestaciones BIGMAT ULTRACOLOR PLUS para piezas cerámicas interior y exterior de 2 a 20 mm. Fraguado y secado rápido. Ref. lp-00540946 ULTRACOLOR PLUS es un mortero cementoso (C) para juntas (G) mejorado (2), con reducida absorción de agua (W) y elevada resistencia a la abrasión (A), de clase CG2WA. Sirve para Rejuntado, en interior y exterior, de pavimentos y revestimientos de cerámica de cualquier tipo (bicocción, monococción, gres porcelánico, clínker, etc.), terracota, material pétreo (piedras naturales, mármol, granito, aglomerados, etc.) y mosaico vítreo y de mármol. Duración de la mezcla: 20-25 min. Saco de 5 kg; color chocolate.
ma-lp-00540947 | Material | saco | Mortero juntas ULTRACOLOR PLUS BIGMAT 2 a 20 mm; color grafito (5 kg/saco). Ref. lp-00540947 |  | 11
Mortero antimoho, hidrorepelente y no irritante para rejuntado de altas prestaciones BIGMAT ULTRACOLOR PLUS para piezas cerámicas interior y exterior de 2 a 20 mm. Fraguado y secado rápido. Ref. lp-00540947 ULTRACOLOR PLUS es un mortero cementoso (C) para juntas (G) mejorado (2), con reducida absorción de agua (W) y elevada resistencia a la abrasión (A), de clase CG2WA. Sirve para Rejuntado, en interior y exterior, de pavimentos y revestimientos de cerámica de cualquier tipo (bicocción, monococción, gres porcelánico, clínker, etc.), terracota, material pétreo (piedras naturales, mármol, granito, aglomerados, etc.) y mosaico vítreo y de mármol. Duración de la mezcla: 20-25 min. Saco de 5 kg; color grafito.
ma-lp-00540950 | Material | saco | Mortero juntas ULTRACOLOR PLUS BIGMAT 2 a 20 mm; color marfil (5 kg/saco). Ref. lp-00540950 |  | 11
Mortero antimoho, hidrorepelente y no irritante para rejuntado de altas prestaciones BIGMAT ULTRACOLOR PLUS para piezas cerámicas interior y exterior de 2 a 20 mm. Fraguado y secado rápido. Ref. lp-00540950 ULTRACOLOR PLUS es un mortero cementoso (C) para juntas (G) mejorado (2), con reducida absorción de agua (W) y elevada resistencia a la abrasión (A), de clase CG2WA. Sirve para Rejuntado, en interior y exterior, de pavimentos y revestimientos de cerámica de cualquier tipo (bicocción, monococción, gres porcelánico, clínker, etc.), terracota, material pétreo (piedras naturales, mármol, granito, aglomerados, etc.) y mosaico vítreo y de mármol. Duración de la mezcla: 20-25 min. Saco de 5 kg; color MARFIL.
ma-lp-00559951 | Material | saco | Mortero de reparación estructural R4 PROPAM REPAR TECHNO 40 (25 kg/saco). Ref. lp-00559951 |  | 25.42
PROPAM REPAR TECHNO 40 es un mortero de reparación tixotrópico de alta adherencia monocomponente sin retracción, de muy altas resistencias mecánicas y reforzado con fibras, especialmente formulado para la reparación estructural del hormigón bajo ambientes agresivos. Cumple con los requerimientos de las normas EN 1504-3 clase R4, EN 1504-2 y EN 1504-7. Dispone de Marcado CE 2+, para usos en edificación y obras de ingeniería civil de todo tipo. Consumo: 18 kg/m2 por cm de espesor. Ref. lp-00559951 Permite la ejecución de la reparación estructural con un solo producto y en un solo paso. Resistente a sulfatos. Alta tixotropía, aplicable en espesores de 2 a 50 mm, manualmente o por proyección. Elevadas resistencias mecánicas. Sin retracción y reforzado con fibras, no fisura. Su cuidada granulometría le proporciona un acabado cosmético similar al del hormigón original No contiene cloruros, su alto pH protege contra la corrosión a los elementos metálicos como armaduras, anclajes, etc. Excelente adherencia al hormigón, incluso sobre soportes poco porosos. Impermeable. Aplicable en interiores y exteriores. Alta resistencia a la carbonatación y a los ciclos hielo-deshielo. Aplicable por proyección. Soporta temperaturas entre -50ºC y +500ºC. Excelente trabajabilidad. Protege la armadura de la corrosión inhibiendo su oxidación.
ma-lp-00561381 | Material | saco | Mortero para enfoscados PROPAM REVAT CAL FONDO (25 kg/saco). Ref. lp-00561381 |  | 7.9
El mortero PROPAM REVAT CAL FONDO está indicado como revestimiento capa de agarre sobre muros de difícil adherencia, como los de piedra o mixtos, previo a la realización de revocos. Ref. lp-00561381 Facilidad de aplicación y excelente adherencia. Adecuado para proyección mecánica o manual. Contiene una adición de ligante hidráulico inferior al 5% que confiere al mortero de una resistencia inicial mayor y una mejor adherencia al soporte. Espesor mínimo aplicación 5mm. Elevada transpirabilidad. Apto para interiores y exteriores. El consumo aproximado es de 15,5 Kg/m2 por cada cm de espesor (las deficiencias de planeidad pueden alterar este indicador).
ma-lp-00561384 | Material | saco | Mortero para revoco PROPAM REVAT CAL TRADICIONAL (25 kg/saco). Ref. lp-00561384 |  | 15.27
PROPAM REVAT CAL TRADICIONAL es un mortero en base a cal aérea, áridos seleccionados, fibras especiales y diferentes aditivos que proporcionan un acabado decorativo al edificio (fachada e interiores). Indicado para obras de restauración y rehabilitación en las que se requieren morteros con características tradicionales. El consumo aproximado de REVAT CAL TRADICIONAL es de 13 Kg/m2 por cada cm de espesor (las deficiencias de planeidad pueden alterar este indicador).Colores: Blanco, Hueso, Marfil, Paja, Piedra, Beige, Tostado, Gamuza, Amarillo, Ocre, Teja, Rubí. Ref. lp-00561384
ma-lp-00561424 | Material | saco | Mortero de reparación estructural R4 PROPAM REPAR 910 R (25 kg/saco). Ref. lp-00561424 |  | 31.33
PROPAM REPAR 910 R es un mortero de reparación tixotrópico, de fraguado rápido y de alta adherencia, monocomponente sin retracción, de alta resistencia mecánica y reforzado con fibras, especialmente formulado para la reparación estructural del hormigón. Cumple con los requerimientos de la clase R3 de la norma EN 1504-3. Dispone de Marcado CE 2+, para usos en edificación y obras de ingeniería civil de todo tipo. Ref. lp-00561424 Alta tixotropía, aplicable en espesores de 3 a 30 mm. Fraguado y endurecimiento rápido, permite una rápida puesta en servicio. Elevadas resistencias mecánicas. Sin retracción y reforzado con fibras, no fisura. Su cuidada granulometría proporciona un acabado similar al del hormigón original. No contiene cloruros, su alto pH protege contra la corrosión a los elementos metálicos como armaduras, anclajes, etc. Excelente adherencia al hormigón, incluso sobre soportes poco porosos. Impermeable. Aplicable en interiores y exteriores. Alta resistencia a la carbonatación y a los ciclos hielo-deshielo. Soporta temperaturas entre -50ºC y +500ºC. Excelente trabajabilidad. Consumo: 19 kg/m2 por cm de espesor.
ma-lp-00563052 | Material | saco | Mortero juntas ULTRACOLOR PLUS BIGMAT 2 a 20 mm; color marrón (5 kg/saco). Ref. lp-00563052 |  | 12.63
Mortero antimoho, hidrorepelente y no irritante para rejuntado de altas prestaciones BIGMAT ULTRACOLOR PLUS para piezas cerámicas interior y exterior de 2 a 20 mm. Fraguado y secado rápido. ULTRACOLOR PLUS es un mortero cementoso (C) para juntas (G) mejorado (2), con reducida absorción de agua (W) y elevada resistencia a la abrasión (A), de clase CG2WA. Sirve para Rejuntado, en interior y exterior, de pavimentos y revestimientos de cerámica de cualquier tipo (bicocción, monococción, gres porcelánico, clínker, etc.), terracota, material pétreo (piedras naturales, mármol, granito, aglomerados, etc.) y mosaico vítreo y de mármol. Duración de la mezcla: 20-25 min. Saco de 5 kg; color marrón. Ref. lp-00563052
ma-lp-00564971 | Material | saco | Mortero para enlucido MORCEMSEC ENLUCIDO FINO CON CAL (25 kg/saco) Ref. lp-00564971 |  | 4.75
MORCEMSEC Enlucido con Cal GP CSIII W2 Mortero de revestimiento en base cal aérea. Para enlucir en capa gruesa, sobre fábricas de ladrillo cerámico, bloque de hormigón o soportes similares. Impermeable al agua de lluvia y muy permeable al vapor de agua. Producto a base de cal aérea y conglomerantes hidráulicos, áridos seleccionados y aditivos. Ref. lp-00564971 Características y aplicaciones En interior y exterior. Buena opción tanto para obra nueva como para rehabilitación. Elevada permeabilidad al vapor de agua e impermeabilidad frente a la lluvia. Mejora de la habitabilidad. Aplicación manual o mecánica. Acabado raspado fino y fratasado. Gran adherencia. Excelente trabajabilidad, su elevada plasticidad facilita la ejecución del trabajo en todo momento. Espesores de aplicación de hasta 20 mm sin descuelgue.
ma-lp-00565011 | Material | saco | Mortero para enlucido MORCEM ESTUCO FINO (25 kg/saco). Ref. lp-00565011 |  | 85.65
Mortero MORCEM ESTUCO FINO a base de cal aérea para revestimiento y decoración. Para enlucidos de acabado raspado fino, fratasado o liso, tanto sobre enfoscados de morteros de cemento como directamente sobre el cerramiento. Color blanco. Saco de 25 kg. Ref. lp-00565011
ma-lp-00568965 | Material | saco | Mortero para enlucido fino con cal MORCEM ESTUCO (25 kg/saco) Ref. lp-00568965 |  | 5.25
Mortero de revestimiento en base cal aérea, para enlucidos de acabado raspado fino, fratasado o liso, tanto sobre enfoscados de morteros de cemento como directamente sobre el cerramiento. Impermeable al agua de lluvia y muy permeable al vapor de agua. Rendimiento: 16 kg/m por cm de espesor. Ref. lp-00568965
ma-lp-00568997 | Material | saco | Mortero aligerado y aislante LATERMIX CEM MINI de LATERLITE (50 litros/saco). Ref. lp-99999999 |  | 11.15
LATERMIX CEM MINI es un hormigón ligero y aislante predosificado en saco, para recrecidos, soleras, nivelados, pendientes de cubierta, a base de arcilla expandida especial hidrófoba LATERLITE PLUS. El amasado de LATERMIX CEM MINI con agua permite obtener un hormigón ligero aislante, compacto y multiuso, para interiores y exteriores, ideal para recrecer suelos y crear pendientes en forjados y cubiertas. Su resistencia y terminación cerrada permiten la aplicación directa de solados, adheridos o flotantes, e impermeabilizaciones, sin capas de regularización previas. Ref. lp-99999999 LATERMIX CEM MINI (marcado CE según UNE EN 13813 – Mortero para Recrecidos y Acabados de Suelos) es el hormigón ligero ideal para recrecidos, soleras, nivelados, y pendientes de cubierta, porque gracias a su bajo peso, su resistencia, su capacidad aislante, su terminación y su facilidad de puesta en obra, permite reducir las cargas sobre los forjados y cubiertas, con una buena resistencia mecánica, combinados con un buen aislamiento térmico y una excelente durabilidad. LATERMIX CEM MINI es un soporte idóneo tanto para la colocación del pavimento final en obras de rehabilitación, como para formación de pendientes y soporte de la impermeabilización en cubiertas, por la combinación de todas estas propiedades. Rendimiento Aprox.: 0,21 sacos/m2 por cada cm de espesor (en función de la compactación).
ma-lp-00568965 | Material | saco | Mortero para enlucido fino con cal MORCEM ESTUCO (25 kg/saco) Ref. lp-00568965 |  | 5.25
Mortero de revestimiento en base cal aérea, para enlucidos de acabado raspado fino, fratasado o liso, tanto sobre enfoscados de morteros de cemento como directamente sobre el cerramiento. Impermeable al agua de lluvia y muy permeable al vapor de agua. Rendimiento: 16 kg/m por cm de espesor. Ref. lp-00568965
ma-lp-00572023 | Material | saco | Mortero hidráulico de adhesión y protección de placas aislantes PROPAM AISTERM FLEX en sistema SATE (25 kg/saco). Ref. lp-00572023 |  | 33.2
Es un mortero hidráulico formulado a base de cemento, áridos seleccionados, aditivos específicos y resinas impermeabilizantes, de elevada flexibilidad y resistencia al impacto, que actúa como adhesivo y capa de protección impermeabilizante de paneles de EPS, XPS, lana de vidrio, lana de roca, poliuretano, fibra de madera, corcho natural, etc. Ref. lp-s/c-01 Consumos: a) Fijación de los paneles de aislamiento: 4,5 kg/m2. B) Capa base o de refuerzo: 5,5 kg/m2 (este consumo es aproximado, ya que depende siempre de la planimetría y rugosidad de la superficie de los soportes). Aplicable en sistemas SATE, para colocación y capa de protección impermeable de paneles de poliestireno expandido (EPS), extrudido (XPS), lana mineral (MW), fibra de madera, o corcho natural. En el sistema PROPAM ANTIFISURAS, como capa armada flexible y de alta resistencia al impacto. También puede utilizarse en estructuras de hormigón como endurecedor y nivelador superficial en aleros, bajo cubiertas, etc, y en bovedillas o casetones de poliestireno expandido, respetando las instrucciones generales de aplicación del producto.
ma-lp-00579020 | Material | saco | Yeso controlado LONGIPS PREMIUM de PLACO (17 kg/saco). Ref. lp-00579020 |  | 1.29
LONGIPS PREMIUM SAN MARTÍN de PLACO es un producto con base yeso y fraguado controlado con una nueva fórmula que mejora la trabajabilidad y optimiza los tiempos de empleo, además de ofrecer una imagen totalmente innovadora. Su aplicación es manual, y se utiliza como revestimiento de guarnecidos interiores tanto verticales como horizontales. Ref. lp-00579020. Aplicación de guarnecidos interiores en paramentos horizontales y verticales. Puede ser lucido con nuestro fino manual Iberfino. Acabados listos para pintar También se usa como elemento ligante en el levantado de la tabiquería interior Temperatura de aplicación recomendada de 5ºC a 40ºC Rango de espesores recomendados entre 1-2 cm Apto para: Rehabilitación o nueva construcción.
ma-lp-00580313 | Material | saco | Cemento portland gris Ultra CEM II/A-V 52,5R de REZOLA (25 kg/saco). Ref. lp-00580313 |  | 4.8
Cemento portland gris Ultra CEM II/A-V 52,5R de REZOLA es un cemento de muy altas resistencias mecánicas iniciales y finales con endurecimiento rápido, según la norma UNE EN 197-1. Ref. lp-00580313. El cemento CEM II/A-V 52,5 R está especialmente recomendado para las siguientes aplicaciones: • Prefabricados estructurales de muy altas resistencias mecánicas con o sin tratamiento higrotérmico. • Hormigones fabricados en central y en obra. • Hormigones armados y pretensados de muy altas resistencias mecánicas. • Hormigonado en tiempo frío, o en ambiente seco y sometido viento. • Hormigón proyectado. • Hormigones que se deban desencofrar o descimbrar a edades tempranas. • Morteros técnicos, de albañilería y cementos cola. VENTAJAS: • El rápido desarrollo de las resistencias iniciales de CEM II/A-V 52,5 R lo hacen especialmente apto para aquellos trabajos que requieran una rápida puesta en obra. • CEM II/A-V 52,5 R permite un alto rendimiento en plantas de prefabricados al poder desmoldar las piezas a edades más tempranas. • El rápido desarrollo de las resistencias de CEM II/A-V 52,5 R permite el hormigonado en condiciones climatológicas adversas (tiempo frío, o en ambiente seco y sometido viento). PUESTA EN OBRA: Durante la puesta en obra de CEM II/A-V 52,5 R se deben considerar los siguientes aspectos: • Curar y proteger adecuadamente el hormigón. • En climas fríos o con temperaturas bajas, proteger la superficie del hormigón. • En circunstancias de ambiente seco, caluroso o con viento, resulta determinante tomar, durante el proceso de ejecución o puesta en obra, las medidas adecuadas especificadas en la reglamentación correspondiente y, en su caso, en el Código Estructural. • Es responsabilidad del usuario el verificar la idoneidad de uso de los distintos aditivos de hormigón.
ma-lp-propamtherm50 | Material | saco | Mortero monocomponente de cal con muy baja densidad aislante térmico continuo PROPAM THERM 50 de PROPAMSA (5 kg/saco). Ref. lp-propamtherm50 |  | 10.63
PROPAM THERM 50 (antes PROPAM TERM 50) es un mortero monocomponente de cal de muy baja densidad que actúa como aislamiento térmico continuo por el exterior en fachadas y bajo cubiertas, tanto en obra nueva como en rehabilitación. Rendimiento: 1,80 kg/m2 por cm de espesor. Ref. lp-propamtherm50. Está formulado a base de aglomerantes hidráulicos, áridos seleccionados y aditivos específicos. Especialmente efectivo en la resolución de puentes térmicos donde el soporte no es uniforme en planimetría. Solución rápida, económica y eficaz, para conseguir ambientes climáticamente bien protegidos, con el consiguiente ahorro energético.
ma-manau-320463-sikagrout212.FLU | Material | saco | Mortero (Grout) SIKAGROUT-212 FLUID de SIKA (30 kg/saco). Ref. manau-320463 |  | 33
El SIKAGROUT-212 FLUID es un grout cementoso monocomponente, preparado para mezclar con la adición de agua, de retracción compensada, de alto rendimiento, autonivelante y bombeable. Adecuado para bases de máquinas, rellenos de huecos y anclajes. Espesores: 12 a 100 mm. Consumo Teórico: 30 kg de polvo generan aproximadamente 14,8 litros de mortero. Ref. manau-320463. El grout es un mortero muy fluido, autonivelante y sin retracción utilizado para rellenar bases, anclajes y pequeños espacios.
ma-manau-33506-sikarepcosmetic | Material | saco | Mortero cosmético a base de cemento, áridos y resinas SIKAREP COSMETIC de SIKA; color gris claro (23 kg/saco). Ref. manau-33506 |  | 41.17
SIKAREP COSMETIC es un mortero para reparaciones superficiales cosméticas, monocomponente, a base de cemento, áridos finos y mejorado con resinas sintéticas que se aplica en capa fina. Consumo: 1.9 kg/m2/mm de mezcla seca; 1.63 kg/m2/mm SIKAREP COSMETIC (consumo mínimo por capa será de 0.9 kg/m2 para un espesor de 0,5 mm; espesor de capa min. 0,5 mm / max. 2 mm). Ref. manau-33506. USOS: Es adecuado para su aplicación sobre hormigón, mortero o piedra, en los siguientes casos: COMO MORTERO DE REPARACIÓN COSMÉTICO PARA EL TRATAMIENTO DE DEFECTOS POR: • Desprendimiento de la lechada superficial durante el desencofrado. • Porosidad, pequeñas irregularidades o finos nidos de grava. • Rotura de aristas. • Pequeñas fisuras. COMO MORTERO DE NIVELACIÓN: • Para elementos prefabricados. • Para la realización de revocos. • Para soportes irregulares antes de la colocación de piezas cerámicas. COMO MORTERO DE MONTAJE: • Para la obturación de juntas pequeñas sin movimiento. • Para el relleno de pequeños huecos que dejen tapones, anclajes o tirantes en el hormigón.
ma-manau-49189-sikatop209es | Material | lote | Mortero bicomponente de impermeabilización flexible SIKATOP-209 ES de SIKA (32 kg/lote A+B). Ref. manau-49189 |  | 126.72
SIKATOP-209 ES es un mortero bicomponente predosificado, flexible de impermeabilización a base de cemento, áridos seleccionados y polímeros modificados, con módulo de elasticidad bajo, con lo que se consigue una buena flexibilidad, se reduce el riesgo de fisuración y se mejora la capacidad de puentear fisuras de retracción y microfisuras. Ref. manau-49189. Consumo: 1,7 kg/m2/mm. Dependerá de la rugosidad del soporte.. En caso de irregularidad del soporte, se regularizará primero con un mortero de la gama Sika Monotop adecuado. Es impermeable al agua y permeable al vapor de agua. Adecuado tanto a presión positiva como negativa. Excelente adherencia sobre soportes sanos de hormigón, mortero, piedra, ladrillo, etc. Elevada resistencia al hielo y a las sales de deshielo. Frena la progresión de la carbonatación USOS: Puede utilizarse para realizar revestimientos de impermeabilización y protección de superficies en los cuales se requiera flexibilidad, con objeto de puentear pequeñas fisuras. Algunos de los sitios más habituales donde se puede utilizar son: • Depósitos, piscinas, canales u otros elementos destinados a contener agua, sean éstos enterrados o no enterrados. • Impermeabilización interior de sótanos. • Impermeabilización exterior de muros enterrados. • Reparación y protección de superficies expuestas a la acción del hielo y de las sales de deshielo: pretiles de puentes, voladizos de terrazas y azoteas, cornisas, etc.. • Protección de estructuras de hormigón en ambientes marinos. • Impermeabilización en contacto con agua potable. Envases: Lotes predosificados de 32 kg (8 kg de comp. A (líquido blanco) y 24 kg de comp. B (polvo gris)).
ma-mausa-SKDUR52INJ-sikadur52 | Material | kit | Resina Epoxi de Inyección Bicomponente de Baja Viscosidad SIKADUR-52 INJECTION LP de SIKA (1 kg/kit A+B en proporción 2:1). Ref. mausa-SKDUR52INJ-sikadur52 |  | 45.74
Resina epoxi de inyección bicomponente de baja viscosidad SIKADUR-52 INJECTION LP de SIKA (1 kg/kit A+B en proporción 2:1). Consumo: 1 kg de SIKADUR-52 INJECTION LP es equivalente a 1 litro de resina de inyección. Ref. mausa-SKDUR52INJ-sikadur52. SIKADUR-52 INJECTION LP es un producto líquido bicomponente de baja viscosidad para inyecciones, a base de resinas epoxi de altas resistencias, sin disolventes. Resina de inyección con buena adherencia a hormigón, mortero, piedra, acero y madera. SIKADUR-52 INJECTION LP se usa para rellenar y sellar huecos y fisuras en estructuras tales como puentes y otro tipo de construcciones civiles e industriales incluyendo pilares, vigas, cimentaciones, muros, soleras y depósitos. No sólo forma una barrera efectiva frente a las filtraciones de agua y el avance de la corrosión, también pega o une las secciones de hormigón existentes. https://www.youtube.com/watch?v=MCKlwg7rqvY https://www.youtube.com/watch?v=ukwvq0flzxc https://www.youtube.com/watch?v=tgZ3D8bO3PA https://www.youtube.com/watch?v=iW0nE-At5Lo https://www.youtube.com/watch?v=m907DITUbno
ma-prolisur-P1631 | Material | saco | Mortero de reparación estructural R3 PROPAM REPAR 30 - equivalente a SIKA MONOTOP 612 (25kg/saco). Ref. prolisur-P1631 |  | 24.84
PROPAM® REPAR 30 es un mortero de reparación tixotrópico, proyectable, de alta adherencia, monocomponente, sin retracción, sulforesistente, de altas resistencias mecánicas y reforzado con fibras. Especialmente formulado para la reparación estructural del hormigón. Cumple con los requerimientos de la clase R3 de la norma EN 1504-3. Dispone de Marcado CE 2+, para usos en edificación y obras de ingeniería civil de todo tipo.Consumo: 19,5 Kg/m2 y cm de espesor. Ref. prolisur-P1631 Equivalente a SIKA MONOTOP 612.
ma-nazza-01 | Material | pack | Resina epoxídica para estratificados de NAZZA (35,2 kg/pack A+B). Ref. nazza-01 |  | 423.11
Resina epoxi autonivelante transparente de usos generales con elevada viscosidad para la realización de estratificados, laminados junto a fibra de vidrio, carbono, etc. Totalmente pigmentable. Presenta gran adhesión y resistencia química. Rendimiento: Resina 100% sólidos: 1 mm ? 1 kg/m2; Límite de espesor máximo: 1 cm ? 10 kg/m2. Ref. nazza-01. USOS y CARACTERÍSTICAS: Resina epoxi idónea para sistemas estratificados o composites con fibra de vidrio, carbono, aramida; Apta para todo tipo de reparaciones con o sin fibra de vidrio; Por su elevada viscosidad permite aplicar capas finas en superficies verticales sin que descuelgue; Compatible con todas las espumas del mercado: PVC, poliestireno, AIREX y poliuretano; Elevada dureza y resistencia a golpes.
ma-obramat-10484964 | Material | saco | Mortero mineral monocapa coloreado, impermeable y transpirable WEBERPRAL PRISMA de WEBER (25 kg/saco). Ref. om-10484964 |  | 6.13
Mortero mineral monocapa coloreado, impermeable y transpirable para el revestimiento y decoración de fachadas, indicado para obtener un acabado de raspado o rústico. Consumo 1,500 kg/m2/mm de espesor (espesor de aplicación debe ser mayor a 10 mm). Ref. om-10484964. RECOMENDACIONES: • Aplicar la imprimación WEBERPRIM FX15 sobre hormigones lisos o soportes sin absorción. • En las uniones entre soportes de diferente naturaleza y puntos singulares, armar el mortero con WEBERTHERM MALLA 200. • Utilizar junquillos para delimitar los paños de trabajo. • En caso de colores intensos, aplicar en dos manos para obtener un color homogéneo. • Espesor de aplicación: 12 a 15 mm por capa (máximo 30 mm en dos capas). Si se aplica sobre enfoscado no superar los 30 mm de espesor entre enfoscado + WEBERPRAL PRISMA. • Tiempo de raspado: 3 a 10 horas. • Evitar la escorrentía de agua en la fachada con los elementos constructivos diseñados para tal fin.
ma-om-10519845 | Material | rollo | Malla de refuerzo de fibra de vidrio ARMATOP 100 de SIKA (1x50 m/rollo; 175 gr/m2). Ref. om-10519845 |  | 71.07
Malla de refuerzo de fibra de vidrio ARMATOP 100 de SIKA (1x50 m/rollo; 175 gr/m2). Ref. om-10519845
ma-om-10764054 | Material | saco | Mortero de reparación R4 WEBEREP HORMIPLUS NEO (25 kg/saco). Ref: om-10764054 |  | 31.35
Mortero reparador R4 de hormigón estructural HORMIPLUS NEO de WEBER con inhibidores de corrosión. Sin descuelgue de elevadas prestaciones mecánicas con protección contra la corrosión de armaduras y armado con fibras. Usos: reparación de hormigones degradados en interiores y exteriores con inhibidores de corrosión. Adecuado para su uso en ambientes marinos. Rendimiento: 18 kg/m2 para 1 cm de espesor (espesor de aplicación 10 a 50 mm). Ref: om-10764054. Enlace: https://www.obramat.es/mortero-reparador-r4-weberep-hormiprotec-plus-25-kg-10764054.html
ma-pintasalfaz-8412131662217 | Material | saco | Mortero reperfilado de reparación R2 no estructural de hormigón BMB 6012 de BEISSIER (20 kg/saco). Ref. pintasalfaz-8412131662217 |  | 19.27
Mortero de reparación R2 no estructural diseñado para su aplicación sobre soportes de hormigón, cemento y similares, para la reconstrucción de perfiles de balcones, escaleras, parcheos en muros, paneles y prefabricados. Para reparaciones en general, no estructurales en las que se necesite unas rápidas resistencias. Consumo aproximado de 1,5 kg/m2 (espesor mín. 3 mm; espesor máx. 10 cm). Ref. pintasalfaz-8412131662217. Mortero impermeable en capa superior a 3 mm y permeable al vapor de agua. Buena adhesión, no necesita puentes de adherencia.
ma-pintasalfaz-8412131662286 | Material | saco | Mortero flexible impermeabilizante bicomponente BME 18002/180L de BEISSIER (20 kg/saco). Ref. pintasalfaz-8412131662286 |  | 21.25
Mortero flexible bicomponente para impermeabilizar terrazas, bases y cubiertas de edificios y depósitos de agua. Membrana líquida de impermeabilización para su uso bajo baldosas de cerámica. Rendimiento aproximado de 1,8 kg/m2 y mm de espesor (espesor final: mínimo 2 mm y máximo 4 mm; 2,5 mm para depósitos de agua). Ref. pintasalfaz-8412131662286.
ma-pp-GRANOCRYL.BRS.SL03-C1 | Material | bidón | Mortero al siloxano para revoco decorativo GRANOCRYL BRS SL03 de BEISSIER; color C1 (20 kg/bidón). Ref. pp-GRANOCRYL.BRS.SL03-C1 |  | 72.82
Revoco decorativo exterior especial para fachadas basado en ligante orgánico modificado con siloxano, esencialmente diseñado para conseguir acabados de diferentes texturas decorativas; acabado ligeramente texturado, imitación de ladrillo caravista, fratasado; de aplicación universal sobre revocos cementíceos, hormigón no hidrófugo, placas de cemento reforzadas, superficies pintadas.Rendimiento: 2 a 3 kg/m2 en 2 mm de espesor (espesor por capa: 1,5 a 2 mm; espesor de aplicación de hasta 5 mm sin fisurar). Ref. pp-GRANOCRYL.BRS.SL03-C1. Revestimiento pétreo formulado siguiendo los criterios y recomendaciones de la norma UNE-EN 15824:2010. Resistente al agua y a la humedad. Repele el agua y la suciedad. Permeable al vapor de agua e impermeable al agua. Resistente a la flexión por cambios bruscos de temperatura y a los ataques biológicos.
ma-pp-GRANOCRYL.BRS.SL03-C2 | Material | bidón | Mortero al siloxano para revoco decorativo GRANOCRYL BRS SL03 de BEISSIER; color C2 (20 kg/bidón). Ref. pp-GRANOCRYL.BRS.SL03-C2 |  | 76.29
Revoco decorativo exterior especial para fachadas basado en ligante orgánico modificado con siloxano, esencialmente diseñado para conseguir acabados de diferentes texturas decorativas; acabado ligeramente texturado, imitación de ladrillo caravista, fratasado; de aplicación universal sobre revocos cementíceos, hormigón no hidrófugo, placas de cemento reforzadas, superficies pintadas. Rendimiento: 2 a 3 kg/m2 en 2 mm de espesor (espesor por capa: 1,5 a 2 mm; espesor de aplicación de hasta 5 mm sin fisurar). Ref. pp-GRANOCRYL.BRS.SL03-C2. Revestimiento pétreo formulado siguiendo los criterios y recomendaciones de la norma UNE-EN 15824:2010. Resistente al agua y a la humedad. Repele el agua y la suciedad. Permeable al vapor de agua e impermeable al agua. Resistente a la flexión por cambios bruscos de temperatura y a los ataques biológicos.
ma-pp-GRANOCRYL.BRS.SL03-C3 | Material | bidón | Mortero al siloxano para revoco decorativo GRANOCRYL BRS SL03 de BEISSIER; color C3 (20 kg/bidón). Ref. pp-GRANOCRYL.BRS.SL03-C3 |  | 80.45
Revoco decorativo exterior especial para fachadas basado en ligante orgánico modificado con siloxano, esencialmente diseñado para conseguir acabados de diferentes texturas decorativas; acabado ligeramente texturado, imitación de ladrillo caravista, fratasado; de aplicación universal sobre revocos cementíceos, hormigón no hidrófugo, placas de cemento reforzadas, superficies pintadas. Rendimiento: 2 a 3 kg/m2 en 2 mm de espesor (espesor por capa: 1,5 a 2 mm; espesor de aplicación de hasta 5 mm sin fisurar). Ref. pp-GRANOCRYL.BRS.SL03-C3. Revestimiento pétreo formulado siguiendo los criterios y recomendaciones de la norma UNE-EN 15824:2010. Resistente al agua y a la humedad. Repele el agua y la suciedad. Permeable al vapor de agua e impermeable al agua. Resistente a la flexión por cambios bruscos de temperatura y a los ataques biológicos.
ma-pp-GRANOCRYL.BRS.SL03-blanco | Material | bidón | Mortero al siloxano para revoco decorativo GRANOCRYL BRS SL03 de BEISSIER; color blanco (20 kg/bidón). Ref. pp-GRANOCRYL.BRS.SL03-blanco |  | 69.35
Revoco decorativo exterior especial para fachadas basado en ligante orgánico modificado con siloxano, esencialmente diseñado para conseguir acabados de diferentes texturas decorativas; acabado ligeramente texturado, imitación de ladrillo caravista, fratasado; de aplicación universal sobre revocos cementíceos, hormigón no hidrófugo, placas de cemento reforzadas, superficies pintadas. Rendimiento: 2 a 3 kg/m2 en 2 mm de espesor (espesor por capa: 1,5 a 2 mm; espesor de aplicación de hasta 5 mm sin fisurar). Ref. pp-GRANOCRYL.BRS.SL03-blanco. Revestimiento pétreo formulado siguiendo los criterios y recomendaciones de la norma UNE-EN 15824:2010. Resistente al agua y a la humedad. Repele el agua y la suciedad. Permeable al vapor de agua e impermeable al agua. Resistente a la flexión por cambios bruscos de temperatura y a los ataques biológicos.
ma-prolisur-01 | Material | envase | Imprimante para protección de armaduras y puente de unión en hormigones y morteros BETOPRIM de PROPAMSA (5 kg/envase). Ref. prolisur-01 |  | 45.57
BETOPRIM de PROPAMSA es un recubrimiento a base de cemento, arena de cuarzo, resinas acrílicas e inhibidores de la corrosión, que actúa contra la corrosión, pasivando el acero y presentando una superficie rugosa. Puede emplearse como puente de unión para mejorar la adhesión de hormigón viejo con hormigón nuevo o con morteros de reparación. Constituye un medio altamente alcalino y electroquímicamente activo, que actúa contra la corrosión, pasivando el acero y presentando una superficie rugosa. Ref. prolisur-01 BETOPRIM es un recubrimiento a base de cemento, arena de cuarzo, resinas acrílicas e inhibidores de la corrosión. Puede emplearse como puente de unión previo a la aplicación de morteros de reparación. BETOPRIM cumple con los requerimientos de la norma EN 1504-7, y se utiliza como pasivante del acero de las armaduras para protegerlas de la corrosión en: • Trabajos de rehabilitación del hormigón afectado por la corrosión de las armaduras debido a la carbonatación, ciclos hielo-deshielo, contaminación ambiental, etc. • Nuevas obras sometidas a ambientes agresivos. • Plantas industriales químicas, torres de refrigeración, etc. • Obras marinas, pantalanes, emisarios, etc. • Depuradoras de aguas residuales. • Como medida preventiva en obras de hormigón armado con poco recubrimiento y con riesgo de corrosión de las armaduras o contaminado por cloruros. CONSUMO: Con 1 kg de BETOPRIM se puede tratar de 0,8 a 1 m2. Dependiendo de la rugosidad del soporte, cada aplicación origina un espesor de capa seca de 0,5 a 1 mm. Se recomienda siempre para la protección de armaduras la aplicación de 2 capas; no obstante, el consumo final dependerá en gran medida del estado y porosidad del soporte.
ma-prolisur-05 | Material | saco | Mortero de revoco WEBERCAL LISO de WEBER a base de cal en capa fina para sistemas bicapa (25 kg/saco). Ref. prolisur-05 |  | 15.2
Revoco de cal coloreado en capa fina para acabados lisos en la decoración de interiores, exteriores, fachadas y techos. Rendimiento: 1,70 kg/m² por mm de espesor. Ref. prolisur-05. SOPORTES: Hormigón, Mortero de cemento, Mortero de cal, WEBERCAL BASIC, WEBEREV HIDRO.
ma-prolisur-06 | Material | saco | Mortero para enfoscado de cal en capa gruesa WEBERCAL BASIC de WEBER; color blanco (25 kg/saco). Ref. prolisur-06 |  | 10.46
Mortero mineral de cal con conglomerantes hidráulicos, diseñado para el uso como base de enfoscado de todo tipo de soluciones bicapa y especialmente indicado para soluciones bicapa en base cal con revestimientos de acabado como revocos o estucos. Rendimiento: 1,6 kg/m2 por mm de espesor. Ref. prolisur-06. SOPORTES: Cerramientos de ladrillo; Bloque de termoarcilla; Bloque de hormigón; Enfoscados de mortero tradicional tipo M-7,5.
ma-manau-32952500 | Material | saco | Mortero para enfoscado de cal en capa gruesa WEBERCAL BASIC de WEBER; color gris (25 kg/saco). Ref. prolisur-07 |  | 6.8
Mortero mineral de cal aérea con conglomerantes hidráulicos áridos de granulometría compensada y aditivosorgánicos e inorgánicos, diseñado para el uso como base de enfoscado de todo tipo de soluciones bicapa y especialmente indicado para soluciones bicapa en base cal con revestimientos de acabado como revocos o estucos. Consumo: 1,6 kg/m2 por mm de espesor (espesor de aplicación: 10 a 15 mm por capa (máximo 30 mm en 2 capas)). Ref. prolisur-07. SOPORTES: Cerramientos de ladrillo; Bloque de termoarcilla; Bloque de hormigón; Enfoscados de mortero tradicional tipo M-7,5. Aplicar la imprimación WEBERPRIM FX15 sobre hormigones lisos o soportes sin absorción. En las uniones entre soportes de diferente naturaleza y puntos singulares, armar el mortero con WEBERTHERM MALLA 200.
ma-manau-92355 | Material | envase | SIKA TOP ARMATEC 110 EPOCEM. (4kg) |  | 29.06
DESCRIPCION DEL PRODUCTO SIKATOP ARMATEC-110 EPOCEM en un revestimiento cementoso con resinas epoxi modificadas, de tres componentes y con inhibidor de corrosión usado para la protección de las armaduras del hormigón frente a la corrosión y como capa de adherencia. Consumo: Como capa de adherencia ~1,5 a 2,0 kg/m2/mm, dependiendo de la rugosidad del soporte; Como revestimiento anticorrosión ~ 2,0 kg/m2 y capa (~ 1 mm de espesor); en total mínimo dos capas aplicadas (~ 2 mm de espesor). Ref. s.lucia-sika.armatec110epocem. Adecuado para: Control de las áreas anódicas (Principio 11, método 11.1 de la UNE-EN 1504-9); Reparación de hormigón armado como protección frente a la corrosión de las armaduras; su uso como puente de adherencia en hormigón y mortero. CARACTERISTICAS / VENTAJAS: • Contiene Tecnología EPOCEM – agente de adherencia mejorado. • Tiempo abierto ampliado para los morteros de reparación. • Compatible con la mayoría de los morteros de reparación Sika MonoTop. • Excelente adherencia al acero y al hormigón • Contiene inhibidores de corrosión. Certificado para la aplicación bajo condiciones de carga dinámica.
ma-s.lucia-sikadur31-06 | Material | pack | Adhesivo Epoxi Bicomponente para Adhesión Estructural y Reparación del Hormigón SIKADUR-31+ de SIKA (6 kg/pack A +B). Ref. s.lucia-sikadur31-06 |  | 99.3
Sikadur-31+ es un adhesivo estructural de 2 componentes, de bajas emisiones (low COV), en base epoxi, tolerante a la humedad, tixotrópico, que se adhiere a la mayoría de los materiales de construcción. Consumo 2.0 kg/m2 por mm de espesor. Nota: Los datos de consumo son teóricos y no tienen en cuenta ningún material adicional debido a la porosidad de la superficie, el perfil de la superficie, las variaciones de nivel, las mermas o cualquier otra variación. Ref. s.lucia-sikadur31-06. Tiene una elevada resistencia mecánica y también puede utilizarse para reparaciones estructurales de hormigón, relleno de juntas y sellado de fisuras. Sikadur-31+ puede utilizarse en aplicaciones de bricolaje (DIY), además de en las aplicaciones profesionales tradicionales. Aplique el producto en una zona de prueba para calcular el consumo exacto para las condiciones específicas del soporte y el equipo de aplicación propuesto. Espesor de Capa 30 mm máx. Como adhesivo no estructural u otras aplicaciones, si se requieren espesores de capa superiores a 30 mm, se deberá aplicar en capas sucesivas de 30 mm una vez que la capa anterior haya endurecido. Las superficies de las capas recién aplicadas deberán ser rayadas para crear rugosidad para las capas posteriores. Si la aplicación de las capas sucesivas se realizase pasados 2 días, el nuevo adhesivo debe ser saturado con arena de cuarzo inmediatamente después de la aplicación.
ma-s.lucia-sikadur31-30 | Material | pack | Adhesivo Epoxi Bicomponente para Adhesión Estructural y Reparación del Hormigón SIKADUR-31+ de SIKA (30 kg/pack A +B). Ref. s.lucia-sikadur31-30 |  | 353.06
Sikadur-31+ es un adhesivo estructural de 2 componentes, de bajas emisiones (low COV), en base epoxi, tolerante a la humedad, tixotrópico, que se adhiere a la mayoría de los materiales de construcción. Consumo 2.0 kg/m2 por mm de espesor. Nota: Los datos de consumo son teóricos y no tienen en cuenta ningún material adicional debido a la porosidad de la superficie, el perfil de la superficie, las variaciones de nivel, las mermas o cualquier otra variación. Ref. s.lucia-sikadur31-30. Tiene una elevada resistencia mecánica y también puede utilizarse para reparaciones estructurales de hormigón, relleno de juntas y sellado de fisuras. Sikadur-31+ puede utilizarse en aplicaciones de bricolaje (DIY), además de en las aplicaciones profesionales tradicionales. Aplique el producto en una zona de prueba para calcular el consumo exacto para las condiciones específicas del soporte y el equipo de aplicación propuesto. Espesor de Capa 30 mm máx. Como adhesivo no estructural u otras aplicaciones, si se requieren espesores de capa superiores a 30 mm, se deberá aplicar en capas sucesivas de 30 mm una vez que la capa anterior haya endurecido. Las superficies de las capas recién aplicadas deberán ser rayadas para crear rugosidad para las capas posteriores. Si la aplicación de las capas sucesivas se realizase pasados 2 días, el nuevo adhesivo debe ser saturado con arena de cuarzo inmediatamente después de la aplicación.
ma-s.lucia-sikadur42sp-05 | Material | pack | Mortero Autonivelante y Tricomponente a base de Resina Epoxi SIKADUR 42 SP de SIKA (5 kg/pack). Ref. s.lucia-sikadur42sp-05 |  | 41.74
Mortero de altas resistencias mecánicas y sin retracción, de tres componentes, a base de resinas epoxi sin disolventes y cargas de granulometría especial, para colocar por vertido, dada su fluidez y facilidad de colocación. Espesor de Capa: 6 a 50 mm/capa. Consumo: 1,9 kg/litro de mezcla. Ref. s.lucia-sikadur42sp-05. Recomendable para: Fijación de pernos y anclajes en superficies horizontales; Anclajes de armaduras en el hormigón en superficies horizontales (taladro vertical); Relleno bajo placas de apoyo en puentes o bancadas de máquinas; Relleno de grandes grietas y oquedades en el hormigón. Resistencia a Compresión: 80-90 N/mm2 (EN 196/1); Módulo de Elasticidad a Compresión; 19000 N/mm2 (UNE EN ISO 527); Resistencia a Flexión: 30-40 N/mm2 (EN 196/1); Adherencia bajo Tracción: > 3 N/mm2 sobre hormigón, y 17,5 N/mm2 sobre acero.
ma-s.lucia-sikadur42sp-20 | Material | pack | Mortero Autonivelante y Tricomponente a base de Resina Epoxi SIKADUR 42 SP de SIKA (20 kg/pack). Ref. s.lucia-sikadur42sp-20 |  | 128.22
Mortero de altas resistencias mecánicas y sin retracción, de tres componentes, a base de resinas epoxi sin disolventes y cargas de granulometría especial, para colocar por vertido, dada su fluidez y facilidad de colocación. Espesor de Capa: 6 a 50 mm/capa. Consumo: 1,9 kg/litro de mezcla. Ref. s.lucia-sikadur42sp-20. Recomendable para: Fijación de pernos y anclajes en superficies horizontales; Anclajes de armaduras en el hormigón en superficies horizontales (taladro vertical); Relleno bajo placas de apoyo en puentes o bancadas de máquinas; Relleno de grandes grietas y oquedades en el hormigón. Resistencia a Compresión: 80-90 N/mm2 (EN 196/1); Módulo de Elasticidad a Compresión; 19000 N/mm2 (UNE EN ISO 527); Resistencia a Flexión: 30-40 N/mm2 (EN 196/1); Adherencia bajo Tracción: > 3 N/mm2 sobre hormigón, y 17,5 N/mm2 sobre acero.
ma-s.lucia-sikadurprimer.eg | Material | kit | Imprimante anticorrosivo bicomponente a base de resinas epoxi y fosfato de zinc SIKADUR PRIMER EG (PHOSPHATE) de SIKA (5 kg/kit). Ref. s.lucia-sikadurprimer.eg |  | 89.21
SIKADUR PRIMER EG (PHOSPHATE) Imprimación anticorrosiva a base de resinas epoxi y fosfato de zinc. Imprimación anticorrosiva de dos componentes, a base de resinas epoxi curadas con poliamidas, y fosfato de zinc, de color rojo óxido y con disolventes. Consumo/Dosificación Aprox. 0,250 a 0,300 kg/m2 para un espesor teórico de película seca de 80-100 micras (Proporciones de mezcla en peso: Componente A =9 partes; Componente B = 1 parte). Ref. s.lucia-sikadurprimer.eg. USOS: Protección anticorrosiva sobre acero, metales ferrosos y aluminio, previamente a la aplicación de pinturas de resinas epoxi (SIKAGUARD) en: Tuberías, conducciones metálicas; Puentes; Contenedores; Construcciones metálicas en ambientes agresivos; Plantas depuradoras de aguas residuales, etc.; Capa de adherencia sobre galvanizado, previa a la aplicación de un revestimiento a base de resinas epoxi.
ma-s.lucia-sikafloor156-10kg | Material | pack | Imprimante, mortero de nivelación y capa base epoxi bicomponente SIKAFLOOR-156 de SIKA (pack 10 kg de Componentes A (7,5 kg) y B (2,5 kg)). Ref. s.lucia-sikafloor156-10kg |  | 165.21
SIKAFLOOR-156 es una resina epoxi bicomponente de baja viscosidad y libre de disolventes. Resina epoxi con un 100% de contenido en sólidos. Consumos: Ver Tabla de Consumos en imagen anexa. Ref. s.lucia-sikafloor156-10kg. USOS: • Para imprimar hormigón, soportes cementosos y morteros epoxi. • Para superficies de normal a muy alta absorción. • Como ligante para capas de nivelación y capas base. • Para su uso tanto en interiores como en exteriores.
ma-s.lucia-sikafloor420-15lt | Material | envase | Revestimiento monocomponente de alta elasticidad de poliuretano SIKAFLOOR 420 de SIKA (15 litros o 19,35 kg/envase). Ref. s.lucia-sikafloor420-15lt |  | 456.98
SIKAFLOOR 420 es un revestimiento monocomponente de alta elasticidad, de poliuretano con disolventes, resistente a los rayos UV, coloreado y que cura con la humedad ambiental. Producto equivalente: SIKAFLOOR 400 N ELASTIC. Consumo: 0,3 a 1,2 kg/m2 (dependiendo de la aplicación). Ref. s.lucia-sikafloor420-15lt. USOS: Revestimiento para soportes de hormigón y cementosos, lisos o antideslizantes, con resistencia a los rayos UV y abrasión e impermeable. • Para exposición mecánica ligera a media. • Para balcones, terrazas, pasarelas peatonales, escaleras etc. CARACTERÍSTICAS/VENTAJAS: Formulación con bajo olor Alto contenido de sólidos. • Murado por humedad. • Buena resistencia a UV y amarilleamiento. • Resistente a la intemperie. • Resistente a la abrasión bajo uso normal. • Son posibles superficies antideslizantes. • Una gama de diferentes acabados disponible.
ma-s.lucia-sikamonotop-620-blanc | Material | saco | Mortero de Reparación R3 en Capa Fina, Alisado y Regularización de Superficies de Hormigón SIKA MONOTOP-620 de SIKA (25 kg/saco). Ref. s.lucia-sikamonotop-620-blanco |  | 37.44
SIKA MONOTOP-620 es un mortero de reparación estructural en capa fina, monocomponente (predosificado, solamente necesita la adición de agua) a base de cemento, áridos seleccionados, humo de sílice y resinas sintéticas, que cumple con los requerimientos de la clase R3 de la UNE EN 1504-3. Consumo 2,02 kg de mezcla fresca por m2 y mm. de espesor. Aprox. 1,74 kg de SIKA MONOTOP-620 por m2 y mm. de espesor (espesor de capa: Gris: mín. 1,5 mm / máx. 5,0 mm; Blanco: mín. 1,0 mm / máx.3,0 mm). Ref. s.lucia-sikamonotop-620-blanco Excelente adherencia al soporte, sin imprimación. Baja retracción. Proyectable mecánicamente por vía húmeda. No es corrosivo ni tóxico. Clasificación al fuego: A1 para el SIKA MONOTOP-620 Gris; y A2 para el SIKA MONOTOP-620 blanco. USOS: Puede aplicarse con armadura o sin ella, sobre superficies de hormigón, mortero de obra o morteros de la gama SIKA TOP / SIKAMONOTOP, y está indicado para: • Sellado de poros, sobre soporte de hormigón o mortero. • Revestimiento en capa delgada de elementos estructurales verticales u horizontales en Edificación e Ingeniería Civil. • Regularización de superficies de hormigón. • Reparaciones de pequeño espesor: relleno de coqueras, nidos de grava en el hormigón, etc. • Trabajos de reparación de aristas, reperfilado de labios de juntas, etc. • Adecuado para trabajos de reparación de hormigón (Principio 3, método 3. y 3.3 de la UNE-EN 1504-9). Reparación de desconchones y deterioros del hormigón en edificios, puentes, infraestructuras y superestructuras.
ma-s.lucia-sikamonotop-620-gris | Material | saco | Mortero de Reparación R3 en Capa Fina, Alisado y Regularización de Superficies de Hormigón SIKA MONOTOP-620 de SIKA (25 kg/saco). Ref. s.lucia-sikamonotop-620-gris |  | 36.2
SIKA MONOTOP-620 es un mortero de reparación estructural en capa fina, monocomponente (predosificado, solamente necesita la adición de agua) a base de cemento, áridos seleccionados, humo de sílice y resinas sintéticas, que cumple con los requerimientos de la clase R3 de la UNE EN 1504-3. Consumo 2,02 kg de mezcla fresca por m2 y mm. de espesor. Aprox. 1,74 kg de SIKA MONOTOP-620 por m2 y mm. de espesor (espesor de capa: Gris: mín. 1,5 mm / máx. 5,0 mm; Blanco: mín. 1,0 mm / máx.3,0 mm). Ref. s.lucia-sikamonotop-620-gris Excelente adherencia al soporte, sin imprimación. Baja retracción. Proyectable mecánicamente por vía húmeda. No es corrosivo ni tóxico. Clasificación al fuego: A1 para el SIKA MONOTOP-620 Gris; y A2 para el SIKA MONOTOP-620 Blanco. USOS: Puede aplicarse con armadura o sin ella, sobre superficies de hormigón, mortero de obra o morteros de la gama SIKA TOP / SIKAMONOTOP, y está indicado para: • Sellado de poros, sobre soporte de hormigón o mortero. • Revestimiento en capa delgada de elementos estructurales verticales u horizontales en Edificación e Ingeniería Civil. • Regularización de superficies de hormigón. • Reparaciones de pequeño espesor: relleno de coqueras, nidos de grava en el hormigón, etc. • Trabajos de reparación de aristas, reperfilado de labios de juntas, etc. • Adecuado para trabajos de reparación de hormigón (Principio 3, método 3. y 3.3 de la UNE-EN 1504-9). Reparación de desconchones y deterioros del hormigón en edificios, puentes, infraestructuras y superestructuras.
ma-s.lucia-sikamonotop.412.SFG | Material | saco | Mortero monocomponente de reparación estructural R4 con inhibidores de corrosión SIKA MONOTOP 412 SFG (25 kg/saco). Ref. s.lucia-sikamonotop.412.SFG |  | 28.68
SIKA MONOTOP 412 SFG es un mortero de reparación estructural de 1 componente con inhibidores de corrosión, polímero modificado, de baja retracción, reforzado con fibras que cumple con los requisitos de la clase R4 de la UNE-EN 1504-3. No requiere puente de unión, incluso cuando se aplica manualmente. Consumo: Depende de la rugosidad del soporte y el espesor de capa aplicada; como aproximación, se utilizan 19 kg/m2 de polvo por cm de espesor (1 saco rinde aproximadamente 13,9 litros de mortero). Ref. s.lucia-sikamonotop.412.SFG. ADECUADO PARA: • Trabajos de reparación de hormigón (Principio 3, método 3.1 y 3.3 de la UNE-EN 1504-9). Reparación de desconchones y daños del hormigón en edificios, puentes, infraestructuras y superestructuras. • Trabajos de refuerzo estructural del hormigón (Principio 4, método 4.4 de la UNE-EN 1504-9). Incremento de la capacidad portante de las estructuras de hormigón mediante la adición de mortero. • Conservación o restauración del pasivado (Principio 7, método 7.1 y 7.2 de la UNE-EN 1504-9). Incremento del recubrimiento con mortero adicional y sustitución del hormigón contaminado o carbonatado. ESTRUCTURA DEL SISTEMA: Mortero de reparación: SIKA MONOTOP 412 SFG Mortero de reparación estructural para aplicación a mano o por proyección (Tipo R4) Capa de acabado: SIKA MONOTOP 620 Mortero tapaporos y de acabado en capa fina Detalles de Aplicación: Consumo: Depende de la rugosidad del soporte y el espesor de capa aplicada. Como aproximación, se utilizan 19 kg de polvo por cm de espesor y m2. 1 saco rinde aproximadamente 13,9 litros de mortero. Calidad del soporte Hormigón: El hormigón debe estar completamente limpio, libre de polvo, material suelto o mal adherido, contaminantes superficiales y materiales que puedan reducir la adherencia o prevenir la succión o mojado de los materiales de reparación. Armaduras de acero: Se deben eliminar restos de óxido, mortero, hormigón, polvo y otros materiales que puedan impedir la adherencia o que contribuyan a la corrosión. También se deben contemplar los requisitos específicos de la EN1504-10. Preparación del soporte/Imprimación: Hormigón: Se debe eliminar el hormigón débil, dañado y deteriorado y, donde sea necesario, el hormigón sano, por medios mecánicos adecuados. Armadura: Las superficies se deben preparar utilizando técnicas de chorro abrasivo o agua a alta presión. Imprimación de adherencia: Normalmente no se necesita imprimación sobre una superficie preparada con la rugosidad adecuada. Cuando no se requiera imprimación es necesaria una humectación superficial previa del soporte. No se debe dejar que la superficie se seque antes de aplicar el mortero de reparación. La superficie debe adquirir una apariencia mate oscura, sin brillos ni encharcamientos y los poros superficiales no deben contener agua. Cuando sea necesario un puente de adherencia, aplicar SIKA MONOTOP 910 S (consultar su Hoja de Datos de Producto) o con el mismo producto - SIKAMONOTOP 412 SFG - preparar una lechada y aplicar con una brocha dura presionando sobre el soporte prehumedecido. En ambos casos la aplicación posterior del mortero se debe hacer “fresco sobre fresco”, cuando el Puente de adherencia todavía no haya endurecido. Revestimiento de la armadura: Donde se requiera un revestimiento de la armadura como barrera (por ejemplo, en caso de recubrimiento del hormigón insuficiente), aplicar en todo el perímetro de la armadura dos capas de SIKA MONOTOP 10 S (consultar su Hoja de Datos de Producto).
ma-s.lucia-sikamonotop1010ES | Material | envase | Mortero pasivador de armaduras e imprimante de adherencia SIKA MONOTOP 1010 ES (4kg/envase). Ref. s.lucia-sikamonotop1010ES |  | 15.95
SIKA MONOTOP 1010 (antes SIKA MONOTOP 910) es un pasivador de armaduras e imprimación de adherencia en base cementosa que incorpora materias primas recicladas e inhibidores de la corrosión en su composición. Ref. s.lucia-sikamonotop1010ES. Consumo Imprimación Suficiente para cubrir la superficie de hormigón en una capa fina rellenando poros y huecos (2,0 kg de polvo por m2 por 1 mm de espesor de capa como estimación). Protección frente a la corrosión 2 mm de espesor mínimo (1 a 1,5 kg de polvo por m2 por capa de 1 mm de espesor como estimación). Nota: Los datos de consumo son teóricos y no tienen en cuenta ningún material adicional debido a la porosidad de la superficie, el perfil de la superficie, las variaciones de nivel, mermas o cualquier otra variación. Rendimiento 4 kg de polvo ~2.0 L de mortero. SIKA MONOTOP 1010 ES es un pasivador de armaduras, cementoso, monocomponente, modificado con polímeros. Se utiliza como imprimación de adherencia y como protección anticorrosión de la armadura previo al empleo de morteros de reparación. Contiene inhibidores de corrosión y materias primas recicladas en su composición, lo que supone una menor huella de carbono frente a un mortero de iguales prestaciones. Ventajas: Fácil de usar, sólo requiere mezclar con agua; Buena adherencia al hormigón y al acero; Buena resistencia a la penetración de agua y cloruros; Se aplica con brocha o mediante proyección húmeda.
ma-s.lucia-sikatop122 | Material | kit | Mortero de reparación estructural R4 del hormigón bicomponente SIKATOP-122 de SIKA (28 kg de mezcla A+B/kit). Ref. s.lucia-sikatop122 |  | 46.78
SIKATOP-122 es un mortero cementoso modificado con resina acrílica, bicomponente, de consistencia pastosa, con altas resistencias mecánicas y gran adherencia al soporte, especialmente diseñado para reparaciones en elementos estructurales de concreto. Consumo: 6,6 kg/m2 para el espesor mínimo de 3 mm (+/-2,2 kg/litro de relleno). Ref. s.lucia-sikatop122. USOS: • Como mortero de reparación o nivelación en estructuras de concreto, tales como: vigas, columnas, postes, graderías, pilotes, tuberías, etc. • Especialmente indicado para reparaciones de gran espesor, en superficies verticales o sobre cabeza. • Como recubrimiento de gran adherencia, impermeable, resistente al desgaste y con altas resistencias mecánicas para la protección, reparación y mantenimiento de obras hidráulicas, galerías y túneles. Para la reparación de pisos con altas exigencias mecánicas. • Para juntas de albañilería de gran resistencia y relleno de hormigueros.
ma-stockpinturas-70248-001 | Material | bidón | Imprimante acrílico pigmentado al agua GRANOCRYL de BEISSIER (25 kg/bidón). Ref. stockpinturas-70248-001 |  | 82.55
Imprimación acrílica pigmentada al agua, de aplicación exterior e interior, especialmente diseñada para consolidar, impermeabilizar, asegurar la consistencia y regularizar el fondo antes de aplicar revestimientos como el Mortero Acrílico Granocryl u otros revestimientos pétreos. Rendimiento Teórico: 6 a 8 m2/kg, según porosidad del soporte. Ref. stockpinturas-70248-001. Resistente a la intemperie. Impermeable al agua de lluvia. Transpirable. Permeable al vapor de agua y CO2.
ma-todocal-calgrasa.pasta-CL90SP | Material | cubo | Cal grasa en pasta CL-90-S PL de IBERCAL (20 kg/cubo). Ref. todocal-calgrasa.pasta-CL90SPL |  | 17.77
Cal grasa en pasta (Hidróxido cálcico CL-90-S), cal envejecida o grasello de cal son sinónimos que definen a esta pasta de cal reposada, madurada y envejecida, muy trabada, fluida y untuosa, de color muy blanco y que es el producto resultante del apagado controlado y consiguiente hidratación de cales vivas seleccionadas y procedentes de la descomposición por calcinación de rocas calizas muy puras. Ref. todocal-calgrasa.pasta-CL90SPL. APLICACIONES HABITUALES: Rehabilitaciones (muros, cubiertas y pavimentos); Obra nueva (muros, cubiertas y pavimentos). PROPIEDADES DEL PRODUCTO • Cal aérea (carece de fraguado, se carbonata por la presión del anhídrido carbónico). • Debido a su lenta carbonatación, que puede durar siglos, posee una elasticidad que no se puede conseguir con cales hidráulicas o cementos. • Enlaza los cuerpos sólidos, por lo cual se emplea como aglomerante. • Producto natural, sin añadidos ni conservantes, solamente cal y agua. • Propiedades fungicidas y bactericidas. • Muy adherente, alta tixotropía. • Elevada resistencia térmica. • Permeable al vapor de agua. • Transpirable. • Facilidad para extender y trabajar; con esta pasta se obtienen morteros plásticos, grasos y untuosos. • Muy cremosa, excelente blancura y finura. • Hidrato en pasta, reposado, madurado y envejecido, el cual puede permanecer en estado amorfo durante años. • Materia prima para la realización de morteros para enfoscados, revocos y enlucidos, pinturas a la cal, estucos y cualquier tipo de trabajos y acabados para restauraciones de edificios históricos y alta decoración. https://elcalsinar.com/accesorios/507-1052-cal-en-pasta-lista-al-uso.html#/146-tamanos-15_lt
ma-vadequimica-319A5T-00.S02 | Material | saco | Cal viva / óxido cálcico (20 kg/saco). Ref. vadequimica-319A5T-00.S02 |  | 11
El óxido cálcico micronizado, también conocido con el nombre de Cal Viva, es producto inorgánico, en forma de polvo de color blanco muy fino. El óxido cálcico se puede disolver fácilmente en agua. La solución genera una reacción fuertemente exotérmica y alcalina. Se obtiene por calcinación de la piedra caliza seleccionada por su pureza, en grandes hornos y a altas temperaturas. Ref. vadequimica-319A5T-00.S02. Es producto alcalino, lo que permite regular multitud de procesos industriales y sus propiedades dependen principalmente de su composición química y del tratamiento térmico al que ha sido sometido el mineral, determinando su grado de reactividad. Se puede utilizar cumpliendo muy diversas funciones tales como: - Neutralizante. - Floculante. - Fundente. - Lubricante. - Aglutinante. - Esterilizante, debido a su elevado PH que le confiere este poder microbiocida y antiparasitario. - Absorbente. - Secante (por su reacción exotérmica con el agua). - Alcalinizante. - Estabilizante de suelos.
MORTEROS.AGLOMERANTES.Y.EPOXI
MT3456$ | Material | M3 | HORMIGÓN ARMADO |  | 0
# M3 Hormigón HA $A $C $B # Sentencias de Rótulos de Parámetros \ RESISTENCIA (N/mm2) \ 20 \ 30 \ 40 \ # A \ TAMAÑO MAX (mm)\ 40 \ 20 \ # B \ CONSISTENCIA \ plástica \ blanda \ fluida \ # C # El derivado MT3456aaa sería: Hormigón HA 20 plástica 40 # Sentencias de Asignaciones a variables (Precios) # Dependen de $C plástica blanda fluida $A $B = a %T(2,3,3) = 11, 12, 13, #a 21, 22, 23, #b 31, 32, 33, #c # Dependen de $B = b tamaño máximo del árido 41, 42, 43, #a 51, 52, 53, #b 61, 62, 63 #c # Sentencia de Precio Simple ::%T(%B,%A,%C) # Sentencias de Sustitución de Textos \ RESUMEN \H $A $C tamaño máximo $B IIa \ \TEXTO \Hormigón preparado de resistencia característica $A N/mm2, de consistencia $C y tamaño máximo del árido $B mm, en ambiente normal IIa, transportado a una distancia máxima de 10 km, contados desde la central suministradora. Se consideran cargas completas de 6 ó 9 m3 y un tiempo máximo de descarga en obra de 45 minutos.\
MTTNDD$ | Sin clasificar | und | Tendedero plegable de pared en acero acabado en color blanco EPOXI de CUNCIAL |  | 0
\ ANCHO (mm) \ 100 \ 140 \ 160 \ 180 \ %T(4) = 17.22, 19.36, 19.70, 20.55 ::%T(%A) \ RESUMEN \ Tendedero plegable de pared AC $A EPOXI de CUNCIAL ($Ax23x71 cm) \ \TEXTO \ Tendedero plegable de pared en acero acabado en color blanco AC $A EPOXI de CUNCIAL medidas desplegado: $Ax23x71 cm) con 5 barras 8 mm espesor \
PINTURAS.Y.CONEXOS | Capítulo |  | MATERIALES DE PINTURAS Y CONEXOS
ma-amodeco-reveton.acrilico | Material | bidón | Revestimiento rugoso impermeable 100% acrílico para fachadas exteriores de REVETÓN (15 litros/bidón). Ref. amodeco-reveton.acrilico |  | 123.76
https://pinturasamodeco.com/es/acabado-rugoso/902-4953-reveton-liso-revestimiento-rugoso-100-acrilico-para-fachadas-exteriores.html#/77-tamano-15l/155-color-blanco Revestimiento 100% acrílico puro en capa gruesa de máxima protección y durabilidad para fachadas sometidas a condiciones exigentes. Acabado rugoso mate sedoso. Ofrece una máxima impermeabilidad al agua además de una alta transpirabilidad. Rendimiento Teórico: 1 a 2 m2/litro, en función de la absorción y textura del soporte. Ref. amodeco-reveton.acrilico. Su máxima resistencia a los rayos U.V. y capacidad autolimpiable permite una lavabilidad y resistencia al exterior. Contiene conservante antimoho. APLICACIONES • Protección y decoración de fachadas y paramentos verticales en exterior de mortero de cemento, ladrillo, piedra, pintura plástica, etc. • Especialmente indicado para el pintado de fachadas sometidas a condiciones exigentes o para el pintado de soportes exteriores que requieran disimular defectos de planimetría o reparaciones en fachada. • Aplicación para decoración y protección de paramentos interiores en edificios y locales de uso intensivo PROPIEDADES: • Máxima impermeabilidad al agua de lluvia: evita la filtración de agua en el interior del soporte. • Transpirable al vapor de agua: facilita la evacuación de la humedad contribuyendo a mantener la pared seca. • Máxima resistencia a los rayos U.V y uso de pigmentos estables: contribuye a una mayor durabilidad del color en el exterior. • Máximo poder de cubrición: permite ganar opacidad en menor número de manos. • Capacidad de relleno de microfisuras presentes en el soporte. • Buena adherencia sobre las superficies habituales de la construcción por su composición y capacidad de penetración en el soporte. • Resistente a los microorganismos: contiene conservante antimoho que evita la formación de moho, algas y verdín. • Inalterable a los álcalis del cemento (insaponificable). • Producto al agua: sin olor a disolvente, de aplicación cómoda y segura y más respetuosa con el medioambiente.
ma-amodeco-reveton.imprim.acril | Material | bidón | Imprimación acuosa fijadora acrílica COTEFILM de REVETÓN (15 litros/bidón). Ref. amodeco-reveton.imprim.acril |  | 96.78
Imprimación fijadora acrílica para la preparación de soportes a pintar en interior o exterior. Recomendado para fijar y regularizar la absorción de todo tipo de superficies con porosidad tanto en interior como en exterior, actuando como puente de adherencia del producto de acabado. Rendimiento Teórico: 6 a 8 m2/litro, en función de la absorción y textura del soporte. Ref. amodeco-reveton.imprim.acril. PROPIEDADES PRINCIPALES: • Gran capacidad de penetración y sellado de la superficie. • Cohesiona la capa superficial del soporte. • Excelente puente de adherencia entre el producto acabado (pinturas en base acuosa) y el soporte. • Transpirable al vapor de agua: facilita la evacuación de la humedad contribuyendo a mantener la pared seca. • Su opción en color blanco contribuye a ganar opacidad en el sistema de pintado. • Inalterable a los álcalis del cemento (insaponificable).
ma-villares-titantech-sxb-200 | Material | envase | Imprimación epoxi bicomponente multiadherente anticorrosiva SXB-200 de TITANTECH (4 litro/pack). Ref. villares-titantech-sxb-200 |  | 63.84
Imprimación epoxi-poliamida anticorrosiva con fosfato de zinc de uso general para acero y galvanizado, que contiene pigmentos inhibidores de la corrosión no tóxicos. Posee elevadas prestaciones anticorrosivas, de dureza, tenacidad y adherencia sobre diversas superficies. Para estructuras metálicas diversas en ambientes industriales y marinos de corrosión C4 Alta y C5 Muy alta, según norma UNE EN ISO 12944. Excelente adherencia sobre latón, aluminio y galvanizado. Rendimiento: 6 a 10 m2/litro (40 - 60 µ secas). Ref. villares-titantech-sxb-200.
ma-anidia-8414800430509 | Material | envase | Disolvente Epoxi DX-810 de TITANTECH (5 litros/envase). Ref. anidia-8414800430509 |  | 44.63
Disolvente basado en una mezcla de hidrocarburos aromáticos y ésteres con una curva de evaporación media para la dilución de pinturas epoxi. Adecuado para un amplio campo de usos. Alto poder disolvente. Diluyente indicado para productos epoxi y en aplicaciones a pistola a temperaturas altas (antivelo). Ref. anidia-8414800430509.
ma-banoidea-K05816 | Material | bidón | Geopintura mineral para la protección decorativa del hormigón GEOLITE MICROSILICATO de KERAKOLL (14 litros/bidón). Ref. banoidea-K05816 |  | 139.67
GEOLITE MICROSILICATO es una geopintura transpirable cubriente con efecto mate y con grano fino, para la protección monolítica de hormigones, nuevos o reparados, contra la carbonatación, resistente a los agentes atmosféricos, a algas y mohos. Aplicable pasadas 4 horas sobre las reparaciones realizadas con los geomorteros GEOLITE 10 o GEOLITE 40. Rendimiento sobre soporte acabado fratasado grano fino 0,35 litros/m2 en 2 manos. Ref. banoidea-K05816.
ma-bauhaus-30656835 | Material | envase | Resina epoxi bicomponente en base acuosa para suelos MAKE INDUSTRIALE (4 litros/envase). Ref. bauhaus-30656835 |  | 107.43
Resina epoxi bicomponente en base acuosa para suelos MAKE INDUSTRIALE (4 litros/envase). Colores: Azul, Gris Claro, Gris Noche, Gris Oscuro y Rojo. RENDIMIENTO TEÓRICO: 3,8 m2/kg por capa al espesor de 100 µ secos (APLICACIÓN: Rodillo pelo raso, Brocha. DILUCIÓN: 1° capa 20% con agua de grifo, 2° capa 15% con agua de grifo. ESPESOR HÚMEDO POR CAPA: 181 µ; ESPESOR SECO POR CAPA: 100 µ; N° CAPAS: 2 capas hasta obtener el espesor total necesario. ESPESOR SECO TOTAL: 180 µ CONSUMO MEDIO TEÓRICO: 265 g/m2. Ref. bauhaus-30656835. CARACTERÍSTICAS TÉCNICAS: Esmalte epoxi al agua semibrillante, específico como revestimiento antipolvo para pavimentos industriales de hormigón. La superficie tratada es a prueba de polvo e impermeable a aceites y grasas. También es resistente a la gasolina y a los ácidos y bases. El producto se caracteriza por una excelente distensión, aspecto liso y saturado y sobre todo alta adherencia al soporte cementoso gracias a los resultados positivos de las pruebas de pull-off necesarias para identificar la tracción y resistencia de la película. CAMPOS DE APLICACIÓN: Esmalte epoxi al agua ideal como capa de acabado para suelos de concreto. Apto para suelos en almacenes, garajes, industria alimentaria y mecánica, talleres. El producto también es adecuado para aplicación vertical sobre materiales cerámicos. Es el producto ideal donde se requiere una alta dureza superficial y un efecto body estructurado. Este producto también se puede aplicar directamente sobre el sustrato de cemento siempre que se comprueben las condiciones preexistentes del suelo. En los casos en que la superficie del hormigón requiera el uso de una imprimación adecuada, recomendamos la aplicación previa de una primera capa de impregnantes fijadores em base agua y disolvente previstos en la gama de productos para suelos. En virtud de la certificación Haccp es el producto ideal para pintar ambientes y suelos en los que se realiza el depósito, almacenamiento, procesamiento, administración de sustancias alimenticias al consumidor, es decir, comedores, industrias alimentarias, cocinas industriales, almacenes y laboratorios de alimentos, bares, restaurantes y queserías. Finalmente, en base al rendimiento de adherencia, definido por el método de cross cut y midiendo la tensión pull-off, el producto es aplicable también en baldosas verticales de gres porcelánico fino y esmaltado, en revestimiento monoporoso, en mosaico de fibra de vidrio, simple y doble fuego.
ma-bh-24148548-G | Material | envase | Esmalte de poliuretano TITANLAK de TITAN; acabado satinado (4 litros/envase). Ref. bh-24148548-G |  | 47.09
El esmalte de poliuretano TITANLAK de TITAN es sintético, satinado y está basado en tecnología de altos sólidos. Es especial para lacar y esmaltar. Es de fácil aplicación obteniendo acabados satinados de gran finura, suavidad al tacto e inmejorable aspecto lacado. Rendimiento: 12 a 14 m2/litro. Ref. bh-24148548-G. Características: Se puede aplicar en exteriores e interiores. Alta resistencia y durabilidad. Muy lavable. Resistente a roces, rayados, jabones, manchas de licor, zumos, aceites, etc. Protege y embellece toda clase de superficies de madera y metálicas (muebles, estanterías, puertas, ventanas, radiadores, etc.). Hay que tener en cuenta que las superficies a pintar deben estar limpias, secas e imprimadas adecuadamente. Disponible en varios colores.
ma-bh-30227277 | Material | envase | Pintura mineral LIME PAINT de FLEUR para efectos decorativos; color Cream Love (2,5 litros/envase). Ref. bh-30227277 |  | 33.05
La pintura LIME PAINT de FLEUR es una pintura a la cal de tradición italiana fabricada con tecnologías modernas para ofrecer un producto de alta calidad y bajo contenido de COV. La pintura LIME PAINT es una pintura mineral para paredes de interior con aglutinantes y aditivos naturales. Consumo: 0,125 a 0,170 litros/m2 por capa (Tinta llena). Ref. bh-30227277. Otorga a las superficies un aspecto mate y matizado. Es una pintura a base de agua compuesta por materiales orgánicos tradicionales y mejorada para ofrecer un producto de mayor rendimiento y fácil aplicación. Es altamente transpirable y reduce considerablemente la humedad del sustrato, esto evita descamaciones y desprendimientos. Su composición mineral evita la proliferación de mohos y microorganismos, de forma natural, sin el uso de aditivos químicos nocivos. Su acción es eficaz siempre que los factores externos no modifiquen su pH. APLICACIÓN: Debe asegurarse de que la superficie esté sana, seca y limpia. Se recomienda aplicar 2 capas con rodillo o brocha espacial para cal. Asegúrese de que la capa anterior esté completamente seca antes de aplicar la segunda capa. El tiempo de repintado es 2 - 4 horas.
ma-bh-30285813 | Material | envase | Imprimante FONDO LIME PAINT de FLEUR para pintura mineral (2,5 litros/envase). Ref. bh-30285813 |  | 32.22
La Imprimación FONDO LIME PAINT de FLEUR es una imprimación acrílica al agua para superficies en interiores. Reduce la absorbencia de la superficie y garantiza un buen anclaje de las pinturas de base. Ref. bh-30285813. Se caracteriza por un gran desempeño de relleno, alta resistencia y buen poder consolidante. CAMPOS DE USO: Se aplica tanto en superficies de interior, sobre yeso, hormigón, cartón yeso, estuco, piedra y todos los materiales de construcción que tengan un buen grado de absorción y porosidad. Se utiliza como imprimación para la aplicación de acabados decorativos y como imprimación de unión para acabados minerales. Solo es adecuado como fondo de base y no como acabado. Está disponible en formato de 750 ml o 2,5 litros.
ma-bricosyl-01 | Material | bidón | Pintura acrilsiloxánica para fachadas REVETÓN ABSYDE; color blanco y acabado mate. (15 litros/bidón). Ref. bricosyl-01 |  | 86
Revestimiento acrilsiloxánico de acabado mate mineral, especialmente diseñado para la protección y decoración de fachadas sometidas a condiciones exigentes. Rendimiento Teórico: 8 - 10 m2/litro/mano, en función de la absorción y textura del soporte. Imprimación: Utilizar como imprimación una mano de ÁBSYDE diluido al 15 - 20 % con agua. Ref. bricosyl-01. APLICACIONES: • Protección y decoración de fachadas y paramentos verticales en exterior de hormigón, mortero de cemento, ladrillo, piedra, pintura plástica, etc. • Especialmente indicado para el pintado de fachadas sometidas a condiciones exigentes, soportes exteriores que requieran el máximo nivel de transpirabilidad o para repintados sobre superficies caleadas. • Apto para el pintado de soportes exteriores en los que se prescriba una protección impermeabilizante a la vez que transpirable con un acabado mineral. • Recomendado para la restauración de edificios históricos respetando los acabados estéticos tradicionales, confiriéndoles una excelente resistencia en el tiempo. • Aplicación para decoración y protección de paramentos interiores en edificios y locales de uso intensivo. PROPIEDADES: • Máxima impermeabilidad al agua de lluvia: evita la filtración de agua en el interior del soporte. • Máxima transpirabilidad al vapor de agua: facilita la evacuación de la humedad contribuyendo a mantener la pared seca. • Producto de bajo impacto ambiental: producto con etiqueta ecológica comunitaria Ecolabel. • Máxima resistencia a los rayos U.V y uso de pigmentos estables: contribuye a una mayor durabilidad del color en el exterior. • Alto poder de cubrición: permite ganar opacidad en menor número de manos. • Máxima capacidad "autolimpiable": su efecto perla hidrofugante permite repeler en mayor medida la suciedad y eliminarla con el agua de lluvia. • Excelente adherencia sobre las superficies habituales de la construcción por su composición y capacidad de penetración en el soporte. • Baja tensión superficial: garantiza una buena adherencia en el repintado de fachadas con pintura viejas caleadas. • Resistente a los microorganismos: contiene conservante antimoho que evita la formación de moho, algas y verdín. • Inalterable a los álcalis del cemento (insaponificable). • Producto al agua: sin olor a disolvente, de aplicación cómoda y segura y más respetuosa con el medioambiente.
ma-colorsan-01-B | Material | bidón | Pintura de capa fina a base de sol-silicato KEIM RESTAURO-LASUR (15 litros/bidón). Ref. colorsan-01-B |  | 347.03
Pintura de capa fina a base de sol-silicato KEIM RESTAURO-LASUR, veladura mineral hidrófuga especialmente adecuada para la aplicación de veladuras y pátinas en superficies de piedra arenisca, p.ej. para igualar el tono de las reparaciones con la piedra original. Ref. colorsan-01-B. Cumple con los requisitos de la DIN 18363, 2.4.1. Consumo: para 2 manos de veladura, aprox. 0,1 a 0,2 litros/m2 de KEIM RESTAURO-LASUR + 0,1 a 0,4 litros/m2 de KEIM RESTAURO-FIXATIV.
ma-colorsan-01-G | Material | envase | Pintura de capa fina a base de sol-silicato KEIM RESTAURO-LASUR (5 litros/envase). Ref. colorsan-01-G |  | 115.68
Pintura de capa fina a base de sol-silicato KEIM RESTAURO-LASUR, veladura mineral hidrófuga especialmente adecuada para la aplicación de veladuras y pátinas en superficies de piedra arenisca, p.ej. para igualar el tono de las reparaciones con la piedra original. Ref. colorsan-01-G. Cumple con los requisitos de la DIN 18363, 2.4.1. Consumo: para 2 manos de veladura, aprox. 0,1 a 0,2 litros/m2 de KEIM RESTAURO-LASUR + 0,1 a 0,4 litros/m2 de KEIM RESTAURO-FIXATIV.
ma-colorsan-02-B | Material | bidón | Imprimante y diluyente KEIM RESTAURO-FIXATIV – ALTERMAT (20 litros/envase). Ref. colorsan-02-B |  | 284.34
La imprimación KEIM RESTAURO-FIXATIV, en combinación con KEIM RESTAURO-LASUR, es especialmente adecuada para la decoración en veladura de superficies de piedra arenisca, p.ej. para igualar cromáticamente las reparaciones con la piedra original. Ref. colorsan-02-B. Las superficies a tratar deben ser porosas (absorbentes). KEIM RESTAURO-FIXATIV puede mezclarse con RESTAURO-LASUR en cualquier proporción, según el grado de transparencia deseado. KEIM RESTAURO-FIXATIV también sirve como imprimación o para la fijación previa. Consumo: • Fijación previa: aprox. 0,2 litros/m2 RESTAURO-FIXATIV. • Para 2 manos de veladura: 0,1 a 0,2 litros/m2 de KEIM RESTAURO-LASUR y 0,1 a 0,4 litros/m2 de KEIM RESTAURO-FIXATIV.
ma-colorsan-02-G | Material | envase | Imprimante y diluyente KEIM RESTAURO-FIXATIV – ALTERMAT (5 litros/envase). Ref. colorsan-02-G |  | 71.08
La imprimación KEIM RESTAURO-FIXATIV, en combinación con KEIM RESTAURO-LASUR, es especialmente adecuada para la decoración en veladura de superficies de piedra arenisca, p.ej. para igualar cromáticamente las reparaciones con la piedra original. Ref. colorsan-02-G. Las superficies a tratar deben ser porosas (absorbentes). KEIM RESTAURO-FIXATIV puede mezclarse con RESTAURO-LASUR en cualquier proporción, según el grado de transparencia deseado. KEIM RESTAURO-FIXATIV también sirve como imprimación o para la fijación previa. Consumo: • Fijación previa: aprox. 0,2 litros/m2 RESTAURO-FIXATIV • Para 2 manos de veladura: 0,1 a 0,2 litros/m2 de KEIM RESTAURO-LASUR y 0,1 a 0,4 litros/m2 de KEIM RESTAURO-FIXATIV.
ma-colorsan-03-GC1aGC3-G | Material | envase | Pintura de fachadas universal de sol-silicato SOLDALIT de KEIM; colores Grupos 1 a 3 (5 kg/envase). Ref. colorsan-03-GC1aGC3-G |  | 73.31
Pintura universal para fachadas a base de silicato con aglutinante de sol-silicato (combinación de sol de sílice y vidrio soluble) para sustratos orgánicos, minerales y mixtos, así como SATE. Consumo: 0,35 a 0,45 kg/m2 para dos capas. Ref. colorsan-03-GC1aGC3-G. KEIM SOLDALIT es repelente al agua, altamente difuso, resistente a la luz, estable a los rayos UV y extremadamente resistente a la intemperie con una tendencia mínima a la suciedad. Contenido orgánico < 5%.KEIM SOLDALIT obtiene el Cradle to Cradle Certified Silver y el C2C Certified Material Health Certificate Gold. Tonos de blanco y color. Se puede teñir con KEIM PPF-TECHNOLOGY según todas las colecciones de colores habituales. Tonos monocromáticos 9001S-9012S disponibles.
ma-colorsan-03-blanco-B | Material | bidón | Pintura de fachadas universal de sol-silicato SOLDALIT de KEIM; color blanco (18 kg/bidón). Ref. colorsan-03-blanco-B |  | 215.97
Pintura universal para fachadas a base de silicato con aglutinante de sol-silicato (combinación de sol de sílice y vidrio soluble) para sustratos orgánicos, minerales y mixtos, así como SATE. Consumo: 0,35 a 0,45 kg/m2 para dos capas. Ref. colorsan-03-blanco-B. KEIM SOLDALIT es repelente al agua, altamente difuso, resistente a la luz, estable a los rayos UV y extremadamente resistente a la intemperie con una tendencia mínima a la suciedad. Contenido orgánico < 5%.KEIM SOLDALIT obtiene el Cradle to Cradle Certified Silver y el C2C Certified Material Health Certificate Gold. Tonos de blanco y color. Se puede teñir con KEIM PPF-TECHNOLOGY según todas las colecciones de colores habituales. Tonos monocromáticos 9001S-9012S disponibles.
ma-colorsan-03-blanco-G | Material | envase | Pintura de fachadas universal de sol-silicato SOLDALIT de KEIM; color blanco (5 kg/envase). Ref. colorsan-03-blanco-G |  | 59.99
Pintura universal para fachadas a base de silicato con aglutinante de sol-silicato (combinación de sol de sílice y vidrio soluble) para sustratos orgánicos, minerales y mixtos, así como SATE. Consumo: 0,35 a 0,45 kg/m2 para dos capas. Ref. colorsan-03-blanco-G. KEIM SOLDALIT es repelente al agua, altamente difuso, resistente a la luz, estable a los rayos UV y extremadamente resistente a la intemperie con una tendencia mínima a la suciedad. Contenido orgánico < 5%.KEIM SOLDALIT obtiene el Cradle to Cradle Certified Silver y el C2C Certified Material Health Certificate Gold. Tonos de blanco y color. Se puede teñir con KEIM PPF-TECHNOLOGY según todas las colecciones de colores habituales. Tonos monocromáticos 9001S-9012S disponibles.
ma-colorsan-04-B | Material | bidón | Imprimante y diluyente al sol-silicato SOLDALIT-FIXATIV de KEIM (20 litros/bidón). Ref. colorsan-04-B |  | 227.64
SOLDALIT-FIXATIV de la marca KEIM es una imprimación y diluyente a base de sol-silicato (combinación de sol de sílice y silicato potásico). Sirve de imprimación en soportes o zonas parciales muy absorbentes, y como diluyente para KEIM SOLDALIT y KEIM SOLDALIT-GROB en la mano de fondo en soportes muy absorbentes. CONSUMO: +/- 0,15 litros/m2 como imprimación. (consumo orientativo para soportes lisos). Ref. colorsan-04-B.
ma-colorsan-04-G | Material | envase | Imprimante y diluyente al sol-silicato SOLDALIT-FIXATIV de KEIM (5 litros/envase). Ref. colorsan-04-G |  | 56.91
SOLDALIT-FIXATIV de la marca KEIM es una imprimación y diluyente a base de sol-silicato (combinación de sol de sílice y silicato potásico). Sirve de imprimación en soportes o zonas parciales muy absorbentes, y como diluyente para KEIM SOLDALIT y KEIM SOLDALIT-GROB en la mano de fondo en soportes muy absorbentes. CONSUMO: +/- 0,15 litros/m2 como imprimación. (consumo orientativo para soportes lisos). Ref. colorsan-04-G.
ma-colorsan-laca.nitro.brillo-G | Material | envase | Laca nitrocelulosa línea ebanistería de TITÁN; acabado brillante (4 litros/envase). Ref. colorsan-laca.nitrocelulosa.brillo-G |  | 51.9
Laca nitrocelulósica incolora con un amplio campo de utilización como acabado para madera. Buena retención de brillo y transparencia. Facilidad en la aplicación. Secado rápido. Buen comportamiento al repintado. Rendimiento: 7 a 11 m2/litro. Ref. colorsan-laca.nitro.brillo-G.
ma-colorsan-laca.nitro.tapaporos | Material | envase | Laca nitrocelulosa tapaporos línea ebanistería de TITÁN; acabado satinado (4 litros/envase). Ref. colorsan-laca.nitro.tapaporos |  | 51.9
Laca nitrocelulósica tapaporos incolora satinada, con un amplio campo de utilización. Buen lijado, transparencia y facilidad para el matizado. Secado rápido. Buen comportamiento al repintado. Puede ser usado como fondo y acabado. Campos de aplicación Como fondo y acabado tapaporos para madera: Piezas macizas, chapadas y contrachapadas. Rendimiento: como acabado: 7 a 11 m2/litro; como fondo: 3 a 4m2/litro. Ref. colorsan-laca.nitro.tapaporos.
ma-colorsan-minio.titan-g | Material | envase | Imprimante sintético graso para hierro y madera TITÁN de TITANLUX (4 litros/envase). Ref. colorsan-minio.titan-g |  | 41.28
Imprimación sintética grasa para hierro y madera. De ligera acción antioxidante, para trabajos corrientes en estructuras metálicas en ambientes de corrosión baja. También puede utilizarse como primera mano para madera. Rendimiento (UNE 48282): 9 a 11 m2/litro. Ref. colorsan-minio.titan-g.
ma-cuidadodelhogar-502983.103.12 | Material | bidón | Pintura acrílica OVALDINE FACHADAS ANTIFISURAS de MONTÓ; color blanco (12 litros/bidón). Ref. cuidadodelhogar-502983.103.12 |  | 139.42
Revestimiento liso, 100% acrílico, para protección y decoración de fachadas y muros al exterior. Alta capacidad de relleno, para pintar paredes con fisuras y pequeñas grietas de fraguado, fondos absorbentes o muy porosos. Rellena fisuras y poros dando un acabado uniforme. Rendimiento: 6 a 10 m2/litro por mano. Ref. cuidadodelhogar-502983.103.12. De elevada durabilidad y resistencia: luz solar (UV), Tº extremas, agua de lluvia, suciedad ambiental, microorganismos y moho, caleos, degradación de color, carbonatación del hormigón, envejecimiento pintura. Ideal para la aplicación profesional: alta cubrición, rendimiento, bajo brillo y rapidez de ejecución.
ma-da-01031-G | Material | envase | Fijador/sellador acrílico penetrante y resistente al roce FIXOART de D’ARTIC (5 litros/envase). Ref. da-01031-G |  | 23.66
Fijador acrílico de gran penetración. Duro y resistente. Sella pinturas plásticas antiguas, de cal, temple y monocapas degradados con microfisuras. Ligero aumento del tono del soporte. Incrementa el rendimiento de los acabados con pinturas plásticas. Uniforma absorciones y evita diferencias de color en las capas de acabado. Se presenta en un estado muy puro. Dilución 1 p + 3- 4 p. agua en peso (según absorción). Evitar la aplicación al uso para evitar exceso de film. COV 2g / l – 2010 30g / l. Ref. da-01031-G.
ma-da-04041B-B | Material | bidón | Pintura plástica siliconada mate multiuso SILART de D’ARTIC; blanco (15 litros/bidón). Ref. da-04041B-B |  | 49.5
Pintura plástica siliconada mate. Multiuso. Su mínima retracción durante el secado la hace ideal para trabajar sobre superficies difíciles, soportes alcalinos, cal, cemento, pinturas viejas, temple… sin arrancarlos. Compatible con yesos proyectados y cartón yeso (pladur). En superficies muy degradadas imprimar con NEW TEC FIXO o FIXOART. Se puede utilizar como primera mano de revestimientos más gruesos. Impermeabilización vertical y buena transpirabilidad. Para decoraciones de interiores y para la rehabilitación de fachadas y patios de luz. Lavable, resistente al frote húmedo. No salpica, fácil aplicación, muy buena cubrición y elevado rendimiento. Blanco y colores. Disponible también en SILART EXTRA BLANCO 04042. COV 22g / l – 2010 40g / l. Ref. da-04041B-B Certificación UNE 48243: 2007. Pintura plástica en dispersión acuosa, mate, en conservación y estabilidad en el a envase, brillo especular, resistencia álcalis y al frote húmedo, repintabilidad, poder de cobertura.
ma-da-04041B-G | Material | envase | Pintura plástica siliconada mate multiuso SILART de D’ARTIC; blanco (5 litros/envase). Ref. da-04041B-G |  | 18.98
Pintura plástica siliconada mate. Multiuso. Su mínima retracción durante el secado la hace ideal para trabajar sobre superficies difíciles, soportes alcalinos, cal, cemento, pinturas viejas, temple… sin arrancarlos. Compatible con yesos proyectados y cartón yeso (pladur). En superficies muy degradadas imprimar con NEW TEC FIXO o FIXOART. Se puede utilizar como primera mano de revestimientos más gruesos. Impermeabilización vertical y buena transpirabilidad. Para decoraciones de interiores y para la rehabilitación de fachadas y patios de luz. Lavable, resistente al frote húmedo. No salpica, fácil aplicación, muy buena cubrición y elevado rendimiento. Blanco y colores. Disponible también en SILART EXTRA BLANCO 04042. COV 22g / l – 2010 40g / l. Ref. da-04041B-G Certificación UNE 48243: 2007. Pintura plástica en dispersión acuosa, mate, en conservación y estabilidad en el a envase, brillo especular, resistencia álcalis y al frote húmedo, repintabilidad, poder de cobertura.
ma-da-04041BP-B | Material | bidón | Pintura plástica siliconada mate multiuso SILART de D’ARTIC; base pastel 148-arcilla (15 litros/bidón). Ref. da-04041BP-B |  | 65.66
Pintura plástica siliconada mate. Multiuso. Su mínima retracción durante el secado la hace ideal para trabajar sobre superficies difíciles, soportes alcalinos, cal, cemento, pinturas viejas, temple… sin arrancarlos. Compatible con yesos proyectados y cartón yeso (pladur). En superficies muy degradadas imprimar con NEW TEC FIXO o FIXOART. Se puede utilizar como primera mano de revestimientos más gruesos. Impermeabilización vertical y buena transpirabilidad. Para decoraciones de interiores y para la rehabilitación de fachadas y patios de luz. Lavable, resistente al frote húmedo. No salpica, fácil aplicación, muy buena cubrición y elevado rendimiento. Blanco y colores. Disponible también en SILART EXTRA BLANCO 04042. COV 22g / l – 2010 40g / l. Ref. da-04041BP-B Certificación UNE 48243: 2007. Pintura plástica en dispersión acuosa, mate, en conservación y estabilidad en el a envase, brillo especular, resistencia álcalis y al frote húmedo, repintabilidad, poder de cobertura.
ma-da-04041BP-G | Material | envase | Pintura plástica siliconada mate multiuso SILART de D’ARTIC; base pastel 148-arcilla (5 litros/envase). Ref. da-04041BP-G |  | 25.66
Pintura plástica siliconada mate. Multiuso. Su mínima retracción durante el secado la hace ideal para trabajar sobre superficies difíciles, soportes alcalinos, cal, cemento, pinturas viejas, temple… sin arrancarlos. Compatible con yesos proyectados y cartón yeso (pladur). En superficies muy degradadas imprimar con NEW TEC FIXO o FIXOART. Se puede utilizar como primera mano de revestimientos más gruesos. Impermeabilización vertical y buena transpirabilidad. Para decoraciones de interiores y para la rehabilitación de fachadas y patios de luz. Lavable, resistente al frote húmedo. No salpica, fácil aplicación, muy buena cubrición y elevado rendimiento. Blanco y colores. Disponible también en SILART EXTRA BLANCO 04042. COV 22g / l – 2010 40g / l. Ref. da-04041BP-G Certificación UNE 48243: 2007. Pintura plástica en dispersión acuosa, mate, en conservación y estabilidad en el a envase, brillo especular, resistencia álcalis y al frote húmedo, repintabilidad, poder de cobertura.
ma-dispival-barniz.PU-4kg | Material | kit | Barniz de poliuretano alifático bicomponente de REVETÓN (4 kg/kit). Ref. dispival-barniz.PU-4kg |  | 72.49
Barniz de poliuretano de 2 componente alifático de acabado brillante de alta resistencia química, mecánica, a la abrasión y al desgaste. No amarillea. Para aplicación en el exterior e interior. Rendimiento: 12 a 14 m2/litro/capa; Consumo: 0,080 litros/m2/mano. Densidad: 1.00± 0.02 kg/litro (A+B), 1.00 ± 0.02 kg/litro (A). Ref. dispival-barniz.PU-4kg. PROPIEDADES: Resistencia mecánica a la abrasión y al impacto derivados del tráfico. • Resistencia química moderada a posibles salpicados y a detergentes de limpieza. • Secado rápido que agiliza la aplicación entre capas y la puesta en servicio. • Buena adherencia sobre hormigón y pinturas de dos componentes • Alta resistencia a los rayos UV. • Excelente resistencia de brillo. • Alta resistencia física: abrasión, dureza y elasticidad. • Endurecedor superficial del hormigón y barniz antipolvo. • Fácil preparación (bicomponente pre-dosificado) • Fácil limpieza y desinfección: resistente al frote húmedo.
ma-dispival-rev.anticarbonato-15 | Material | bidón | Revestimiento acrílico anticarbonatación liso de REVETON; color blanco (15 lts/bidón). Ref. dispival-rev.anticarbonato-15 |  | 115.33
https://dispivalonline.es/fachadas-y-exteriores/7500-reveton-liso-anticarbonatacion-blanco-15-lt-8435051716785 Revestimiento acrílico anticarbonatación de alta protección y durabilidad para superficies de hormigón de acabado liso mate. Solución protectora y preventiva de las patologías en estructuras de hormigón visto encofrado in situ, pilares, cantos de forjado, piezas de piedra artificial y estructuras de hormigón prefabricado que se derivan de la falta de impermeabilización y exposición del mismo a los gases CO2 y SO2 del aire. Rendimiento Teórico: 8 a 10 m2/litro/mano (número de capas: 2). Ref. dispival-rev.anticarbonato-15 Tratamiento anticarbonatación que evita el descenso progresivo de la alcalinidad del hormigón y la consecuente oxidación del armado, evitando que se produzca la reacción de carbonatación. Alta impermeabilidad al agua de lluvia: evita la filtración de agua en el interior del soporte. Alta transpirabilidad al vapor de agua: facilita la evacuación de la humedad contribuyendo a mantener la pared seca. Alta resistencia a los rayos U.V y uso de pigmentos estables: contribuye a una mayor durabilidad del color en el exterior. Alto poder de cubrición: permite ganar opacidad en menor número de manos.
ma-epinturas-01 | Material | envase | Esmalte sintético con poliuretano NOVOLACK de EUROTEX (4 litros/envase). Ref. epinturas-01 |  | 27.19
NOVOLACK es un esmalte sintético de primera calidad sin pigmentos tóxicos, diseñado para la protección y decoración tanto de elementos exteriores como interiores. Posee una excelente cubrición y brochabilidad. Alto Rendimiento: 12 a 13 m2/litro. Ref. epinturas-01. APLICACIONES: * Por ser un esmalte sintético con acción antioxidante, y la protección y el aspecto de acabado, son factores que permiten el pintado directo sobre superficies de acero y en condiciones muy específicas. * Es adecuado para proteger y decorar todo tipo de superficies metálicas, minerales o de madera como puertas, ventanas, paredes, muebles, mobiliario de jardín, etc.., tanto en interiores como en exteriores. * Apto para la protección y mantenimiento de maquinaria e instalaciones, tanto industriales como domésticas. * Por su rápido secado y escasez de olor se puede emplear en lugares cuya ocupación haya de ser inmediata como centros hospitalarios, públicos, hosteleros. * Producto listo al uso. No es necesario diluir, excepto cuando sea necesario por las condiciones de aplicación.
ma-imcasa-01-B | Material | bidón | Pintura acrílica siliconada PROEXIL LISO MATE de PROCOLOR (15 litros/bidón). Ref. imcasa-01-B |  | 70.68
Revestimiento acrílico-estirenado con silicona, adecuado para el recubrimiento de superficies de albañilería en exteriores (especialmente en fachadas de cal). Ref. imcasa-01-B PROPIEDADES: • Especialmente indicado para superficies a la cal. • Excelente adherencia. • Con conservante antimoho. • Buena impermeabilidad al agua W2. • Buena transpirabilidad al vapor del agua V2. • Alta resistencia a la alcalinidad. • Buena resistencia a la intemperie. • Fácil aplicación, no salpica. • Buena cubrición y rendimiento (Consumo Teórico: 8 a 10 m2/litro; el rendimiento práctico varía en función del tipo y estado de la superficie, de la absorción del soporte, así como del modo de aplicación y del grado de dilución). • Garantía hasta 5 años.
ma-imcasa-01-G | Material | envase | Pintura acrílica siliconada PROEXIL LISO MATE de PROCOLOR (4 litros/envase). Ref. imcasa-01-G |  | 19.06
Revestimiento acrílico-estirenado con silicona, adecuado para el recubrimiento de superficies de albañilería en exteriores (especialmente en fachadas de cal). Ref. imcasa-01-G PROPIEDADES: • Especialmente indicado para superficies a la cal. • Excelente adherencia. • Con conservante antimoho. • Buena impermeabilidad al agua W2. • Buena transpirabilidad al vapor del agua V2. • Alta resistencia a la alcalinidad. • Buena resistencia a la intemperie. • Fácil aplicación, no salpica. • Buena cubrición y rendimiento (Consumo Teórico: 8 a 10 m2/litro; el rendimiento práctico varía en función del tipo y estado de la superficie, de la absorción del soporte, así como del modo de aplicación y del grado de dilución). • Garantía hasta 5 años.
ma-imcasa-rubbol.bl-satura | Material | envase | Esmalte en base agua con resina de poliuretano RUBBOL BL SATURA de SIKKENS (2,5 litros/envase). Ref. imcasa-rubbol.bl-satura |  | 71.91
RUBBOL BL SATURA (acabado satinado) es un esmalte en base agua con resina de poliuretano. Su formulación innovadora le confiere una dureza extrema y una excelente resistencia a los roces y la abrasión. De secado rápido, está especialmente formulado para facilitar su aplicación, dejando un tiempo suficientemente largo como para trabajar sin que se noten los retoques. Rendimiento: 10 a 14 m2/litro. Ref. imcasa-rubbol.bl-satura. USOS: Como capa de acabado, en combinación con RUBBOL BL PRIMER, sobre superficies de madera y hierro galvanizado para exterior. PVC, cemento y yeso para interiores. También se puede aplicar sobre antiguas capas de esmaltes sintéticos, limpias y lijadas.
ma-lacasadelpintor-002429 | Material | envase | Pintura tixotrópica antimanchas al disolvente TIXOMAN de GUADIEL (4 litros/envase). Ref. lacasadelpintor-002429 |  | 49.84
Pintura tixotrópica mate sin olor para techos y paredes, diseñada para aislar y cubrir manchas de nicotina, hollín, café, humo, aceites, grasas, manchas de humedad seca Rendimiento: 8 a 10 m2/litro. Ref. lacasadelpintor-002429. Aplicar 1 o 2 capas (sin sellado previo sobre superficies coherentes y secas) según el estado del soporte. Aunque pueda aplicarse la 2ª capa tan pronto como la 1ª se vuelva mate, es aconsejable aplicarla al transcurrir al menos 12 horas desde la 1ª.
ma-lacasadelpintor-5093248 | Material | envase | Esmalte directo sobre hierro y óxido de HAMMERITE (2,5 litros/envase). Ref. lacasadelpintor-5093248 |  | 54.74
Esmalte directo sobre hierro y óxido. Sin imprimación. Protección antióxido hasta 8 años. Impide la entrada de humedad. Bloquea el proceso de oxidación. Alto brillo. Rendimiento: 5 m2/litro (recomendable 2 manos). Ref. lacasadelpintor-5093248. Recomendado para la protección y decoración de barandillas, rejas, verjas, y otros objetos de metal expuestos a la intemperie y al sol. Colores: blanco, negro, gris plata, gris perla, verde, verde oscuro, azul, rojo, rojo carruajes, marrón, amarillo, magnolia, azul oscuro y cobre. No es recomendable mezclar colores. Una vez curado, es resistente a: • Las salpicaduras de ácidos y álcalis con concentración máxima del 10%. También, resiste a la gasolina, gasoil, grasa, etc. • Las Temperaturas comprendidas entre 20ºC a 150ºC. De forma continuada, la película puede soportar hasta 80ºC. • Los daños causados por rayos UV del sol (permaneciendo brillante por 3 años mínimo).
ma-lagun-226ID | Material | bidón | Imprimante al disolvente IMPRIDERME de SEIGNEURIE (15 litros/bidón). Ref. lagun-226ID |  | 154.46
Imprimación fijadora con resinas acrílicas en solución. Para soportes de tipo hormigón y enlucido de aglutinante hidráulico. Penetra en el soporte. Excelente fijador de fondos absorbentes y polvorientos. Regula la absorción de los soportes. Se adapta a los soportes especiales tipo hormigón celular y fibra de vidrio. Posible aplicación sobre soporte cerámico. Color blanco roto. Rendimiento: 5 a 7 m2/litro. Ref. lagun-226ID.
ma-lagun-269M | Material | bidón | Revestimiento acrílico en dispersión acuosa de aspecto mate profundo PANTIFILM OS de SEIGNEURIE (15 litros/bidón). Ref. lagun-269M |  | 16.65
Revestimiento acrílico en dispersión acuosa de aspecto mate profundo y excelente elasticidad (incluso a bajas temperaturas), con especial aplicación en fachadas pintadas. Resiste inclemencias meteorológicas. Contiene un agente anti criptógamo. Permite respirar el soporte y atenúa sus imperfecciones. Rendimiento: 2,7 m2/litro. Ref. lagun-269M.
ma-lagun-429D2A-15L. | Material | bidón | Revestimiento pliolite en dispersión acuosa PANCRYTEX D2 AERO MATE HIDROPLIOLITE de SEIGNEURIE (15 litros/bidón). Ref. lagun-429D2A-15L. |  | 163.75
Pintura de aspecto mate profundo a base de resina Hidro Pliolite en dispersión acuosa. Excelente agarre. Muy microporosa. Notable resistencia a las inclemencias meteorológicas. Contiene una protección anticriptógama. Secado rápido. Rendimiento: 6 a 8 m2/litro (Imprimación PANCRYTEX diluido al 10%; IMPRITEX, PANTIPRIM o IMPRIDERME). Ref. lagun-429D2A-15L. Presenta olor débil y provoca poca proyección lo que permite una gran comodidad de aplicación. Adherencia excelente sobre todos fondos usuales. Producto muy indicado para acabado en interiores de bajos, sótanos, bodegas, etc., que tengan problemas de humedades por capilaridad y que estén tratados con morteros transpirables, ya que permite el paso del vapor de agua. Se puede realizar en cualquiera tono de la carta de colores. La tecnología Light & Easy de cargas huecas le disminuye un 30% el peso con el mismo rendimiento.
ma-lagun-429D2A-5L. | Material | envase | Revestimiento pliolite en dispersión acuosa PANCRYTEX D2 AERO MATE HIDROPLIOLITE de SEIGNEURIE (5 litros/envase). Ref. lagun-429D2A-5L. |  | 71.31
Pintura de aspecto mate profundo a base de resina Hidro Pliolite en dispersión acuosa. Excelente agarre. Muy microporosa. Notable resistencia a las inclemencias meteorológicas. Contiene una protección anticriptógama. Secado rápido. Rendimiento: 6 a 8 m2/litro (Imprimación PANCRYTEX diluido al 10%; IMPRITEX, PANTIPRIM o IMPRIDERME). Ref. lagun-429D2A-5L. Presenta olor débil y provoca poca proyección lo que permite una gran comodidad de aplicación. Adherencia excelente sobre todos fondos usuales. Producto muy indicado para acabado en interiores de bajos, sótanos, bodegas, etc., que tengan problemas de humedades por capilaridad y que estén tratados con morteros transpirables, ya que permite el paso del vapor de agua. Se puede realizar en cualquiera tono de la carta de colores. La tecnología Light & Easy de cargas huecas le disminuye un 30% el peso con el mismo rendimiento.
ma-lm-13307070 | Material | envase | Pintura plástica ecológica al agua para cubrir manchas ISOLFIX de BEISSIER; color blanco (4 litros/envase). Ref. lm-13307070 |  | 30.57
Pintura apta para el sellado de manchas de humo, nicotina, hollín, café, taninos, aceite, grasas, rotuladores; entre otros. Adecuada para baños y cocinas. Rendimiento Teórico: 6 a 10 m2/litro y mano (según el tipo de soporte). Ref. lm-13307070. Excelente cubrición de lignina en placas de yeso laminado. Aplicable sobre soportes minerales, yeso, escayola, cartón-yeso, cemento, fibrocemento, ladrillo, placas de cemento, soportes orgánicos, pinturas plásticas, revocos. No aplicar sobre superficies sometidas a humedad permanente o capilar. No aplicar sobre soportes tratados que sigan húmedos o que no hayan fraguado y secado completamente. Se pueden provocar desperfectos como formación de bolsas de aire o grietas en los revestimientos posteriores. No aplicar sobre plástico o metal.
ma-lm-82069827 | Material | envase | Pintura elástica antifisuras para fachadas de MONTÓ; color blanco (4 litros/envase). Ref. lm-85069827 |  | 22.72
Pintura elástica antifisuras para fachadas de MONTÓ; color blanco (4 litros/envase). Ref. lm-85069827 Pintura para fachadas antifisuras de color blanco y aspecto mate de gran elasticidad. Perfecta para soportes con tendencia a la fisuración. Su barrera protectora es resistente frente al agua y las inclemencias atmosféricas. Como impermeabilizante, sirve en superficies horizontales y verticales.
ma-lm-82201478 | Material | envase | Impregnante protector de soportes porosos SIKAGARD-790 ALL-IN-ONE PROTECT de SIKA (5 litros/envase). Ref. lm-82201478 |  | 106.61
SIKAGARD-790 ALL-IN-ONE PROTECT es una impregnación diseñada para la protección de todo tipo de soportes porosos minerales contra la penetración de líquidos en base agua y aceites, y para prevenir o reducir significativamente la tendencia a la aparición de manchas en estos materiales. Consumo (dependerá del tipo y porosidad del soporte): normalmente en soportes muy porosos, de 300 a 600 gr/m2 por capa; y en soportes con muy baja porosidad, de 50 a 200 gr/m2 por capa. Ref. lm-82201478. No forma película sobre la superficie y es completamente invisible. Es permeable al vapor de agua y, como resultado, las estructuras y superficies tratadas mantienen el mismo comportamiento hidrotérmico e hídrico. Además, facilita la eliminación de grafitis que se hayan aplicado sobre estas superficies (con los limpiadores adecuados). Se puede utilizar para la protección de fachadas, pavimentos y cubiertas fabricadas a partir de los materiales minerales comunes en construcción tales como: Piedra natural como granito, caliza, mármol, etc., así como piedra artificial y reconstituida; Baldosas de terracota, a base de arcilla/cemento, tejas; Hormigón, enfoscados de cemento y yeso, etc. Rendimiento (dependerá de la porosidad y del tipo de material), orientativamente, el rendimiento habitual que se puede conseguir: 3 a 6 m2/litro en Hormigón y Adoquines; 4 a 6 m2/litro en Terracota y Revoco de Cemento; 6 a 8 m2/litro en Teja; 1 a 2 m2/litro en Piedra Caliza; 0,50 a 2 m2/litro en Piedra Caliza o Piedra muy Porosa.
ma-lm-82422643 | Material | envase | Pintura multisuperficie al agua de LUXENS para madera, metal y PVC; color blanco (White), acabado satinado (2 litros/envase). Ref. lm-82422643 |  | 32.22
Pintura multisuperficies LUXENS para pintar madera, metal y PVC en acabado satinado, resistente al sol y a la lluvia. Sin disolventes y resistente a la intemperie. Rendimiento: 12 m2/litro. Ref. lm-82422643. Se aplica en forma directa y fácilmente con un rodillo. Protección hasta 6 años. Disponible en varios colores y formatos. Dispone de la etiqueta ECOLABEL, que certifica que es un producto respetuoso con la salud de las personas y el medioambiente (proporciona una muy buena calidad del aire interior: A+).
ma-lm-82422649 | Material | envase | Pintura multisuperficie al agua de LUXENS para madera, metal y PVC; color blanco (Oyster White), acabado satinado (2 litros/envase). Ref. lm-82422649 |  | 32.22
Pintura multisuperficies LUXENS para pintar madera, metal y PVC en acabado satinado, resistente al sol y a la lluvia. Sin disolventes y resistente a la intemperie. Rendimiento:12 m2/litro. Ref. lm-82422649. Se aplica en forma directa y fácilmente con un rodillo. Protección hasta 6 años. Disponible en varios colores y formatos. Dispone de la etiqueta ECOLABEL, que certifica que es un producto respetuoso con la salud de las personas y el medioambiente (proporciona una muy buena calidad del aire interior: A+).
ma-lm-86668550 | Material | envase | Esmalte ecológico al agua de TITANLUX; color blanco (4 litros/envase). Ref. lm-86668550 |  | 65.99
Esmalte multisuperficies al agua de máxima calidad y uso universal. Decora y protege con una sola capa. Con conservante antimoho. Blanco inalterable, no amarillea y conserva los colores y el brillo. Respetuoso con las personas y el medio ambiente. Rendimiento: 10 a 14 m2/litro. Ref. lm-86668550. Fácil de aplicar, sin olor, secado-repintado muy rápidos con acabados profesionales, lo que permite puestas en servicio a las pocas horas de pintado. Gran resistencia a productos de limpieza domésticos, manchas (café, vino, salsas, aceite...), roces, golpes y a la intemperie. No deja marcas de pincel. 0% disolventes alifáticos y aromáticos, 0% metil etil cetoxima y 0% metales pesados. Nueva tecnología que garantiza las prestaciones premium de resistencia, dureza, durabilidad, flexibilidad y lavabilidad del producto.
ma-leroym-89565281 | Material | bidón | Pintura intumescente al agua PROMAPAINT SC4 de PROMAT / 90 min metal y 120 hormigón (25 kg/bidón). Ref. lm-89565281 |  | 285
Pintura intumescente monocomponente al agua para la protección de estructuras metálicas y estructuras de hormigón contra el fuego. Pintura tixotrópica de color blanco que en caso de incendio crea una espuma aislante protectora. Rendimiento Teórico: 2 kg/m2 para 1 mm de espesor seco (espesor mínimo por mano: hasta 700 micras de película seca). Ref. lm-89565281. Apta para su uso en interior y exterior con protección. Ensayada para pefiles de todo tipo, incluidos los perfiles metálicos de sección hueca. La pintura PROMAPAINT SC4 está diseñada para proporcionar resistencias al fuego de hasta 90 minutos en estructura metálica y hasta 120 minutos en estructuras y forjados de hormigón.
ma-lp-00007525 | Material | bidón | Pintura CLOROCAUCHO SUELOS de BARPIMO, color rojo inglés (15 litros/bidón). Ref. lp-00007525 |  | 128.45
Pintura CLOROCAUCHO SUELOS de BARPIMO indicada para pintar para suelos de hormigón, morteros de cemento, otros derivados. Rendimiento Teórico: 9 a 12 m2/litro por mano (según el estado y estructura de la superficie). Ref. lp-00007525 Aplicable en garajes, pistas deportivas, señalizaciones, lavaderos, naves industriales y parkings. De fácil aplicación, poder de cubrición y relleno, facilita la limpieza posterior proporcionando acabados decorativos y resistentes a la abrasión, agentes químicos, suciedad y desgaste. Colores: blanco, gris, rojo inglés, amarillo verde cromo y verde.
ma-lp-00007530 | Material | envase | Pintura CLOROCAUCHO SUELOS de BARPIMO, color rojo inglés (4 litros/envase). Ref. lp-00007530 |  | 41.96
Pintura CLOROCAUCHO de BARPIMO indicada para pintar para suelos de hormigón, morteros de cemento, otros derivados. Rendimiento Teórico: 9 a 12 m2/litro por mano (según el estado y estructura de la superficie). Ref. lp-00007530 Aplicable en garajes, pistas deportivas, señalizaciones, lavaderos, naves industriales y parkings. De fácil aplicación, poder de cubrición y relleno, facilita la limpieza posterior proporcionando acabados decorativos y resistentes a la abrasión, agentes químicos, suciedad y desgaste. Colores: blanco, gris, rojo inglés, amarillo verde cromo y verde.
ma-lp-00383508 | Material | envase | Esmalte antioxidante metálico de altos sólidos OXIRÓN FORJA de TITANLUX; color marrón (750 ml/envase). Ref. lp-00383508 |  | 12.98
Esmalte antioxidante metálico de altos sólidos, de gran adherencia, elasticidad y resistencia a la intemperie, de aplicación directa sobre acero y óxido sin necesidad de preparación previa. Ref. lp-00383508 Excelente protección y decoración de cualquier superficie de hierro, a las que confiere un acabado metálico natural tipo forja. Excelente aplicación a brocha y rodillo, amplio tiempo abierto, que facilita los retoques. Colores entremezclables y altamente sólidos a la luz. Campos Aplicación: Exteriores e interiores. Indicado para verjas, farolas, barandas, postes eléctricos, grúas, puentes, etc.
ma-lp-00383509 | Material | envase | Esmalte antioxidante metálico de altos sólidos OXIRÓN FORJA de TITANLUX; color negro (4 litros/envase). Ref. lp-00383509 |  | 53.44
Esmalte antioxidante metálico de altos sólidos, de gran adherencia, elasticidad y resistencia a la intemperie, de aplicación directa sobre acero y óxido sin necesidad de preparación previa. Ref. lp-00383509 Excelente protección y decoración de cualquier superficie de hierro, a las que confiere un acabado metálico natural tipo forja. Excelente aplicación a brocha y rodillo, amplio tiempo abierto, que facilita los retoques. Colores entremezclables y altamente sólidos a la luz. Campos Aplicación: Exteriores e interiores. Indicado para verjas, farolas, barandas, postes eléctricos, grúas, puentes, etc.
ma-lp-00533724 | Material | bidón | Pintura plástica para fachadas TITÀN BIGMAT (15 litros/bidón). Ref. lp-00533724 |  | 42
Pintura plástica revestimiento para fachadas TITÁN BIGMAT. Color blanco mate. Envase 15 litros. Para la protección de fachadas y morteros monocapa. Alto poder cubriente, impermeable, transpirable. Buena resistencia a la intemperie, con conservante antimoho. Rendimiento: 3 a 8 m2/litro. Ref. lp-00533724.
ma-lp-00538880 | Material | bidón | Pintura plástica acrílica mate interior/exterior de REVETÓN NOVEX; color blanco (15 litros/bidón). Ref. lp-00538880 |  | 45.71
Pintura plástica acrílica de buena lavabilidad y cubrición, resistente a los U.V. En interior apto para todo tipo de materiales de obra como el yeso, el cemento, el revoco, el hormigón o el ladrillo. En exterior apto en superficies blancas y colores claros. Rendimiento aproximado: 8 a 12 m2/litro/mano, en función de la absorción y textura del soporte. Ref. lp-00538880.
ma-lp-00538890 | Material | bidón | Revestimiento de fachadas 5 años BIGMAT blanco (15 litros/bidón). Ref. lp-00538890 |  | 44.2
Revestimiento acrílico liso para fachadas impermeable, transpirable y conservante antimoho. Fácil aplicación. No salpica ni gotea. Protección y decoración de fachadas y paramentos verticales en exterior de hormigón, mortero de cemento, ladrillo, piedra, pintura plástica, etc. Rendimiento aproximado: 8 a 12 m2/litro. Ref. lp-00538890.
ma-lp-00539135 | Material | envase | Spray esmalte anticorrosivo blanco (400 ml/envase). Ref. lp-00539135 |  | 9.6
Spray esmalte anticorrosivo blanco (400 ml/envase). Ref. lp-00539135
ma-lp-00539797 | Material | bidón | Revestimiento pétreo liso texturado fino para fachadas de REVETÓN CUBIC; color blanco (15 litros/bidón). Ref. lp-00539797 |  | 69
Revestimiento para fachadas y paramentos verticales en exterior de mortero de cemento, ladrillo, piedra, pintura plástica, etc. Revestimiento acrílico, liso, duradero y de alta protección. Acabado texturado fino color blanco mate. Rendimiento aproximado: 8 a 12 m2/litro/mano, en función de la absorción y textura del soporte (número de capas necesarias: 2). Ref. lp-00539797. Alta resistencia a lluvias y al vapor de agua. No amarillea. Resistente a microorganismos y antimoho. Garantía hasta 10 años. Evita la filtración de agua de lluvia, transpirable, limita el fuego (clasificación esuroclases), Alta resistencia a los rayos U.V., alta cubrición, buena adherencia, resistente a los microorganismos, insaponificable, producto al agua: sin olor a disolvente, cómoda aplicación, respetuosa con el medioambiente.
ma-lp-00540897 | Material | envase | Hidro-repelente silicónico ANTIPLUVIOL W de MAPEI; transparente (10 kg/envase). Ref. lp-00540897 |  | 63.34
ANTIPLUVIOL W de MAPEI. Hidrorrepelente silicónico en solución acuosa para impermeabilización de muros externos y con altísimas prestaciones. Tiempo de secado: 1-2 horas. Limpieza: agua. Aplicación con rodillo, brocha o pulverizador. Consumo: 0,1 a 0,5 kg/m2/mano (según la porosidad del soporte). Ref. lp-00540897. Es una dispersión lechosa a base de silanos y siloxanos en emulsión acuosa, caracterizada por una elevada capacidad para impregnar todos los materiales minerales absorbentes utilizados en la construcción volviéndolos hidrorrepelentes. Aplicado sobre un soporte poroso, ANTIPLUVIOL W penetra en profundidad y reacciona con la humedad natural presente en el interior de éste, para formar una capa hidrófoba en el interior de los poros y de los capilares, que rechaza el agua. Por esta propiedad, ANTIPLUVIOL W es un eficaz protector contra los agentes agresivos presentes en la atmósfera, transportados al interior de los materiales porosos por el agua de lluvia. El tratamiento hidrorrepelente con ANTIPLUVIOL W mejora además el efecto auto-limpieza de la fachada y reduce la adhesión de musgos y algas. No forma película, por lo que no modifica la permeabilidad al vapor de agua y no altera de modo visible el aspecto estético del material. Posee óptima resistencia a la alcalinidad, a las radiaciones ultravioletas y mantiene todas sus características de hidrorrepelencia inalteradas en el tiempo. El consumo está fuertemente influenciado por el poder absorbente del soporte y puede variar entre 0,20 a 1 kg/m2. Detallamos a continuación algunos materiales con consumos relativos de manera indicativa: ladrillos cara vista: 0,50 a 0,75 kg/m2; revoques tradicionales: 0,50 a 0,80 kg/m2; piedra tipo tufo: 0,50 a 1,00 kg/m2; enlucido cementoso: 0,20 a 0,40 kg/m2; mármol: 0,20 a 0,50 kg/m2.
ma-lp-00564203 | Material | envase | Esmalte laca ALPLAC de TOLLENS con resinas de poliuretano (4 litros/envase). Ref. lp-00564203 |  | 50.95
Esmalte-laca satinado a base de resinas de poliuretano con propiedades anticorrosivas, de altas prestaciones y secado rápido para interior y exterior. Al contener poliuretanos y ceras permite obtener acabados de tacto sedoso y excepcional resistencia a golpes y rayadas. Rendimiento Teórico: 14 a 16 m2/litro (aproximado y según soporte). Ref. lp-00564203. APLICACIONES: En interior y exterior sobre todo tipo de superficies metálicas, madera, yeso, cemento. Yeso: Paredes techos de cocinas, baños, escaleras, etc. Madera: Carpintería de obra, muebles, bancos de jardín, embarcaciones, etc. Hierro: Muebles, puertas, rejas, estructuras, maquinaria agrícola, etc.
ma-malagasol-5023609004 | Material | envase | Imprimante fijador multiuso FIJAMONT de MONTÓ (4 litros/envase). Ref. malagasol-5023609004 |  | 41.28
Imprimante fijador al disolvente de máxima penetración en superficies porosas, pintadas o de obra nueva. Antihumedad. Máxima adherencia. Evita salitres y veladuras. Endurece y fija fondos porosos en mal estado. Rendimiento: 7 a 15 m2/litro por mano. Ref. malagasol-5023609004.
ma-multipinturas-06A | Material | envase | Imprimante anticorrosivo de secado rápido PREPARACIÓN MULTIUSO de TITÁN; colores blanco, gris, verde, negro (4 litros/envase). Ref. multipinturas-06A |  | 59.09
Preparación anticorrosiva de secado rápido para todo tipo de superficies. Extraordinaria adherencia sobre un gran número de soportes. Protección contra el óxido en superficies de hierro. Rendimiento: 8 a 12 m2/litro. Ref. multipinturas-06A.
ma-multipinturas-1358 | Material | bidón | Imprimante COTEFILM IMPRIMACIÓN ACUOSA de REVETÓN (15 litros/bidón). Ref. multipinturas-1358 |  | 70.41
Imprimación fijadora acrílica para la preparación de soportes a pintar. Producto recomendado para fijar y regularizar la absorción de todo tipo de superficies con porosidad tanto en interior como en exterior, actuando como puente de adherencia del producto de acabado. Rendimiento: 6 a 8 m2/litro en función de la absorción y textura del soporte. Ref. multipinturas-1358. PROPIEDADES: Gran capacidad de penetración y sellado de la superficie; Cohesiona la capa superficial del soporte; Excelente puente de adherencia entre el producto acabado (pinturas en base acuosa) y el soporte; Transpirable al vapor de agua: facilita la evacuación de la humedad contribuyendo a mantener la pared seca; Su opción en color blanco contribuye a ganar opacidad en el sistema de pintado; Inalterable a los álcalis del cemento (insaponificable).
ma-pinturasalejo-kilate.brillo.g | Material | envase | Esmalte sintético de altos sólidos con acabado brillante KILATE de PROCOLOR (4 litros/envase). Ref. pinturasalejo-kilate.brillo.g |  | 41.78
Para la decoración y protección de toda clase de superficies de madera, yeso, hierro, acero, aluminio, zinc, cobre, PVC, etc. tanto en interior como en exterior. Rendimiento teórico: 12 a 14 m2/litro/mano. Ref. pinturasalejo-kilate.brillo.g.
ma-pinturasalejo-kilate.satin.g | Material | envase | Esmalte sintético de altos sólidos con acabado satinado KILATE de PROCOLOR (4 litros/envase). Ref. pinturasalejo-kilate.satin.g |  | 57.84
Para la decoración y protección de toda clase de superficies de madera, yeso, hierro, acero, aluminio, zinc, cobre, PVC, etc. tanto en interior como en exterior. Rendimiento teórico: 9 a 11 m2/litro/mano. Ref. pinturasalejo-kilate.satin.g.
ma-pinturasalejo-procofer.forja | Material | envase | Esmalte antioxidante y decorativo PROCOFER EXPERT FORJA de PROCOLOR (2,5 litros/envase; gris y negro). Ref. pinturasalejo-procofer.forja |  | 57.85
Esmalte antioxidante y decorativo hierro forjado directo al metal/óxido. Adecuado para la decoración y protección de hierro y acero sin necesidad de imprimación previa. Rendimiento teórico: 9 a 11 m2/litro (recomendable 2 manos para superficies nuevas). Colores: gris y negro. Ref. pinturasalejo-procofer.forja.
ma-pinturasalejo-prosilox.liso.m | Material | bidón | Pintura al siloxano para fachadas PROSILOX LISO MIX de PROCOLOR (15 litros/bidón). Ref. pinturasalejo-prosilox.liso.mix-15 |  | 114.75
Revestimiento PROSILOX LISO MIX de PROCOLOR al siloxano para fachadas es ideal para decorar y proteger superficies de hormigón, hormigón celular y albañilería tanto en interiores como en exteriores. Rendimiento: 4 a 5 m2/litro/mano (si la superficie está pulverulenta o degradada, imprimar con PROCOLITE FONDO PENETRANTE; y si está en buen estado, imprimar con PROCOFIX). Ref. pinturasalejo-prosilox.liso.mix-15.
ma-pinturasalejo-rubbol.blprimer | Material | envase | Imprimante multisuperficie al agua RUBBOL BL PRIMER de SIKKENS (2,5 litros/envase). Ref. pinturasalejo-rubbol.blprimer |  | 43.02
Imprimación multisuperficies RUBBOL BL PRIMER al agua basada en resinas acrílicas y de poliuretano adecuada para el pintado de superficies de madera, metal, galvanizado, aluminio, pvc, melamina, etc. Su formulación en base de poliuretano le confiere una fácil aplicación y excelente nivelación. En superficies de madera, su microporosidad le permite respirar y controlar la humedad obteniéndose una larga durabilidad. Rendimiento: 12 a 14 m2/litro. Ref. pinturasalejo-rubbol.blprimer.
ma-pinturasmata-008696015 | Material | envase | Imprimante incoloro al disolvente PROCOLITE FONDO PENETRANTE de PROCOLOR (10 litros/envase). Ref. pinturasmata-008696015 |  | 110.7
Imprimante incoloro al disolvente con máxima adherencia y poder de penetración en soportes degradados, está especialmente indicado para imprimar materiales de construcción degradados por el transcurrir del tiempo (morteros de cementos, ladrillos, hormigón, etc.). Ref. pinturasmata-008696015. Rendimiento Teórico: 8 a 12 m2/litro y mano (El Rendimiento Práctico vari?a en funcio?n del tipo y estado de la superficie, de la absorcio?n del soporte asi? como del modo de aplicacio?n y del grado de dilucio?n la variabilidad depende de la porosidad de la superficie.
ma-pp-0120100600ML | Material | bidón | Pintura plástica PALAS INTER FACHADAS; color blanco mate (14 litros/bidón). Ref. pp-s/c-01 |  | 42.66
Pintura de revestimiento de excepcional calidad para la protección y decoración de fachadas, o bien su utilización en interiores. Buena adherencia sobre los materiales de construcción habituales. Buena resistencia a la abrasión y al frote húmedo. Película resistente a la intemperie y a los rayos ultravioleta. Pigmentos inorgánicos estables a la luz y la intemperie. Buena resistencia a la alcalinidad del soporte como morteros de cemento, hormigón, ladrillo. Impermeable al agua de la lluvia y permeable al vapor de agua, permitiendo la transpiración del soporte. Ref. pp-0120100600ML.
ma-pp-0135001400SJ-B | Material | bidón | Imprimante Isacrílico emulsión selladora penetrante de ISAVAL (15 litros/bidón) Ref. pp-0135001400SJ-B |  | 88.93
Emulsión al agua para el sellado de superficies nuevas, viejas o en mal estado. Imprimación acuosa acrílica consolidante y reguladora de absorción, de partícula fina y muy penetrante. Ref. pp-0135001400SJ-B Usos: Preparación y fijación para pinturas acuosas. Interior-Exterior. Dilución: Diluir con agua en relacion 1:4 (1 de isacrílico por 4 de agua). Tiempo de secado: Al tacto 30min. / Repintado 2 horas / Total 10 a 15 días. Limpieza de utensilios: Agua, antes del secado. Acabado: Transparente. Rendimiento: Hormigón: 30-60 m²/L Morteros: 15-20 m²/L Fibrocemento:15-20m²/L
ma-pp-0135001400SJ-G | Material | envase | Imprimante Isacrílico emulsión selladora penetrante de ISAVAL (4 litros/envase). Ref. pp-0135001400SJ-G |  | 27.05
Emulsión al agua para el sellado de superficies nuevas, viejas o en mal estado. Imprimación acuosa acrílica consolidante y reguladora de absorción, de partícula fina y muy penetrante. Ref. pp-0135001400SJ-G Usos: Preparación y fijación para pinturas acuosas. Interior-Exterior. Dilución: Diluir con agua en relacion 1:4 (1 de isacrílico por 4 de agua). Tiempo de secado: Al tacto 30min. / Repintado 2 horas / Total 10 a 15 días. Limpieza de utensilios: Agua, antes del secado. Acabado: Transparente. Rendimiento: Hormigón: 30-60 m²/L Morteros: 15-20 m²/L Fibrocemento:15-20m²/L
ma-pp-8426102250062 | Material | envase | Disolvente TIXOVAL D-50 de ISAVAL (1 litro/envase). Ref. pp-8426106650062 |  | 5.82
Disolvente TIXOVAL D-50 de ISAVAL exento de hidrocarburos aromáticos adecuado para pinturas tixotrópicas TIXOVAL ANTIHUMOS y TIXOVAL ANTIHUMEDAD. Su velocidad de secado permite la mejora de las propiedades de aplicación y acabado tanto en TIXOVAL ANTIHUMOS y TIXOVAL ANTIHUMEDAD, dotándolos de una excelente igualación. Ref. pp-8426106650062 USOS: Especialmente indicado en todas aquellas pinturas que recomiendan su aplicación como regulador de la viscosidad, permitiendo la dilución de estas para su correcta aplicación tanto a brocha, rodillo o pistola, así como la limpieza de todas las herramientas empleadas en los productos recomendados. Acabado transparente. Formatos: 1 y 5 litros.
ma-pp-8426106541056-G | Material | envase | Pintura tixotrópica TIXOVAL ANTIHUMEDAD RESINA PLIOWAY de ISAVAL (4 litros/envase). Ref. pp-8426106541056 |  | 29.78
Pintura tixotrópica con bajo olor especial para el pintado de paredes con humedad. Excepcional adherencia, no amarillea. Usos: Interior. Paredes con problemas de hu- medad por capilaridad. Fondear con Tixoval antihumedad diluido o fijador al disolvente Fixacril ((dilución: Disolvente Tixoval D-50. Aplicación: brocha 0-10%, rodillo 0-10%, pistola 0-10%). Formatos: 0,75 litros; 4 litros; 16 litros. Rendimiento: 6 a 8 m2/litro. Ref. pp-8426106541056
ma-pp-0120100600ML-G | Material | envase | Pintura plástica PALAS INTER FACHADAS; color blanco mate (5 litros/envase). Ref. pp-s/c-01 |  | 14.22
Pintura de revestimiento de excepcional calidad para la protección y decoración de fachadas, o bien su utilización en interiores. Buena adherencia sobre los materiales de construcción habituales. Buena resistencia a la abrasión y al frote húmedo. Película resistente a la intemperie y a los rayos ultravioleta. Pigmentos inorgánicos estables a la luz y la intemperie. Buena resistencia a la alcalinidad del soporte como morteros de cemento, hormigón, ladrillo. Impermeable al agua de la lluvia y permeable al vapor de agua, permitiendo la transpiración del soporte. Ref. pp-s/c-01
ma-pp-0130018800ML | Material | bidón | Pintura al siloxano BIXOLAN de ISAVAL (15 litros/bidón). Ref. pp-0130018800ML |  | 82.88
Revestimiento de exteriores en base de silicona. Hidrofugante e impermeable al agua de lluvia. Permeable al vapor de agua, permite la transpiración del soporte. Rendimiento: 6 a 8 m²/litro y mano (aprox.) según soporte. Ref. pp-0130018800ML Es el revestimiento ideal para la restauración y renovación de fachadas. Resistente a la alcalinidad del soporte, como morteros de cemento, hormigón, ladrillo … Resistente a los nocivos efectos de la intemperie. Alta barrera anticarbonatación, elevada resistencia a la difusión de CO2. Evita la aparición de manchas de hongos y algas en su superficie. Debido al efecto perlado es autolimpiable por la lluvia. Pensado especialmente para evitar los nocivos efectos que la humedad produce en los muros orientados hacia el norte/noroeste o en zonas muy húmedas. Su repelencia al agua esta combinada con una alta permeabilidad al vapor de agua, lo que permite “respirar” al muro evitando la formación de ampollas y el desprendimiento de la pintura.
ma-pp-0135001450SJ | Material | bidón | Imprimante acuoso a base de copolímeros acrílico-siloxánicos FIXENOL CONSOLIDANTE de ISAVAL (15 litros/bidón). Ref. pp-0135001450SJ |  | 85.04
Imprimación para pinturas al agua, especialmente indicada para la fijación y sellado de substratos minerales (mortero de cemento, hormigón, baldosín catalán, etc.). Rendimientos en m2/litro: Hormigón y Superficies Pintadas: 15 a 20; Morteros y Fibrocemento: 10 a 15; Yeso y Escayola: 5 a 15. Ref. pp-0135001450SJ Altamente recomendable su utilización con nuestros productos para fachadas BIXOLÁN y REVIFLEX. Acción consolidante en soportes de baja consistencia previo a la aplicación de sistema SATE RHONATHERM.
ma-pp-0137006000SL | Material | envase | Pintura elástica al siloxano BETAELASTIC de BEISSIER (15 litros/envase). Ref. pp-0137006000SL |  | 86.21
Revestimiento elástico liso al siloxano para protección, impermeabilización y decoración de fachadas y muros exteriores. Clasificado según UNE-EN 1062: Materiales de recubrimiento y sistemas de recubrimiento para albañilería exterior y hormigón. Rendimiento aproximado de 4 a 6 m2/litro por mano. Ref. pp-0137006000SL. Está especialmente diseñado para la decoración y protección de fachadas con grietas y fisuras. Por su resistencia al envejecimiento y a la intemperie su aplicación es ideal en aquellos edificios que se encuentran en zonas propensas a polución. De aplicación universal sobres los siguientes soportes: • Enfoscados de cemento y hormigón no hidrófugo. • Pinturas plásticas bien adheridas. • Enlucidos de yeso.
ma-pp-8426106221507 | Material | bidón | Imprimante concentrado fijador diluyente a base de silicato SILTOP de ISAVAL (15 litros/bidón). Ref. pp-8426106221507 |  | 117.57
Permite la fijación de superficies minerales y regula la absorción de las diferentes superficies a pintar. Ref. pp-8426106221507. Regulador de la absorción de los morteros de cal y superficies en general que presenten una elevada porosidad. Igualmente, empleándolo como diluyente para la pintura al silicato aumenta la dureza y cohesión de la capa, obteniéndose resultados excepcionales. Dilución: 1:4 (1 de fijador y 4 partes de agua). Rendimiento: 12 a 15 m2/litro.
ma-pp-8426106434570 | Material | envase | Pintura a base de silicato potásico para obtener efectos “veladura” en exteriores e interiores SILVEL VELADURA SILICATO de ISAVAL; color C-F2.10.70 (4 litros/envase). Ref. pp-8426106434570 |  | 47.37
Pintura a base de silicato, preparada para obtener efectos “veladura” en exteriores e interiores, que contiene silicato potásico como aglomerantes y estabilizadores orgánicos. SILVEL VELADURA SILICATO. Ref. pp-8426106434570.
ma-pp-8426106480775 | Material | envase | Pintura mineral de fachadas con ligantes de sol de sílice y silicato potásico SILTOP SOL SILICATO de ISAVAL (5 litros/envase). Ref. pp-8426106480775 |  | 34.48
Pintura mineral de fachadas con ligantes de sol de sílice y silicato potásico SILTOP SOL SILICATO de ISAVAL. USOS: renovación y aplicación sobre pinturas, revocos modificados orgánicamente, así como soportes minerales. Fondear con SILTOP SOL SILICATO concentrado. Rendimiento 6 a 8 m2/litro. Ref. pp-8426106480775.
ma-pp-8426106480782 | Material | bidón | Pintura mineral de fachadas con ligantes de sol de sílice y silicato potásico SILTOP SOL SILICATO de ISAVAL (15 litros/bidón). Ref. pp-8426106480782 |  | 80.34
Pintura mineral de fachadas con ligantes de sol de sílice y silicato potásico SILTOP SOL SILICATO de ISAVAL. USOS: renovación y aplicación sobre pinturas, revocos modificados orgánicamente, así como soportes minerales. Fondear con SILTOP SOL SILICATO concentrado. Rendimiento 6 a 8 m2/litro. Ref. pp-8426106480782.
ma-pp-8426106541056-B | Material | bidón | Pintura tixotrópica TIXOVAL ANTIHUMEDAD RESINA PLIOWAY de ISAVAL (16 litros/envase). Ref. pp-8426106541056-B |  | 104.85
Pintura tixotrópica con bajo olor especial para el pintado de paredes con humedad. Excepcional adherencia, no amarillea. Usos: Interior. Paredes con problemas de hu- medad por capilaridad. Fondear con Tixoval antihumedad diluido o fijador al disolvente Fixacril ((dilución: Disolvente Tixoval D-50. Aplicación: brocha 0-10%, rodillo 0-10%, pistola 0-10%). Formatos: 0,75 litros; 4 litros; 16 litros. Rendimiento: 6 a 8 m2/litro. Ref. pp-8426106541056-B.
ma-pp-8436563360107-B | Material | bidón | Pintura int&ext PALAS P-500 CUBREX; color blanco (14 litros/bidón). Ref. pp-8436563360107-B |  | 42.66
Pintura int&ext PALAS P-500 CUBREX; color blanco (14 litros/bidón). Ref. pp-8436563360107-B Pintura extra mate de muy alta cubrición, para paredes y techos, tanto en interior como en exterior, donde se requieren acabados de buena calidad. Especialmente indicada para el pintado de paredes y techos, tanto en interior como en exterior, donde se requieren acabados de buena calidad. PROPIEDADES: - Elevado poder de cubrición. - Bajo salpicado. - No amarillea. - Buena resistencia al frote húmedo. - Buena adherencia sobre los materiales de construcción habituales. - Bajo nivel de olor - Excelente nivelación y facilidad de aplicación. - Con conservante antimoho (para película).
ma-pp-8436563360107-G | Material | envase | Pintura int&ext PALAS P-500 CUBREX; color blanco (5 litros/envase). Ref. pp-8436563360107-G |  | 8.53
Pintura int&ext PALAS P-500 CUBREX; color blanco (5 litros/envase). Ref. pp-8436563360107-G Pintura extra mate de muy alta cubrición, para paredes y techos, tanto en interior como en exterior, donde se requieren acabados de buena calidad. Especialmente indicada para el pintado de paredes y techos, tanto en interior como en exterior, donde se requieren acabados de buena calidad. PROPIEDADES: - Elevado poder de cubrición. - Bajo salpicado. - No amarillea. - Buena resistencia al frote húmedo. - Buena adherencia sobre los materiales de construcción habituales. - Bajo nivel de olor - Excelente nivelación y facilidad de aplicación. - Con conservante antimoho (para película).
ma-pp-E8.15.55 | Material | bidón | Pintura a base de silicato potásico para obtener efectos “veladura” en exteriores e interiores SILVEL VELADURA SILICATO de ISAVAL; color A (15 litros/bidón). Ref. pp-E8.15.55 |  | 172.5
Pintura a base de silicato, preparada para obtener efectos “veladura” en exteriores e interiores, que contiene silicato potásico como aglomerantes y estabilizadores orgánicos. SILVEL VELADURA SILICATO. Ref. pp-E8.15.55.
ma-pp-F2.10.70 | Material | bidón | Pintura a base de silicato potásico para obtener efectos “veladura” en exteriores e interiores SILVEL VELADURA SILICATO de ISAVAL; color C (15 litros/bidón). Ref. pp-F2.10.70 |  | 117.57
Pintura a base de silicato, preparada para obtener efectos “veladura” en exteriores e interiores, que contiene silicato potásico como aglomerantes y estabilizadores orgánicos. SILVEL VELADURA SILICATO. Ref. pp-F2.10.70.
ma-pp-barniz.ignifugo-B88-20 | Material | bidón | Barniz ignífugo B-88 de CEDRIA (20 litros/bidón). Ref. pp-barniz.ignifugo-B88-20 |  | 434.78
Barniz Ignífugo incoloro y transparente para la madera en base agua, apto para interiores y exteriores, certificado con la máxima clasificación posible en baja emisión de humos. Acabado: Satinado sedoso. Rendimiento: 3m2/litro, dependiendo del soporte y tipo de madera. Secado: 60 minutos (al tacto); Repintado: 2 horas. Ref. pp-barniz.ignifugo-B88-20. Indicado para interiores y para exteriores. Para frisos, revestimientos, tarimas, pavimentos de madera, vigas, techos, cubiertas… que precisen de un comportamiento ignífugo. Propiedades: • Clasificado Bs1d0 según sistema de EUROCLASES para la aplicación como recubrimiento de PAREDES Y TECHOS según la Norma Europea UNE-EN-13501-1. • Clasificado BFLs1 según sistema de EUROCLASES para la aplicación como recubrimiento de SUELOS según la Norma Europea UNE-EN-13501-1. • Clasificado BROOF(t1) según sistema de EUROCLASES para la aplicación como recubrimiento de CUBIERTAS EXTERIORES según la Norma Europea UNE-EN-13501-5 • Clasificación A+ (Más baja emisión de VOC) otorgada por laboratorio acreditado Eurofins.
ma-pp-hidroprotect.antigraffiti | Material | bidón | Protector Antigraffiti HIDROPROTECT ANTIGRAFFITI de QUIMIBASE (25 litros/bidón). Ref. pp-hidroprotect.antigraffiti |  | 268.11
Protector antigraffiti apto para toda clase de superficies minerales, porosas absorbentes (piedra, hormigón revestimientos pétreos, estucados, etc.), que impide la penetración de la pintura en el soporte. Rendimiento: 5 a 6 m2/litro (según absorción del sustrato). Ref. pp-hidroprotect.antigraffiti.
ma-pp-isaldux-G | Material | envase | Esmalte industrial altas prestaciones para decorar y proteger superficies variadas ISALDUX de ISAVAL (4 litros/envase). Ref. pp-isaldux-G |  | 35.53
Esmalte industrial altas prestaciones para decorar y proteger superficies variadas (acero, madera y todo tipo de soportes adecuadamente tratados, sellados e imprimados). Rendimiento: 12 a 16 m2/litro (35 a 45 micras secas); Repintado: 24 horas. Ref. pp-isaldux-G.
ma-pp-isalnox-G | Material | envase | Imprimante multiadherente polivalente antioxidante ISALNOX de ISAVAL (4 litros/envase). Ref. pp-isalnox-G |  | 57.68
Imprimación polivalente monocomponente antioxidante con adherencia excepcional sobre gran variedad de soportes. Protección anticorrosiva de metales ferrosos y no ferrosos con adherencia muy buena sobre: acero. acero galvanizado, latón, PVC. Rendimiento: 10 a 12 m2/litro (40 a 50 micras por capa); Repintado: 3 a 4 horas (esperar 24 horas cuando se repinte con productos bicomponentes). Ref. pp-isalnox-G.
ma-pp-s/c-01 | Material | kit | Imprimante epoxídico poliamida bicomponente IMPREX de ISAVAL (4 litros/envase + endurecedor 0,66 litros). Ref. pp-s/c-01 |  | 42.81
Imprimación epoxi-poliamida polivalente, multiadherente y anticorrosiva. Bicomponente con endurecedor 0,66 litros. Rendimiento: 10 a 12 m2/litro. Ref. pp-s/c-07. PROPIEDADES: Protege el metal a la corrosión; Buenas resistencias físicas y químicas; Adherencia excepcional sobre gran variedad de soportes metálicos y no metálicos; Polivalente. Elevada dureza.
ma-pp-s/c-02-B | Material | bidón | Pintura a base de siloxano para fachadas REVIFLEX de ISAVAL; blanco (15 litros/bidón). Ref. pp-s/c-02-B |  | 94.71
REVIFLEX de ISAVAL es un revestimiento liso a base de resinas de siloxano en fase acuosa muy resistente a la alcalinidad y a los agentes atmosféricos. Ref. pp-s/c-02-B Por sus excepcionales características de calidad se puede emplear tanto en interiores como en exteriores. Destaca por su perfecta adherencia a los distintos materiales de construcción, especialmente antiguas pinturas a la cal, su elevada permeabilidad al vapor de agua y su excelente repintabilidad. PROPIEDADES: • Rendimiento: 8 – 12 m2/litro. • Permeable al vapor de agua, permitiendo la transpiración del soporte. • Resistente a los nocivos efectos de la intemperie. • Alta opacidad. • Resistencia a la alcalinidad del soporte, como morteros de cemento, hormigón, ladrillo … • Buena adherencia sobre los materiales de construcción habituales. • Clasificación: según NF T 36005: Familia I Clase 7b2; según NF DTU 59.1: D2; según NF EN 1062-1: E3 V2 W3 A0.
ma-pp-s/c-03-B | Material | bidón | Revestimiento elástico impermeabilizante de poliuretano en capa gruesa IMPER PU ANTIGOTERAS de ISAVAL (15 litros/bidón). Ref. pp-s/c-03-B |  | 120.25
Revestimiento elástico impermeabilizante de poliuretano en capas gruesa, destinado a evitar filtraciones de agua presentando una excelente resistencia al exterior. Contribuye a las certificaciones LEED y BREEAM. Ref. pp-s/c-03-B Rendimiento 1 a 1,5 litros/m2 (tratamiento completo); no obstante, para su uso en cubiertas transitables el consumo debe ser superior a 2.5 litros/m2. Fondear con IMPER PU diluido 40% con agua. Está especialmente indicado para la impermeabilización y protección de superficies del tipo como terrazas, fachadas, medianeras (cuchillos), y todos aquellos tendidos de mortero donde aparecen grietas finas, repartidas en una orientación determinada, que son casi estáticas, es decir tienen muy poco movimiento de contracción o dilatación con los cambios climáticos, debido a una desequilibrada composición del mortero, de su granulometría, o a condiciones anómalas de secado. USOS: Terrazas, fachadas, medianeras (cuchillos), y todos aquellos tendidos de mortero donde aparecen grietas finas, repartidas en una orientación determinada, que son casi estáticas.
ma-pp-s/c-04-B | Material | bidón | Revestimiento acrílico a base de resinas Pliolite al disolvente PLIOVAL de ISAVAL; color blanco (15 litros/bidón). Ref.. pp-s/c-04-B |  | 103.91
Revestimiento acrílico liso al disolvente para fachadas a base de resinas Pliolite. Adherencia excepcional sobre todo tipo de materiales de construcción, incluso sobre soportes húmedos o en las condiciones más desfavorables. Impermeabiliza del agua de lluvia y es totalmente transpirable. Rendimiento: 10 a 12 m2/litro. Ref.. pp-s/c-04-B USOS: Restauración de edificios, protección de fachadas. Paramentos conflictivos. IMPRIMACIONES: FIXACRIL Fijador acrílico al disolvente (soportes absorbentes no consolidados); PLIOVAL PRIMER Imprimación acrílica en solución a base de resinas Pliolite muy penetrante (consolidación y sellado de superficies porosas o en muy mal estado).
ma-pp-s/c-04-G | Material | envase | Revestimiento acrílico a base de resinas Pliolite al disolvente PLIOVAL de ISAVAL; color blanco (4 litros/envase). Ref.. pp-s/c-04-G |  | 36.95
Revestimiento acrílico liso al disolvente para fachadas a base de resinas Pliolite. Adherencia excepcional sobre todo tipo de materiales de construcción, incluso sobre soportes húmedos o en las condiciones más desfavorables. Impermeabiliza del agua de lluvia y es totalmente transpirable. Rendimiento: 10 a 12 m2/litro. Ref.. pp-s/c-04-G USOS: Restauración de edificios, protección de fachadas. Paramentos conflictivos. IMPRIMACIONES: FIXACRIL Fijador acrílico al disolvente (soportes absorbentes no consolidados); PLIOVAL PRIMER Imprimación acrílica en solución a base de resinas Pliolite muy penetrante (consolidación y sellado de superficies porosas o en muy mal estado).
ma-pp-s/c-05-G | Material | envase | Barniz sintético interior-exterior resistente a agentes atmosféricos BRISA de ISAVAL; acabado satinado (4 litros/envase). Ref. pp-s/c-05-G |  | 39.3
Barniz interior-exterior sintético (sin poliuretano) de gran resistencia a los agentes atmosféricos. Protección ultravioleta. Destaca por su elevada flexibilidad. Rendimiento: 10 a 14 m2/litro. USOS: Interior-exterior. Madera. Ideal para la decoración y protección de todo tipo de soportes de madera tales como suelos, puertas, muebles, barandillas, marcos, etc. Fondear con XANOL TAPAPOROS o BRISA BARNIZ Interior-Exterior diluido (Dilución: Disolvente para sintéticos (D-90). Aplicación: brocha 0-5%, rodillo 0-5% con D10, pistola 0-10%).
ma-pp-s/c-05-L | Material | envase | Barniz sintético interior-exterior resistente a agentes atmosféricos BRISA de ISAVAL; acabado satinado (750 ml/envase). Ref. pp-s/c-05-L |  | 9.61
Barniz interior-exterior sintético (sin poliuretano) de gran resistencia a los agentes atmosféricos. Protección ultravioleta. Destaca por su elevada flexibilidad. Rendimiento: 10 a 14 m2/litro. USOS: Interior-exterior. Madera. Ideal para la decoración y protección de todo tipo de soportes de madera tales como suelos, puertas, muebles, barandillas, marcos, etc. Ref. pp-s/c-05-L Fondear con XANOL TAPAPOROS o BRISA BARNIZ Interior-Exterior diluido (Dilución: Disolvente para sintéticos (D-90). Aplicación: brocha 0-5%, rodillo 0-5% con D10, pistola 0-10%).
ma-pp-s/c-06-G | Material | envase | Barniz exterior sintético POLIURETANO TITÁN YATE; acabado brillante (4 litrosl/envase). Ref. pp-s/c-06-G |  | 78.4
Barniz exterior sintético con poliuretano YATE PU de ISAVAL; acabado brillante (4 litrosl/envase). Ref. pp-s/c-06-G
ma-pp-s/c-06-L | Material | envase | Barniz exterior sintético POLIURETANO TITÁN YATE; acabado brillante (750 ml/envase). Ref. pp-s/c-06-L |  | 19.17
Barniz exterior sintético con poliuretano YATE PU de ISAVAL; acabado brillante (750 ml/envase). Ref. pp-s/c-06-L
ma-pp-s/c-08 | Material | kit | Esmalte alifático 2kR + catalizador de ISAVAL (4 litros/envase + catalizador 0,80 litros). Ref. pp-s/c-08 |  | 43.75
Esmalte poliuretano acrílico curado con isocianato alifático de elevada dureza y muy buena adherencia sobre gran variedad de superficies metálicas o no metálicas. Rendimiento: 10 a 13 m2/litro (40 a 50 micras secas). Ref. pp-s/c-08 PROPIEDADES • No amarillea. • Excelente retención de color y brillo. • Resistente a los nocivos efectos de la intemperie. • Indicado para ambientes agresivos como son las zonas industriales y marinas. • Alta opacidad y nivelación. • Buena adherencia sobre soportes difíciles. • Después de seco al tacto, horneando 20-30 minutos a 70-80º C se consigue un curado instantáneo. • Aplicación en interior y exterior. USOS: Pensado especialmente para el pintado de gran variedad de sustratos tanto metálicos (hierro, acero, galvanizado, latón, aluminio, etc.) como no metálicos (madera, hormigón, yeso, etc.) cuando se requiera un acabado de calidad y resistencia.
ma-pp-titanlux.ecologico.sat-2.5 | Material | envase | Esmalte ecológico al agua de TITANLUX; color 549 Gris Medio (2,5 litros/envase). Ref. pp-titanlux.ecologico.sat-2.5 |  | 38.31
Esmalte multisuperficies al agua de máxima calidad y uso universal. Decora y protege con una sola capa. Con conservante antimoho. Blanco inalterable, no amarillea y conserva los colores y el brillo. Respetuoso con las personas y el medio ambiente. Rendimiento: 10 a 14 m2/litro. Ref. pp-titanlux.ecologico.sat-2.5. Fácil de aplicar, sin olor, secado-repintado muy rápidos con acabados profesionales, lo que permite puestas en servicio a las pocas horas de pintado. Gran resistencia a productos de limpieza domésticos, manchas (café, vino, salsas, aceite...), roces, golpes y a la intemperie. No deja marcas de pincel. 0% disolventes alifáticos y aromáticos, 0% metil etil cetoxima y 0% metales pesados. Nueva tecnología que garantiza las prestaciones premium de resistencia, dureza, durabilidad, flexibilidad y lavabilidad del producto.
ma-prolisur-C8196-B | Material | bidón | Pintura anticarbonatación para morteros y hormigones BETOPAINT de PROPAMSA (20 kg/bidón). Ref. prolisur-C8196-B |  | 96.71
BETOPAINT es un revestimiento para la protección de hormigones y morteros frente a la carbonatación, desarrollado en base copolímeros acrílicos en dispersión acuosa, de un solo componente, impermeable, con acabado decorativo y resistente a los agentes atmosféricos. Cumple con los requerimientos de la norma EN 1504-2. Ref. prolisur-C8196-G. CAMPOS DE APLICACIÓN: • Impermeabilización de todo tipo de cubiertas y terrazas. • Tratamiento e impermeabilización de encuentros en chimeneas, petos, etc. • Tratamiento e impermeabilización de juntas en fachadas y cubiertas. • Protección y reparación sobre tejas, cubiertas de fibrocemento o canalones. • Protección de aislamientos térmicos de espuma de poliuretano proyectado frente a la radiación ultravioleta. CONSUMO: Para la impermeabilización de terrazas y cubiertas se aplicarán como mínimo 2 capas (aparte de la imprimación) con un consumo mínimo total de 2 kg/m2. En el caso de impermeabilización de fachadas o paramentos verticales, se deben aplicar como mínimo 1 Kg/m2. Disponible en blanco, gris, verde, rubí y rojo teja.
ma-prolisur-C8196-G | Material | envase | Pintura anticarbonatación para morteros y hormigones BETOPAINT de PROPAMSA (5 kg/envase). Ref. prolisur-C8196-G |  | 29.84
BETOPAINT es un revestimiento para la protección de hormigones y morteros frente a la carbonatación, desarrollado en base copolímeros acrílicos en dispersión acuosa, de un solo componente, impermeable, con acabado decorativo y resistente a los agentes atmosféricos. Cumple con los requerimientos de la norma EN 1504-2. Ref. prolisur-C8196-G. CAMPOS DE APLICACIÓN: • Impermeabilización de todo tipo de cubiertas y terrazas. • Tratamiento e impermeabilización de encuentros en chimeneas, petos, etc. • Tratamiento e impermeabilización de juntas en fachadas y cubiertas. • Protección y reparación sobre tejas, cubiertas de fibrocemento o canalones. • Protección de aislamientos térmicos de espuma de poliuretano proyectado frente a la radiación ultravioleta. CONSUMO: Para la impermeabilización de terrazas y cubiertas se aplicarán como mínimo 2 capas (aparte de la imprimación) con un consumo mínimo total de 2 kg/m2. En el caso de impermeabilización de fachadas o paramentos verticales, se deben aplicar como mínimo 1 Kg/m2. Disponible en blanco, gris, verde, rubí y rojo teja.
ma-ralpe-SKU1005 | Material | envase | Pintura acrílica exterior con polímeros de polisiloxano modificados HIDROCALPE de RALPE (4 litros/envase). Ref. ralpe-SKU1005 |  | 16.5
Revestimiento exterior formulado con copolímeros acrílicos aditivados con polímeros de polisiloxano modificados con resinas de silicona, de gran resistencia a la intemperie y al salitre e incorporando agentes altamente resistentes a la formación de moho y algas. Rendimiento Teórico: 5 a 9 m2/litro por mano. Ref. ralpe-SKU1005. USOS / AMBITO DE ACTUACIÓN: Fachadas; Patios de luz; Pintado de obra nueva o rehabilitación; Paredes y techos tanto interior como exterior. CARACTERÍSTICAS / VENTAJAS: Buena Cubrición; Excelente transpirabilidad; Impermeable al agua de lluvia; Alta durabilidad; Fácil Aplicación; No marca recortes ni empalmes; Certificado respecto a la reacción al fuego; Marcado CE; • Resistente a la alcalinidad de los materiales habituales en la construcción
ma-ralpe-SKU1065 | Material | envase | Imprimante incoloro a base de copolímeros acrílicos (4 litros/envase). Ref. ralpe-SKU1065 |  | 20.75
Imprimante incoloro a base de copolímeros acrílicos especiales con alto poder de penetración para fijar y endurecer superficies en mal estado. Rendimiento Teórico: 10 a 20 m2/litro por mano. Ref. ralpe-SKU1065. Usos: Endurecer soportes viejos de cemento, mortero, hormigón. Regular la absorción en soportes muy porosos. Fijar soportes pulverulentos. Aplicable tanto en interior como exterior. Características: Partícula extrafina para aumentar la penetración, permeable al vapor de agua, permitiendo así la transpiración de edificio. Regulación de la absorción en paredes viejas o en mal estado, controlando el consumo y absorción de la pintura aplicada como acabado.
ma-reyplast-D0601-0047.007 | Material | envase | Esmalte sintético alquídico DIRECTO AL METAL LISO SATINADO de VALENTINE D0601 (4 litros/envase). Ref. reyplast-D0601-0047.007 |  | 57.46
Esmalte sintético alquídico liso y acabado satinado de gran protección anticorrosiva. No hace falta realizar una imprimación antes de aplicar este esmalte y esta se realiza muy fácilmente. Sobre el hierro limpio u oxidado. Se puede utilizar tanto para superficies interiores y exteriores, de gran adherencia y dureza. Aplicable con rodillo, brocha y pistola. Rendimiento: 8 a 10 m2/litro/capa. Ref. reyplast-D0601-0047.007.
ma-reyplast-D0602-0048.001 | Material | envase | Esmalte sintético alquídico con textura tipo gel y efecto de hierro forjado DIRECTO AL METAL FORJA de VALENTINE D0602 (4 litros/envase). Ref. reyplast-D0602-0048.001 |  | 60.64
Esmalte sintético alquídico con textura tipo gel y efecto de hierro forjado. Gran protección anticorrosiva. Se aplica muy fácilmente y no es necesaria realizar una imprimación antes de aplicarlo. Sobre hierro limpio u oxidado. Gran adherencia y dureza. Es posible aplicarlo tanto para superficies interiores como exteriores. Aplicable con rodillo, brocha y pistola. Rendimiento: 6 a 8 m2/litro/capa. Ref. reyplast-D0602-0048.001.
ma-s.lucia-sikagard.670.w.elast | Material | bidón | Revestimiento de protección para hormigón frente a agentes agresivos (carbonatación, humedad o cloruros) SIKAGARD-670 W ELASTOCOLOR (20 litros/bidón). Ref. s.lucia-sikagard.670.w.elast |  | 173.43
SIKAGARD-670 W ELASTOCOLOR es una pintura de protección frente a la carbonatación, la humedad o los cloruros, a base de resinas acrílicas en dispersión acuosa, que produce una superficie de acabado mate. Ref. s.lucia-sikagard.670.w.elastr CARACTERÍSTICAS: Elevada resistencia a la difusión del CO2 (reduciendo la velocidad de carbonatación); Permeable al vapor de agua (permitiendo la transpiración del soporte); Excelente resistencia a la intemperie y al envejecimiento; Puenteo de fisuras. Consumo: 0,175 – 0,225 kg/m2 (Espesores de Capa: Mín. 60 micras; Máx. 120 micras). Condiciones Normales de Aplicación: 2 manos de producto sin imprimación (soportes muy absorbentes: Imprimación SIKAGARD-670 W ELASTOCOLOR diluido en un 5% de agua).
ma-servicolor-690510-MG | Material | envase | Fondo poliuretánico monocomponente en base acuosa XANOL TAPAPOROS de ISAVAL; acabado satinado (2,5 litros/envase). Ref. servicolor-690510-MG |  | 31.68
Fondo de poliuretano monocomponente en base acuosa de rápido secado y fácil lijado. Contribuye a las certificaciones LEED y BREEAM. Apto para la preparación de todo tipo de superficies de madera, incluido suelos. Rendimiento: 10 a 12 m2/litro. Ref. servicolor-690510-MG
ma-servicolor-700108-G | Material | envase | Imprimante acrílico en solución fijador al disolvente FIXACRIL de ISAVAL (4 litros/envase). Ref. servicolor-700108-G |  | 35.18
Imprimación acrílica en solución muy penetrante destinada a la consolidación y sellado de superficies porosas o en muy mal estado y con problemas de caleo. Ref. servicolor-700108-G Especialmente indicado para la fijación y sellado de fondos en mal estado y superficies porosas. Altamente recomendable su utilización junto con nuestros productos para fachadas. Cabe destacar su empleo como MEMBRANA DE CURADO DE HORMIGÓN; esto es posible debido a una de sus propiedades fundamentales (evitar la salida rápida del agua de fraguado, asegurando la hidratación máxima del óxido de calcio (CaO) en su pase a hidróxido cálcico Ca (OH)2 con esta salida lenta del agua sobrante, por difusión, a través de la microporosidad de la resina se logra disminuir el tamaño de los poros capilares, con la consecuente mejora de la calidad de hormigón). RENDIMIENTO: Es muy variable dependiendo del tipo de sustrato y del estado de conservación en que se encuentre (Hormigón: 15 - 20 m2/l; Morteros: 10 - 15 m2/l; Fibrocemento: 10 - 15 m2/l; Yeso - escayola: 5 - 15 m2/l; Superficies pintadas: 15 - 20 m2/l.
ma-servicolor-801318 | Material | pza | Esmalte alifático 2kR + catalizador de ISAVAL; color blanco con acabado satinado (4 litros/envase). Ref. servicolor-801318 |  | 66.55
Esmalte poliuretano alifático bicomponentes no amarilleante de ISAVAL. Con gran resistencia a la abrasión, está pensado especialmente para el pintado de gran variedad de sustratos tanto metálicos (hierro, acero, galvanizado, latón, aluminio, etc…) como no metálicos (madera, hormigón, yeso, etc…), cuando se requiera un acabado de gran calidad y resistencia. Rendimiento: 10 a 13 m2/litro, para aplicación de 40-50 micras secas. Ref. servicolor-801318.
ma-servicolor-801319 | Material | pza | Esmalte alifático 2kR + catalizador de ISAVAL; color blanco con acabado mate (4 litros/envase). Ref. servicolor-801319 |  | 66.55
Esmalte poliuretano alifático bicomponentes no amarilleante de ISAVAL. Con gran resistencia a la abrasión, está pensado especialmente para el pintado de gran variedad de sustratos tanto metálicos (hierro, acero, galvanizado, latón, aluminio, etc…) como no metálicos (madera, hormigón, yeso, etc…), cuando se requiera un acabado de gran calidad y resistencia. Rendimiento: 10 a 13 m2/litro, para aplicación de 40-50 micras secas. Ref. servicolor-801319.
ma-servicolor-801722 | Material | envase | Esmalte alifático 2kR + catalizador de ISAVAL; color blanco con acabado brillante (4 litros/envase). Ref. servicolor-801722 |  | 66.55
Esmalte poliuretano alifático bicomponentes no amarilleante de ISAVAL. Con gran resistencia a la abrasión, está pensado especialmente para el pintado de gran variedad de sustratos tanto metálicos (hierro, acero, galvanizado, latón, aluminio, etc…) como no metálicos (madera, hormigón, yeso, etc…), cuando se requiera un acabado de gran calidad y resistencia. Rendimiento: 10 a 13 m2/litro, para aplicación de 40-50 micras secas. Ref. servicolor-801722.
ma-teais-214688213 | Material | envase | Pintura EXTRACALÓRICA SUPER de TEAIS (0,75 litros/envase). Ref. teais-214688213 |  | 62.42
Pintura a base de resinas de silicona con pigmentos de aluminio metálicos ó negro cerámico, de gran resistencia al calor sin mermar sus cualidades inherentes. Rendimiento: 5 m2/litro. Ref. teais-214688213. En la industria de fundición de metales, siderúrgicas, acerías, etc. donde las superficies metálicas están sometidas a temperaturas de hasta 600ºC y esporádicamente 650ºC. En tuberías ó maquinarias sometidas a dichas temperaturas. Tiene buena adherencia sobre metales limpios, únicamente es necesario un chorreo cuando la superficie presenta oxidación. No obstante, la superficie siempre debe estar limpia, libre de polvo, grasas, aceites y otros agentes contaminantes.
PINTURAS.Y.CONEXOS
TABIQUES.Y.FALSOS.TECHOS | Capítulo |  | MATERIALES PARA TECHOS FALSOS Y TABIQUES TIPO PLADUR
ma-bauhaus-26159528 | Material | placa | Placa para techo registrable de yeso laminado revestida con una lámina de policloruro de vinilo blanco (1200x600 mm/placa). Ref. bauhaus-26159528 |  | 3.96
La placa para techo con vinilo de THU es una placa de yeso laminado tipo BV, revestida con una lámina de policloruro de vinilo color blanco que le otorga cualidades especiales de impermeabilidad y limpieza. Incluye una lámina impermeable color aluminio en su cara posterior que actúa como barrera de vapor y evita la aparición de condensaciones que pudieran afectar a la placa. Las placas de vinilo se montan apoyadas sobre una estructura en forma de cuadrícula en módulos de 600x600 mm y de 1200x600 mm. Ref. bauhaus-26159528. Es muy práctica por las características que ofrece en cuanto a rápido montaje, fácil limpieza y agradable estética que brinda el vinilo, el cual a su vez aporta impermeabilidad, limpieza y alta luminosidad. Su aplicación es ideal para aquellos lugares donde se requiera un alto nivel de higiene (cocinas industriales, talleres, gimnasios, baños, guarderías, colegios) ya que permite ser desmontado y acceder al falso techo.
ma-diaterm-yeso.cortafuego.25mm | Material | placa | Placa cortafuego DF de yeso laminado 25 mm K711F.es de KNAUF (1,2x2 m/placa). Ref. diaterm-yeso.cortafuego-25mm |  | 29.21
Placa ignífuga de Yeso Laminado KNAUF especialmente diseñada para garantizar una resistencia total frente al fuego. Gracias a sus aditivos, la placa Cortafuegos KNAUF es un standard en las soluciones de protección pasiva contra incendios. Borde afinado. Ref. diaterm-yeso.cortafuego-25mm.
ma-lp-00539301 | Material | placa | Placa PLADUR N BA aplicaciones estándar (13x1200x2600 mm/placa). Ref. lp-00539301 |  | 7.96
Placa de yeso laminado formada por un alma de yeso 100% natural íntimamente ligada a dos láminas de celulosa. Esta placa, por sus características, está catalogada como tipo A según la norma EN-520:2004 +A1 2009, es decir, es una placa de yeso laminado en una de cuyas caras se puede aplicar un enlucido a base de yeso apropiado o un acabado decorativo. Se identifica por su color frontal gris claro. Medidas: 13 x 1200 x 2600 mm. Esta placa tiene sus bordes longitudinales recubiertos de cartón y configurados como Bordes Afinados (BA). Ref. lp-00539301.
ma-lp-00001361 | Material | rollo | Cinta guardavivos microperforada de papel (30 m/rollo). Ref. lp-00001361 |  | 7.39
La Cinta Guardavivos microperforada es de papel kraft con tratamiento antihumedad. Se usa para proteger las uniones de las placas de yeso laminado con pastas de secado o fraguado, para dar un acabado continuo y liso en las esquinas y cantos. Rollo de 30 m. Ref. lp-00001361
ma-lp-00001778 | Material | perfil | Perfil angular para instalación de techos registrables Quick Lock 3000 gris (22x22x3000 mm/perfil). Ref. lp-00001778 |  | 2.94
El perfil angular de acero prelacado sirve para la instalación rápida y segura, en un clic, de techos registrables. Escuadra perfecta, conexión enrasada y sin holguras. Color gris. Medidas: 22x22x3000 mm. Ref. lp-00001778.
ma-lp-00001779 | Material | perfil | Perfil primario para instalación de techos registrables Quick Lock 3600 ALA24 gris (24x38x3600 mm/perfil). Ref. lp-00001779 |  | 5.76
El perfil primario Quick Lock de acero prelacado sirve para la instalación rápida y segura, en un clic, de techos registrables. Escuadra perfecta, conexión enrasada y sin holguras. Color gris. Medidas: 24x38x3600 mm. ALA24. Ref. lp-00001779.
ma-lp-00001781 | Material | perfil | Perfil secundario para instalación de techos registrables Quick Lock 1200 ALA24 gris (24x32x1200 mm/perfil). Ref. lp-00001781 |  | 1.92
El perfil secundario Quick Lock de acero prelacado sirve para la instalación rápida y segura, en un clic, de techos registrables. Escuadra perfecta, conexión enrasada y sin holguras. Color gris. Medidas: 24x38x1200 mm. ALA24. Ref. lp-00001781.
ma-lp-00001783 | Material | perfil | Perfil secundario para instalación de techos registrables Quick Lock 600 ALA24 gris (24x32x600 mm/perfil). Ref. lp-00001783 |  | 0.96
El perfil secundario Quick Lock de acero prelacado sirve para la instalación rápida y segura, en un clic, de techos registrables. Escuadra perfecta, conexión enrasada y sin holguras. Color gris. Medidas: 24x32x600 mm. ALA24. Ref. lp-00001783.
ma-lp-00002028 | Material | caja | Tornillo PLADUR PM 3,5x45 mm (500 pzas/caja). Ref. lp-00002028 |  | 7.28
Tornillos autoperforantes con punta de clavo y cabeza de trompeta para la fijación de placas a los perfiles metálicos (hasta 0,75 mm de espesor) en acero de cementación, fosfatado e aceitado. Dimensiones 3.5 x 45 mm. Ref. lp-00002028
ma-lp-00002031 | Material | caja | Tornillo PLADUR PM 3,9x55 mm (500 pzas/caja). Ref. lp-00002031 |  | 9.28
Tornillos autoperforantes con punta de clavo y cabeza de trompeta para la fijación de placas a los perfiles metálicos (hasta 0,75 mm de espesor) en acero de cementación, fosfatado e aceitado. Dimensiones 3.9 x 55 mm. Ref. lp-00002031
ma-lp-00002032 | Material | caja | Tornillo PLADUR PM 4,2x70 mm (250 pzas/caja). Ref. lp-00002032 |  | 7.99
Tornillos autoperforantes con punta de clavo y cabeza de trompeta para la fijación de placas a los perfiles metálicos (hasta 0,75 mm de espesor) en acero de cementación, fosfatado e aceitado. Dimensiones 4.2 x 70 mm. Ref. lp-00002032
ma-lp-00106501 | Material | placa | Placa para falso techo Celenit AB de MAYDISA (1200x600x25 mm/placa; 8,64 kg/pza). Ref. lp-00106501 |  | 11.29
Celenit AB es un panel acústico de fibras de madera de abeto, aglomerado con cemento Portland blanco. Del resultado de la combinación de la madera y del cemento blanco resulta un producto fonoabsorbente, transpirable, resistente al fuego y altamente decorativo, de tonalidad muy neutra, que encaja en cualquier proyecto de arquitectura, garantizando una óptima protección térmica y acústica. Celenit AB es un producto natural, puede presentar cambios de tonalidad propios de la madera. Usos: falsos techos y revestimientos naturales, fonoabsorbentes, transpirables y resistentes al fuego. Medidas: 120x60 cm y 25 mm de espesor. Ref. lp-00106501.
ma-lp-00106507 | Material | placa | Placa para falso techo Celenit AB de MAYDISA (600x600x15 mm/placa; 2,5 kg/pza). Ref. lp-00106507 |  | 4.44
Celenit AB es un panel acústico de fibras de madera de abeto, aglomerado con cemento Portland blanco. Del resultado de la combinación de la madera y del cemento blanco resulta un producto fonoabsorbente, transpirable, resistente al fuego y altamente decorativo, de tonalidad muy neutra, que encaja en cualquier proyecto de arquitectura, garantizando una óptima protección térmica y acústica. Celenit AB es un producto natural, puede presentar cambios de tonalidad propios de la madera. Usos: falsos techos y revestimientos naturales, fonoabsorbentes, transpirables y resistentes al fuego. Medidas: 60x60 cm y 15 mm de espesor. Ref. lp-00106507.
ma-lp-00117317 | Material | caja | Placa para techo registrable de escayola fisurada con canto escalonado E-24 (600x600 mm/placa; 2,16 m2/caja). Ref. lp-00117317 |  | 6.68
El techo registrable de escayola con canto escalonado E-24, modelo Fisurada blanco se utiliza para instalación de techos suspendidos, registrables que se pueden desmontar para acceder al interior del falso techo. Es duradero y funcional. Se aplica en edificios comerciales, colegios, oficinas. Es fácil y rápido de instalar, aséptico y permite repintado posterior. Medidas: 600x600 mm/placa. Espesor: 20 mm. Ref. lp-00117317.
ma-lp-00262494 | Material | bidón | Pasta de rejuntado PLAKIST CE 78 PERFECT JOINT de SEMIN (25 kg/bidón). Ref. lp-00262494 |  | 20.92
PLAKIST CE 78 PERFECT JOINT es una pasta para juntas lista para su uso especialmente formulada para cubrir las uniones entre placas de escayola y yeso laminado con bordes rebajados, en combinación con una cinta de rejuntado. Se caracteriza por: Resistencia al fuego; Mejores acabados; Facilidad de decoración; Poco peso; Sostenibilidad. Ref. lp-00262494.
ma-lp-00262607 | Material | bote | Taco golpe 6x37 mm (800 tacos/bote). Ref. lp-00262607 |  | 27.99
ote de 600 tacos de golpe de nylon indicados para ladrillo hueco, ladrillo macizo, prefabricado, piedra y hormigón. Ref. lp-00262607.
ma-lp-00262608 | Material | bote | Taco golpe 5x27 mm (600 tacos/bote). Ref. lp-00262608 |  | 31.65
Bote de 600 tacos de golpe de nylon indicados para ladrillo hueco, ladrillo macizo, prefabricado, piedra y hormigón. Ref. lp-00262608.
ma-lp-00470215 | Material | bolsa | Horquilla de cuelgue niveladora TR M4 de SENOR con rotura de puente térmico para falsos techos registrables (20 pzas/bolsa). Ref. lp-00470215 |  | 12.56
Horquilla niveladora con rotura de puente térmico para cogidas de perfiles T16, T24 y T35 especialmente de falsos techos. Gracias al casquillo del que viene provisto facilita la tarea de nivelar a través de la varilla, además aporta un aislamiento térmico e impide el paso de humedades o corriente eléctrica. Gracias a la horquilla metálica permite un perfecto y rápido acoplamiento al perfil con lo facilitará el trabajo además de ahorrar tiempo. Métrica: M4. Bolsa de 20 unidades. Ref. lp-00470215.
ma-lp-00515513 | Material | caja | Placa de fibra mineral para techo registrable Armstrong Sahara Board; color blanco (600x600x15 mm/placa; 5,76 m2/caja). Ref. lp-00515513 |  | 46.25
Techo de fibra mineral modelo Sahara Board con acabado granulado. Suspensión tipo board, canto recto, sobre perfil T24. Medidas: 600x600x15 mm/placa). Ref. lp-00515513.
ma-lp-00515520 | Material | caja | Placa de fibra mineral para techo registrable Armstrong Tatra Fission Board; color blanco (600x600x15 mm/placa; 5,76 m2/caja). Ref. lp-00515520 |  | 67.85
Techo de fibra mineral modelo Tatra Board con acabado fisurado. Suspensión tipo board, canto recto, sobre perfil T24. Color blanco. Medidas: 600x600x15 mm. Ref. lp-00515520.
ma-lp-00533869 | Material | caja | Tornillo PLADUR PM 3,5x25 mm (1000 pzas/caja). Ref. lp-00533869 |  | 6.87
El tornillo placa-metal (tornillo autoperforante con cabeza de trompeta punta de clavo) es de acero fosfatado y permite la fijación de las placas de yeso en el armazón, simplemente atornillando. Medidas: 3,5x25mm. Caja de 1000 unidades. Ref. lp-00533869.
ma-lp-00539103 | Material | caja | Horquilla de cuelgue perfil PLADUR TC60 M6 (50 pzas/caja). Ref. lp-00539103 |  | 19.5
Horquilla de cuelgue perfil TC60 M6 para la instalación de techos suspendidos. Es de chapa de acero galvanizado. Caja 50 ud. Ref. lp-00539103.
ma-lp-00539104 | Material | caja | Horquilla de cuelgue perfil PLADUR TC47 M6 (100 pzas/caja). Ref. lp-00539104 |  | 13.62
Horquilla de cuelgue perfil TC47 M6 para la instalación de techos suspendidos. Es de chapa de acero galvanizado. Caja 100 ud. Ref. lp-00539104.
ma-lp-00539298 | Material | placa | Placa PLADUR N terminación normal (12x1200x3000 mm). Ref. lp-00539298 |  | 10.51
Placa PLADUR de yeso laminado formada por un alma de yeso 100% natural íntimamente ligada a dos láminas de celulosa. Esta placa, por sus características, está catalogada como tipo A según la norma EN-520:2004 +A1 2009, es decir, es una placa de yeso laminado en una de cuyas caras se puede aplicar un enlucido a base de yeso apropiado o un acabado decorativo. Se identifica por su color frontal gris claro. Medidas: 13 x 1200 x 2000 mm. Esta placa tiene sus bordes longitudinales recubiertos de cartón y configurados como Bordes Afinados (BA). Ref. lp-00539298
ma-lp-00539310 | Material | placa | Placa PLADUR N BA aplicaciones estándar (15x1200x2600 mm/placa). Ref. lp-00539310 |  | 9.42
Placa de yeso laminado formada por un alma de yeso 100% natural ligada a dos láminas de celulosa. Esta placa, por sus características, está catalogada como tipo A según la norma EN-520:2004 +A1 2009, es decir, es una placa de yeso laminado en una de cuyas caras se puede aplicar un enlucido a base de yeso apropiado o un acabado decorativo. Se identifica por su color frontal gris claro. Medidas: 15 x 1200 x 2600 mm. Esta placa tiene sus bordes longitudinales recubiertos de cartón y configurados como Bordes Afinados (BA). Ref. 00539310.
ma-lp-00539311 | Material | placa | Placa PLADUR N BA aplicaciones estándar (15x1200x2500 mm/placa). Ref. lp-00539311 |  | 10.62
Placa de yeso laminado formada por un alma de yeso 100% natural íntimamente ligada a dos láminas de celulosa. Esta placa, por sus características, está catalogada como tipo A según la norma EN-520:2004 +A1 2009, es decir, es una placa de yeso laminado en una de cuyas caras se puede aplicar un enlucido a base de yeso apropiado o un acabado decorativo. Se identifica por su color frontal gris claro. Se caracteriza por tener un espesor nominal de 15 mm, por poseer un ancho nominal de 1200 mm y una longitud nominal de 2500 mm. Esta placa tiene sus bordes longitudinales recubiertos de cartón y configurados como Bordes Afinados (BA). Ref. lp-00539311.
ma-lp-00539322 | Material | placa | Placa PLADUR H1 zonas húmedas (12x1200x3000 mm/placa). Ref. lp-00539322 |  | 19.15
Placa de yeso laminado formada por un alma de yeso 100% natural íntimamente ligada a dos láminas de celulosa. Esta placa, por sus características, está catalogada como tipo H1 según la norma EN-520:2004 +A1 2009. Este tipo de placas llevan aditivos para reducir la capacidad de absorción de agua. Pueden ser adecuadas para aplicaciones especiales en las que se requieran propiedades de absorción reducidas para mejorar las prestaciones de la placa. Se identifica por su color frontal verde. Medidas: 13 x 1200 x 3000 mm. Esta placa tiene sus bordes longitudinales recubiertos de cartón y configurados como Bordes Afinados (BA). Ref. lp-00539322
ma-lp-00539365. | Material | placa | Placa PLADUR Omnia BA alta resistencia (15x1200x2500 mm/placa). Ref. lp-00539365. |  | 20.97
Placa de yeso laminado formada por un alma de yeso 100% natural íntimamente ligada a dos láminas de celulosa. Esta placa, por sus características, está catalogada como tipo I, D, F, R, H1 según la norma EN-520:2004 +A1 2009. Este tipo de placas llevan aditivos para reducir la capacidad de absorción de agua. Se utiliza en aplicaciones en las que se requiere una mayor dureza superficial, una resistencia más elevada a cargas de rotura, y mejor comportamiento al fuego gracias la incorporación de fibras minerales y/u otros aditivos en el alma de yeso para mejorar su cohesión a temperaturas. Su especial formulación y alta densidad le proporcionan una mayor resistencia a impactos, resistencia al fuego, un mayor aislamiento frente al ruido aéreo y un buen comportamiento frente a la humedad en locales húmedos. Medidas: 15 x 1200 x 2500 mm. Esta placa tiene sus bordes longitudinales recubiertos de cartón y configurados como Bordes Afinados (BA). Ref. lp-00539365.
ma-lp-00539587 | Material | perfil | Perfil PLADUR en C galvanizado Z140 (48x35x3000 mm/perfil). Ref. lp-00539587 |  | 2.49
Perfil PLADUR para sistemas de placa de yeso, en forma de C, utilizado como elemento portante en trasdosados, tabiques y techos. El alma presenta perforaciones rebordeadas que facilitan el paso de las instalaciones. Dimensiones nominales 48 x 35 mm. Están fabricados con chapa de acero de espesor 0.62 mm y galvanizado Z140. El alma del perfil se encuentra estampada con la P de PLADUR, facilitando el control y reconocimiento en obra. De fábrica están embalados por paquetes de 10 ud y en un palet van 480 ud. Se vende por unidad. Ref. lp-00539587
ma-lp-00539590 | Material | perfil | Perfil PLADUR en C galvanizado Z140 (48x35x2600 mm/perfil). Ref. lp-00539590 |  | 2.29
Perfil PLADUR para sistemas de placa de yeso, en forma de C, utilizado como elemento portante en trasdosados, tabiques y techos. El alma presenta perforaciones rebordeadas que facilitan el paso de las instalaciones. Dimensiones nominales 48 x 35 mm. Están fabricados con chapa de acero de espesor 0.62 mm y galvanizado Z140. El alma del perfil se encuentra estampada con la P de PLADUR, facilitando el control y reconocimiento en obra. Ref. lp-00539590
ma-lp-00539605 | Material | perfil | Perfil montante PLADUR M 70-35 galvanizado Z140 (70x35x3000 mm/perfil). Ref. lp-00539605 |  | 2.91
Perfil para sistemas de placa de yeso, en forma de C, utilizado como elemento portante en trasdosados, tabiques y techos. El alma presenta perforaciones rebordeadas que facilitan el paso de instalaciones. Dimensiones nominales 70 x 35 mm. Están fabricados con chapa de acero de espesor 0.62 mm y galvanizado Z140. El alma del perfil se encuentra estampada con la P de Pladur, facilitando el control y reconocimiento en obra. Ref. lp-00539605.
ma-lp-00539624 | Material | perfil | Perfil canal PLADUR C 70-30 galvanizado Z140 (70x30x3000 mm/perfil). Ref. lp-00539624 |  | 2.37
Perfil para sistemas de placa de yeso, en forma de U, utilizado en estructura perimetral de trasdosados, tabiques y techos. Dimensiones nominales 70 x 30 mm. Están fabricados con chapa de acero de espesor 0.55 mm y galvanizado Z140. Ref. lp-00539624.
ma-lp-00539636 | Material | perfil | Perfil PLADUR en C galvanizado Z140 (45x18,3x3000 mm/perfil). Ref. lp-00539636 |  | 2.1
Perfil para sistemas de placa de yeso, en forma de C, utilizado como estructura de techos y trasdosados autoportantes. Dimensiones: ancho nominal de 45 mm, alas de 18.3 y longitud 3000 mm. Están fabricados con chapa de acero de espesor 0.6 mm y galvanizado Z140. Ref. lp-00539636
ma-lp-00539638 | Material | perfil | Perfil sierra PLADUR PH-45 galvanizado Z140 (33,5x43,5x3000 mm/perfil). Ref. lp-00539638 |  | 4.14
Perfil para sistemas de placa de yeso, en forma de V invertida con taladros en la parte superior (métricas 6 y 8 mm) alternativos cada 10 cm y zona inferior troquelada con horquillas cada 10 cm donde encajan los perfiles T-45 formando la estructura portante del falso techo. Dimensiones: ancho nominal de 33.5 mm, alto de 43.5 y longitud 3000 mm. Están fabricados con chapa de acero de espesor 0.8 mm y galvanizado Z140. Ref. lp-00539638.
ma-lp-00539641 | Material | caja | Horquilla de cuelgue PLADUR para perfil T-45 (100 pzas/caja). Ref. lp-00539641 |  | 17.49
Horquilla PLADUR es una pieza pivotante y de encaje diseñada para suspensión del perfil T-45 mediante la varilla roscada en los techos de perfil continuo. Ref. lp-00539641
ma-lp-00539642 | Material | caja | Pieza de empalme perfil T-45 de PLADUR (100 pzas/caja). Ref. lp-00539642 |  | 23.5
Pieza en forma de U diseñada para unir longitudinalmente los perfiles continuos T-45. Ref. lp-00539642.
ma-lp-00539650 | Material | caja | Horquilla de cuelgue PLADUR para perfil T-60 (100 pzas/caja). Ref. lp-00539650 |  | 45
Horquilla PLADUR es una pieza pivotante y de encaje diseñada para suspensión del perfil T-60 mediante la varilla roscada en los techos de perfil continuo. Ref. lp-00539650.
ma-lp-00539651 | Material | caja | Pieza de empalme perfil T-60 de PLADUR (100 pzas/caja). Ref. lp-00539651 |  | 55
Pieza en forma de U diseñada para unir longitudinalmente los perfiles continuos T-60. Ref. lp-00539651.
ma-lp-00539654 | Material | perfil | Perfil PLADUR angular L galvanizado Z140 (24x3000 mm/perfil). Ref. lp-00539654 |  | 1.32
Perfil para sistemas de placa de yeso, en forma de L, utilizado en estructura perimetral de techos y trasdosados. Dimensiones: ancho nominal 24 mm, alto 24 mm y longitud 3000 mm. Están fabricados con chapa de acero de espesor 0.6 mm y galvanizado Z140. Ref. lp-00539654.
ma-lp-00539656 | Material | perfil | Perfil PLADUR CLIP canal en U galvanizado Z140 (20x30x3000 mm/perfil). Ref. lp-00539656 |  | 2.37
Perfil PLADUR para sistemas de placa de yeso, en forma de U con alas desiguales, en cuyo interior encaja a presión el perfil T-45. Forma la estructura perimetral en trasdosados autoportantes y en los techos continuos en los que se usa el perfil T-45. Dimensiones: ancho nominal de 20 mm, alas de 30 mm y longitud 3000 mm. Están fabricados con chapa de acero de espesor 0.55 mm y galvanizado Z140. Ref. lp-00539656
ma-lp-00539658 | Material | perfil | Perfil PLADUR en U 30 galvanizado Z140 (30x25x3000 mm/perfil). Ref. lp-00539658 |  | 1.98
Perfil para sistemas de placa de yeso, en forma de U, utilizado en estanterías y mobiliario con paneles PLADUR ALVEO o como estructura perimetral en techos. Se caracteriza por tener un ancho nominal de 30 mm, por poseer unas alas de 25 x 3000 mm. Están fabricados con chapa de acero de espesor 0.55 mm y galvanizado Z140. Ref. lp-00539658.
ma-lp-00539665 | Material | saco | Pasta para juntas PLADUR JN (18 kg/saco). Ref. lp-00539665 |  | 13.75
Pasta PLADUR para placa de yeso laminado. Material en polvo para juntas de aplicación en sistemas de placas de yeso laminado. La pasta resultante endurece mediante secado por contacto con el aire. El tiempo de secado varía en función de las condiciones climatológicas en las que se aplique, pudiendo oscilar entre 12 y 48 horas (a mayor temperatura y menor humedad, los tiempos de secado resultantes serán más cortos). Se presenta en saco de 18 kg. Ref. lp-00539665 Rendimiento aproximado: Nivel de Acabado Q1: 0,25 kg/m2; Nivel de Acabado Q2: 0,30 kg/m2; Nivel de Acabado Q3: 0,33 kg/m2.
ma-lp-00539666 | Material | saco | Pasta para juntas PLADUR JF (18 kg/saco). Ref. lp-00539666 |  | 14.87
Pasta PLADUR para placa de yeso laminado. Material en polvo para juntas de aplicación en sistemas de placas de yeso laminado. La pasta resultante endurece mediante secado por contacto con el aire. El tiempo de secado varía en función de las condiciones climatológicas en las que se aplique, pudiendo oscilar entre 12 y 48 horas (a mayor temperatura y menor humedad, los tiempos de secado resultantes serán más cortos). Se presenta en saco de 18 kg. Ref. lp-00539666 Rendimiento aproximado: Nivel de Acabado Q1: 0,09 kg/m2; Nivel de Acabado Q2: 0,15 kg/m2; Nivel de Acabado Q3: 0,19 kg/m2.
ma-lp-00539675 | Material | saco | Pasta agarre PLADUR PA (20 kg/saco). Ref. lp-00539675 |  | 8.35
Pasta para placa de yeso laminado. Material en polvo destinado principalmente a la sujeción de las placas de yeso de los sistemas PLADUR sobre diferentes muros soportes, en la ejecución de trasdosados directos. Está debidamente aditivado para mezclar con agua previamente a su puesta en obra. Ref. lp-00539675.
ma-lp-00539685 | Material | rollo | Cinta de papel KRAFT microperforado para juntas de placas PLADUR (150 m/rollo). Ref. lp-00539685 |  | 5.55
Cinta de papel de celulosa rugosa con microperforaciones para ser utilizada con la gama de pastas para juntas Pladur en el tratamiento de juntas de los sistemas de placa de yeso laminado. Ref. lp-00539685.
TABIQUES.Y.FALSOS.TECHOS
PRODUCTOS-PU.PP.PE.PS | Capítulo |  | PRODUCTOS PLÁSTICOS: POLIURETANO (PU), POLIPROPILENO (PP), POLIETILENO (PE), POLIESTIRENO (PS |  | 0
PRODUCTOS-PU.PP.PE.PS
PRODUCTOS.QUIMICOS | Capítulo |  | PRODUCTOS QUÍMICOS
DECAPANTES-QUITAPINTURAS | Capítulo |  | DECAPANTES Y QUITAPINTURAS
ma-bc-s/c | Material | envase | Decapante biodegradable KEIM-DISPERSIONSENTFERNER (5 kg/envase) Ref. S/C |  | 110.66
Decapante biodegradable KEIM (DISPERSIONSENTFERNER). Decapante libre de disolventes aromáticos; para eliminar pinturas plásticas y revocos sintéticos. Aplicación: Cepillo, rodillo, pistola. Consumos aproximados: 0,4 kg/m² en pinturas plásticas y 0,9 kg/m² en revocos sintéticos. Ref. S/C Enlace: https://www.atebion.es/index.php?id_product=1173&id_product_attribute=29638&rewrite=keim-decapante-biodegradable-dispersionsentferner&controller=product&id_lang=1#/101-presentacion-25kg
ma-lm-11471460 | Material | envase | Decapante Gel Express especial para Madera V33 (500 ml/envase). Ref. lm-11471460 |  | 12.39
Decapante Gel Express especial para Madera V33 (500 ml/envase). Rendimiento: 3 a 4 m2/litro. Ref. lm-11471460
ma-lm-85796322 | Material | envase | Decapante gel para tubos de cobre, latón y bronce TOT-FLUX de COLLAK (100 gr/envase). Ref. lm-85796322 |  | 6.99
Decapante gel para tubos y accesorios de cobre, latón y bronce para soldar con aleaciones de estaño. Aplicable en metales envejecidos sin limpieza previa. Contiene cloruro de zinc. Se suministra con pincel aplicador adosado al tapón. Ref. lm-85796322.
ma-lp-00107760 | Material | envase | Decapante o quitapinturas en gel BARPIMO (4 litros/envase) Ref. lp-00107760. |  | 73.89
Super decapante de BARPIMO es un producto especial muy eficaz como quitapinturas, adecuado para eliminación de pinturas, barnices, ceras y colas viejas y deterioradas de diferente composición, sin afectar la madera o el metal. Indicado para ablandar y desprender todo tipo de pinturas a eliminar. Fácil de aplicar, de acción rápida, profunda y eficaz. Dada su viscosidad, se puede aplicar incluso en vertical. Ref. lp-00107760.
ma-lp-00195801 | Material | envase | Decapante universal PASO para suelos porosos/no porosos (1 litro/envase) Ref. lp-00195801 |  | 9.04
El decapante universal Paso elimina y decapa suciedad persistente de grasa, cera y acabados anteriores respetando la naturaleza de cada material en pavimentos de interior y exterior. Su fórmula concentrada, penetra en profundidad y limpia el poro desde el interior. Es de acción potente, sin dañar la superficie.Se puede aplicar sobre todos los tipos de suelos, tanto no porosos como porosos, parquets y madera barnizada. Después de aplicar, se recomienda usar algún protector de superficies para conseguir un acabado perfecto. Rendimiento: hasta 25 m2 sin diluir el producto. Ref. lp-00195801
ma-pint.valderas-SKU.084900033 | Material | envase | Decapante de pinturas en base acuosa gel tixotrópico QUITAPLAST de JAFEP (4 litros/envase). Ref. pintu.valderas-SKU.084900033 |  | 23.99
Gel tixotrópico, decapante de pinturas en base acuosa, eliminador de gotelé, temples plastificados, revestimientos, etc. Consumo (según preguntas y respuestas): 20 a 30 m/envase de 4 litros. Ref. pint.valderas-SKU.084900033. El gotelé es una técnica decorativa que consiste en aplicar una capa gruesa y texturizada de pintura con pequeñas gotas similares al agua en la superficie de la pared.
ma-pp-00600000988J | Material | envase | Decapante o quitapinturas en gel de PLX COATS ECODECAGRAFI (5 litros/envase) Ref. pp-00600000988J |  | 43.89
Decapante Biodegradable de PLX COATS ECODECAGRAFI para pinturas y grafitis. Ideal para interiores por su bajo olor y exento de solventes. Decapante base agua, no se evapora y mantiene sus propiedades. Al ser biodegradable, se puede limpiar en la calle y limpiar al alcantarillado. No contiene Cloruro de Metileno. Excelente resultado sobre superficies porosas. Rendimiento: 3 a 6 m2/litro. Ref. pp-00600000988J
ma-servicolor-848016 | Material | envase | Decapante o quitapinturas universal de ISAVAL (4 litros/envase). Ref. servicolor-848016 |  | 62.73
Decapante tipo gel de acción rápida, muy enérgico y eficaz, exento de disolventes clorados, para la eliminación de cualquier tipo de pintura, barniz, adhesivo, cola, etc.; dejando la superficie preparada para la restauración o el repintado. Rendimiento: 3 a 6 m2/litro. Ref. servicolor-848016.
DECAPANTES-QUITAPINTURAS
MASILLAS.Y.SELLADORES | Capítulo |  | MASILLAS Y SELLADORES
ma-dispival-imprimante.acrilico4 | Material | envase | Imprimación fijadora acrílica al agua para consolidar y sellar superficies de REVETÓN (4 litros/envase). Ref. dispival-imprimante.acrilico4 |  | 64.06
Imprimación incolora al agua para consolidar y sellar superficies de obra nueva o deterioradas y repintable con pintura y esmalte al agua. Para el tratamiento de superficies porosas como yeso, mortero, hormigón, ladrillo. Interior/ Exterior. Rendimiento Teórico: 10 a 12 m2/litro/mano. Ref. dispival-imprimante.acrilico4.
ma-dispival-masilla.PU | Material | cartucho | Masilla sellante de juntas al poliuretano MASITEX P de REVETÓN; color gris (300 ml/cartucho). Ref. dispival-masilla.PU |  | 8.93
Masilla a base de poliuretano monocomponente que polimeriza con la humedad ambiente transformándose en un caucho elástico especialmente indicado para juntas de gran movimiento. Ideal para el sellado de juntas de dilatación estructurales, en hormigón, ladrillo, prefabricados de hormigón, canales, depósitos de agua, etc Ref. dispival-masilla.PU Posee una buena aplicabilidad siendo repintable con pintura en base agua o disolvente con excelentes resistencias al ozono, rayos ultravioletas, agua y atmósferas corrosivas. APLICACIÓN Y CONSUMOS: Las juntas a sellar deben de estar secas y exentas de materias extrañas: polvo, grasas, etc. La profundidad del sellado depende de la anchura de la junta. Para anchos superiores a 20 milímetros, la profundidad de sellado será de 10 milímetros. Para anchos inferiores a 20 milímetros, la profundidad será igual o menor al ancho, pero nunca inferior a 6 milímetros.
ma-lm-322182 | Material | cartucho | Masilla de poliuretano SIKAFLEX 11FC de SIKA; color gris (300 cm3/cartucho). Ref. lm-322182 |  | 6.32
Masilla 2 en 1 (selladora de juntas de plástico y adhesivo multiusos) de poliuretano de color marrón con acabado mate, aunque una vez se ha secado la podrás pintar a tu gusto con pinturas elásticas (no resiste alcoholes, ni ácidos orgánicos o concentrados). Para interior y exterior. Consumo por cartucho de 290 ml: +/- 100 puntos (diámetro 30 mm; espesor 4 mm); y +/- 15 m de cordón (diámetro de boquilla 5 mm (aprox. 20 ml por metro lineal)). Ref. lm-339080. Se debe aplicar con una pistola de masilla para utilizar como sellador de juntas tanto verticales como horizontales, como amortiguador acústico entre hormigón y perforaciones de tuberías. Adecuado también para el sellado de particiones, sellador de juntas, sellado de construcciones de madera y metal y para conductos de ventilación. Cuenta con una muy buena adherencia a la mayoría de los materiales de construcción y con buena resistencia a la intemperie y absorbe vibraciones e impacto. Garantía de 3 años sobre la estanqueidad, la adherencia y la blancura de la junta.
ma-lm-339080 | Material | cartucho | Masilla de poliuretano SIKAFLEX 11FC de SIKA; color marrón (300 cm3/cartucho). Ref. lm-339080 |  | 6.32
Masilla 2 en 1 (selladora de juntas de plástico y adhesivo multiusos) de poliuretano de color marrón con acabado mate, aunque una vez se ha secado la podrás pintar a tu gusto con pinturas elásticas (no resiste alcoholes, ni ácidos orgánicos o concentrados). Para interior y exterior. Consumo: Ver imágen adjunta. Ref. lm-339080. Se debe aplicar con una pistola de masilla para utilizar como sellador de juntas tanto verticales como horizontales, como amortiguador acústico entre hormigón y perforaciones de tuberías. Adecuado también para el sellado de particiones, sellador de juntas, sellado de construcciones de madera y metal y para conductos de ventilación. Cuenta con una muy buena adherencia a la mayoría de los materiales de construcción y con buena resistencia a la intemperie y absorbe vibraciones e impacto. Garantía de 3 años sobre la estanqueidad, la adherencia y la blancura de la junta.
ma-lm-91795529 | Material | pack | Masilla epoxi bicomponente para relleno y sellador multiusos de IDROLESS (128 gr/barrita; 12 barritas/pack). Ref. lm-91795529 |  | 89.9
Barritas ReparaTodo, Masilla Epoxi Bicomponente arregla todo para rellenar y reparar de forma rápida y duradera. La Masilla Epoxi Bicomponente ArreglaTodo de Idroless es un producto que rellena, pega y sella sobre multitud de superficies. Esta masilla arregla todo es una solución rápida y duradera, para todo tipo de reparaciones de emergencia en industrias, talleres, construcción naval, automoción o para uso doméstico. Preparada para aplicarse sobre diversos materiales, incluso sobre superficies húmedas. Esta masilla epoxi es muy fácil de utilizar y permite el rellenado, pegado o sellado en múltiples superficies, solucionando de forma rápida y duradera cualquier emergencia que se pueda tener. Este producto de IDROLESS es ideal para el relleno, pegado y sellado de superficies. Ref. lm-91795529.
ma-lp-00114066 | Material | cartucho | Silicona SELLACEYS EXPRESS translúcida (280 ml/cartucho). Ref. lp-00114066 |  | 4.4
Silicona de alta calidad que evita filtraciones de agua y humedad y conserva las juntas blancas e impecables durante más tiempo. Gracias a la incorporación de la exclusiva e innovadora tecnología antimoho (de liberación controlada), la silicona se mantiene blanca hasta 5 veces más que en las otras siliconas. Excelente adherencia y resistencia al moho. Se puede utilizar en múltiples materiales: gres, azulejos, mármol, aluminio, madera, conglomerado, melamina, mármol, silestone, cerámica, porcelana, PVC, vidrio. NO aplicable en espejos. Translúcida. Cartucho de 280 ml. Ref. lp-00114066
ma-lp-00529764 | Material | cartucho | Sellador de poliuretano P795 SEAL’N’FLEX PREMIUM de BOSTIK; color marrón (290 ml/cartucho). Ref. lp-00529764 |  | 4.65
BOSTIK P795 SEAL'N'FLEX PREMIUM es un sellador monocomponente de curado rápido, bajo MDI y fácil de usar. Desarrollado específicamente como sellador universal para sellar juntas de construcción y expansión en fachadas y vías peatonales. Puede usarse también en zonas de manipulación de alimentos (no en contacto directo) ya que dispone de certificación ISEGA. No forma burbujas durante el proceso de curado. Color marrón. Rendimiento aproximado: metros lineales por envase = 300/sección de la junta en mm2). Ref. lp-00529764.
ma-lp-00541253 | Material | envase | Masilla de poliuretano BIGMAT (300 ml/envase); color blanco. Ref. lp-00541253 |  | 3.7
Masilla de poliuretano BIGMAT (300 ml/envase); color blanco. Ref. lp-00541253 Adhesivo y sellador monocomponente de alto rendimiento de color blanco con un gran agarre inicial para su empleo en interior y exterior. Enfocado en facilitar la adhesión de piezas sin una sujeción inicial y con capacidad elástica para exteriores. Potente agarre inicial, rápido curado, fijación sin clavos. Permite una excelente adherencia sobre muchos sustratos, con gran capacidad de carga, sin olor, fácil trabajabilidad y puede emplearse en hormigón húmedo. Perfecta rotura de hilo para evitar manchar en lugares delicados en interior. Indicado para pegar en interior y exterior de diversos elementos tales como cables, baldosas acústicas, marcos de puertas, materiales de construcción, sellados en cubiertas, revestimientos de paredes y placas de cubierta, etc. El producto tiene buena adherencia sobre hormigón, mortero, clinker, fibrocemento, piedra natural, cerámicas, madera, metal (acero inoxidable y galvanizado, aluminio). Se debe aplicar con una pistola de masilla y tarda en secarse 24 horas. Contenido: 300 ml.
ma-lp-00541254 | Material | envase | Masilla de poliuretano BIGMAT (600 ml/envase); color blanco. Ref. lp-00541254 |  | 6.19
Masilla de poliuretano BIGMAT (600 ml/envase); color blanco. Ref. lp-00541254 Adhesivo y sellador monocomponente de alto rendimiento de color blanco con un gran agarre inicial para su empleo en interior y exterior. Enfocado en facilitar la adhesión de piezas sin una sujeción inicial y con capacidad elástica para exteriores. Potente agarre inicial, rápido curado, fijación sin clavos. Permite una excelente adherencia sobre muchos sustratos, con gran capacidad de carga, sin olor, fácil trabajabilidad y puede emplearse en hormigón húmedo. Perfecta rotura de hilo para evitar manchar en lugares delicados en interior. Indicado para pegar en interior y exterior de diversos elementos tales como cables, baldosas acústicas, marcos de puertas, materiales de construcción, sellados en cubiertas, revestimientos de paredes y placas de cubierta, etc. El producto tiene buena adherencia sobre hormigón, mortero, clinker, fibrocemento, piedra natural, cerámicas, madera, metal (acero inoxidable y galvanizado, aluminio). Se debe aplicar con una pistola de masilla y tarda en secarse 24 horas. Contenido: 600 ml.
ma-lp-00541255 | Material | envase | Masilla de poliuretano BIGMAT (300 ml/envase); color gris. Ref. lp-00541255 |  | 3.7
Masilla de poliuretano BIGMAT (300 ml/envase); color gris. Ref. lp-00541255 Adhesivo y sellador monocomponente de alto rendimiento de color gris con un gran agarre inicial para su empleo en interior y exterior. Enfocado en facilitar la adhesión de piezas sin una sujeción inicial y con capacidad elástica para exteriores. Potente agarre inicial, rápido curado, fijación sin clavos. Permite una excelente adherencia sobre muchos sustratos, con gran capacidad de carga, sin olor, fácil trabajabilidad y puede emplearse en hormigón húmedo. Perfecta rotura de hilo para evitar manchar en lugares delicados en interior. Indicado para pegar en interior y exterior de diversos elementos tales como cables, baldosas acústicas, marcos de puertas, materiales de construcción, sellados en cubiertas, revestimientos de paredes y placas de cubierta, etc. El producto tiene buena adherencia sobre hormigón, mortero, clinker, fibrocemento, piedra natural, cerámicas, madera, metal (acero inoxidable y galvanizado, aluminio). Se debe aplicar con una pistola de masilla y tarda en secarse 24 horas. Contenido: 300 ml.
ma-lp-00541256 | Material | envase | Masilla de poliuretano BIGMAT (300 ml/envase); color marrón. Ref. lp-00541256 |  | 3.7
Masilla de poliuretano BIGMAT (300 ml/envase); color marrón. Ref. lp-00541256 Adhesivo y sellador monocomponente de alto rendimiento de color marrón con un gran agarre inicial para su empleo en interior y exterior. Enfocado en facilitar la adhesión de piezas sin una sujeción inicial y con capacidad elástica para exteriores. Potente agarre inicial, rápido curado, fijación sin clavos. Permite una excelente adherencia sobre muchos sustratos, con gran capacidad de carga, sin olor, fácil trabajabilidad y puede emplearse en hormigón húmedo. Perfecta rotura de hilo para evitar manchar en lugares delicados en interior. Indicado para pegar en interior y exterior de diversos elementos tales como cables, baldosas acústicas, marcos de puertas, materiales de construcción, sellados en cubiertas, revestimientos de paredes y placas de cubierta, etc. El producto tiene buena adherencia sobre hormigón, mortero, clinker, fibrocemento, piedra natural, cerámicas, madera, metal (acero inoxidable y galvanizado, aluminio). Se debe aplicar con una pistola de masilla y tarda en secarse 24 horas. Contenido: 300 ml.
ma-lp-00541258 | Material | envase | Masilla de poliuretano BIGMAT (600 ml/envase); color gris. Ref. lp-00541258 |  | 6.19
Masilla de poliuretano BIGMAT (600 ml/envase); color gris. Ref. lp-00541258 Adhesivo y sellador monocomponente de alto rendimiento de color gris con un gran agarre inicial para su empleo en interior y exterior. Enfocado en facilitar la adhesión de piezas sin una sujeción inicial y con capacidad elástica para exteriores. Potente agarre inicial, rápido curado, fijación sin clavos. Permite una excelente adherencia sobre muchos sustratos, con gran capacidad de carga, sin olor, fácil trabajabilidad y puede emplearse en hormigón húmedo. Perfecta rotura de hilo para evitar manchar en lugares delicados en interior. Indicado para pegar en interior y exterior de diversos elementos tales como cables, baldosas acústicas, marcos de puertas, materiales de construcción, sellados en cubiertas, revestimientos de paredes y placas de cubierta, etc. El producto tiene buena adherencia sobre hormigón, mortero, clinker, fibrocemento, piedra natural, cerámicas, madera, metal (acero inoxidable y galvanizado, aluminio). Se debe aplicar con una pistola de masilla y tarda en secarse 24 horas. Contenido: 600 ml.
ma-lp-00541259 | Material | envase | Masilla de poliuretano BIGMAT (600 ml/envase); color marrón. Ref. lp-00541259 |  | 6.19
Masilla de poliuretano BIGMAT (600 ml/envase); color marrón. Ref. lp-00541259 Adhesivo y sellador monocomponente de alto rendimiento de color marrón con un gran agarre inicial para su empleo en interior y exterior. Enfocado en facilitar la adhesión de piezas sin una sujeción inicial y con capacidad elástica para exteriores. Potente agarre inicial, rápido curado, fijación sin clavos. Permite una excelente adherencia sobre muchos sustratos, con gran capacidad de carga, sin olor, fácil trabajabilidad y puede emplearse en hormigón húmedo. Perfecta rotura de hilo para evitar manchar en lugares delicados en interior. Indicado para pegar en interior y exterior de diversos elementos tales como cables, baldosas acústicas, marcos de puertas, materiales de construcción, sellados en cubiertas, revestimientos de paredes y placas de cubierta, etc. El producto tiene buena adherencia sobre hormigón, mortero, clinker, fibrocemento, piedra natural, cerámicas, madera, metal (acero inoxidable y galvanizado, aluminio). Se debe aplicar con una pistola de masilla y tarda en secarse 24 horas. Contenido: 600 ml.
MASILLAS.Y.SELLADORES
ma-acnorte-SKU.ACNHX05 | Material | envase | Hidrofugante PREMIUM a base de Polialquilsiloxano HX-05 de DITOSA (5 litros/envase). Ref. acnorte-SKU.ACNHX05 |  | 34.71
Líquido Incoloro, formulado a base de resinas de Polialquilsiloxano de la máxima calidad y disolventes orgánicos de gran pureza, que dan como resultado final un producto totalmente transparente con un gran poder de penetración en los soportes a tratar y un gran efecto hidrorepelente. Rendimiento: 3 a 6 m2/litro como término medio (dependiendo de la absorción de los soportes). Ref. acnorte-SKU.ACNHX05. No forma películas continuas que impidan el paso del vapor de agua ni la transpiración manteniendo de ésta forma los soportes, prácticamente inalterables sus coeficientes iniciales. Presenta una buena resistencia a la alcalinidad de los materiales a tratar. Evita la aparición de eflorescencias, hongos, musgos, líquenes, etc. contribuyendo a mantener las fachadas y materiales en buen estado. Impide que los soportes se agrieten por efecto de las heladas sobre la humedad contenida en los micro-poros de los materiales. No provoca cambios en los colores de los materiales a tratar, ni alteraciones en la intensidad de los mismos. No obstante, es conveniente realizar ensayos previos al tratamiento debido a la gran cantidad de materiales existentes en el mercado. Cuando el hormigón está debidamente hidrofugado retrasa el proceso de carbonatación en el mismo al no dejar pasar el agua que disuelve el CO2 y los bicarbonatos de calcio, responsables de dicho proceso. MODO DE EMPLEO: • Su efecto hidrorepelente solo es efectivo en planos verticales, ó con fuerte inclinación. Nunca en horizontal. • Puede aplicarse a brocha, rodillo ó por pulverización, siendo esta última forma la más recomendable. • Dependiendo de la absorción del soporte han de aplicarse, una ó varias manos seguidas (humedo sobre humedo) sin dejar secar la mano anterior, hasta la saturación. • No debe aplicarse con temperaturas extremadamente altas, ni sobre soportes calientes (30 – 40 ºC) puesto que en éstos casos se produce muy rápidamente la evaporación de los disolventes presentes en la composición, evitando de ésta manera la correcta penetración. • El efecto perlescente (aparición de gotas) se produce a las pocas horas de su aplicación, y el desarrollo total de su poder hidrofugante, transcurridas 48 horas. • La aplicación ha de realizarse sobre soportes limpios y secos, si presentan grietas o defectos en la estructura, han de repararse antes del tratamiento. • Aplicar sin mezclar con otros productos ni diluir.
ma-acnorte-SKU.ACNHX25 | Material | bidón | Hidrofugante PREMIUM a base de Polialquilsiloxano HX-05 de DITOSA (25 litros/bidón). Ref. acnorte-SKU.ACNHX25 |  | 148.76
Líquido Incoloro, formulado a base de resinas de Polialquilsiloxano de la máxima calidad y disolventes orgánicos de gran pureza, que dan como resultado final un producto totalmente transparente con un gran poder de penetración en los soportes a tratar y un gran efecto hidrorepelente. Rendimiento: 3 a 6 m2/litro como término medio (dependiendo de la absorción de los soportes). Ref. acnorte-SKU.ACNHX25. No forma películas continuas que impidan el paso del vapor de agua ni la transpiración manteniendo de ésta forma los soportes, prácticamente inalterables sus coeficientes iniciales. Presenta una buena resistencia a la alcalinidad de los materiales a tratar. Evita la aparición de eflorescencias, hongos, musgos, líquenes, etc. contribuyendo a mantener las fachadas y materiales en buen estado. Impide que los soportes se agrieten por efecto de las heladas sobre la humedad contenida en los micro-poros de los materiales. No provoca cambios en los colores de los materiales a tratar, ni alteraciones en la intensidad de los mismos. No obstante, es conveniente realizar ensayos previos al tratamiento debido a la gran cantidad de materiales existentes en el mercado. Cuando el hormigón está debidamente hidrofugado retrasa el proceso de carbonatación en el mismo al no dejar pasar el agua que disuelve el CO2 y los bicarbonatos de calcio, responsables de dicho proceso. MODO DE EMPLEO: • Su efecto hidrorepelente solo es efectivo en planos verticales, ó con fuerte inclinación. Nunca en horizontal. • Puede aplicarse a brocha, rodillo ó por pulverización, siendo esta última forma la más recomendable. • Dependiendo de la absorción del soporte han de aplicarse, una ó varias manos seguidas (humedo sobre humedo) sin dejar secar la mano anterior, hasta la saturación. • No debe aplicarse con temperaturas extremadamente altas, ni sobre soportes calientes (30 – 40 ºC) puesto que en éstos casos se produce muy rápidamente la evaporación de los disolventes presentes en la composición, evitando de ésta manera la correcta penetración. • El efecto perlescente (aparición de gotas) se produce a las pocas horas de su aplicación, y el desarrollo total de su poder hidrofugante, transcurridas 48 horas. • La aplicación ha de realizarse sobre soportes limpios y secos, si presentan grietas o defectos en la estructura, han de repararse antes del tratamiento. • Aplicar sin mezclar con otros productos ni diluir.
ma-altermat-01330LP | Material | bidón | Limpiador de piedra natural STEINREINIGER-N de KEIM (10 kg/bidón). Ref. altermat-01330LP |  | 196.2
El limpiador de piedra natural de KEIM es un producto concentrado especialmente diseñado para satisfacer las necesidades de los equipos de limpieza con vapor a presión. Gracias a su amplio espectro de aplicación, es un producto de uso universal. El consumo debe ser determinado mediante pruebas. Ref. altermat-01330LP. CARACTERÍSTICAS Y BENEFICIOS: • Adaptado para equipos de vapor a presión: Eficiencia garantizada para una limpieza profunda. • Uso universal: Ideal para diversas superficies, incluyendo fachadas de piedra natural, hormigón y obra vista. • Limpieza suave: Efectivo contra suciedades de polvo, grasas, aceites y hollín muy adheridos sin dañar las superficies. Si buscas un limpiador concentrado y versátil para limpiar suavemente fachadas de piedra natural, hormigón y obra vista, el limpiador de piedra natural de KEIM es la solución ideal para obtener resultados impecables utilizando equipos de vapor a presión. https://materialessostenibles.es/producto/limpiador-piedra-natural-keim-altermat/
ma-bh-24138035 | Material | envase | Aditivo higienizante polvo con conservante antimoho de MONTO (200 ml/envase). Ref. bh-24138035 |  | 5.36
Aditivo con conservante antimoho. Producto empleado para la conservación de recubrimientos al agua, mediante el control microbiano, con el fin de proteger la superficie. Específico para su adición a revestimientos de fachada y pinturas plásticas. Ref. bh-24138035 USOS Exterior/Interior: Yeso, Fachadas, Hormigón, Mortero de cemento, Madera.
ma-bm-25046411 | Material | envase | Limpiador de superficies de obra oxidadas y manchadas de cal AGUA FUERTE SALFUMANT de MPL (5 litros/envase). Ref. bm-25046411 |  | 5.7
Producto indicado para la limpieza de obra, superficies oxidadas y manchas de cal (elimina restos de mortero o lechada del ladrillo o los azulejos). Solución muy efectiva para quitar el cemento de superficies duras y fibrosas. Ideal para limpiar las manchas de cal del fregadero o de la mámpara de la ducha. Ref. bm-25046411.
ma-bm-25046417 | Material | envase | Lejía para limpieza y desinfección de superficies EL CHÉ (5 litros/envase). Ref. bm-25046417 |  | 2.56
Producto indicado para la limpieza y desinfección de superficies. Para cuartos de baño e inodoros, y para blanquear y desinfectar la ropa. Ref. bm-25046417. La Organización Mundial de la Salud recomienda una concentración del 0,5% lo que corresponde a mezclar 130 ml de lejía en 870ml de agua. Finalmente, y para asegurase de no correr ningún riesgo, recuerda utilizar guantes para evitar irritaciones y ventilar la casa mientras limpias.
ma-ep-s/c | Material | envase | Imprimante EUROTEX activador-promotor de adherencia de PU (1 litro/envase). Ref. ep-s/c |  | 11.95
Imprimación PU promotora de adherencia que forma un anclaje químico sobre el soporte que facilita la adherencia de membranas de poliuretano, especialmente en soportes no porosos. Ref. ep-s/c Imprimación desarrollada para obtener una excelente adherencia de productos en base poliuretano sobre soportes silíceos no porosos, especialmente aquellos de base inorgánica como pueden ser vidrio, terrazo, azulejos esmaltados, gresite... La Imprimación Activadora PU permite, tanto en el caso de impermeabilizantes y pavimentos como adhesivos, crear un puente de unión de gran adherencia de naturaleza química entre ambos. Se recomienda realizar un pequeño lijado para las superficies más difíciles. No mezclar con la pintura a aplicar. Se debe aplicar una mano como imprimación sobre superficie lisa y seca con un tiempo abierto entre 15 y 45 min según condiciones ambientales, tiempo en el que habrá que aplicar la capa de recubrimiento (poliuretano). No recomendado para pinturas base inorgánica. Rendimiento estimado: 50 a 100 gr/m2 (1 mano). ep = epinturas
ma-farcosa-02050032 | Material | bidón | Limpiacristales ECOFLASH-ECOLABEL SORO (5 litros/bidón). Ref. farcosa-02050032 |  | 11.74
Seca rápidamente sin dejar rastros. Producto transparente para la limpieza de todo tipo de superficies acristaladas y lisas: espejos, ventanas; respetuoso con medio ambiente, y sin sustancias peligrosas (no tóxico. no inflamable, no corrosivo y no irritante). Efecto limitado en el crecimiento de las algas acuáticas. Ref. farcosa-02050032. Modo de empleo: Pulverizar directamente el producto sobre la superficie a sanear, y limpiar con un paño limpio y seco. Una dosificación correcta permite realizar economías y reducir el impacto del producto sobre el medio ambiente.
ma-ferberpainting-01 | Material | envase | Líquido para tratamiento fungicida de paredes FERBERPAINTING (5 litros/envase). Ref. ferberpainting-01 |  | 59.9
Producto concentrado a base de agentes fungicidas ultrapotentes, está especialmente diseñado para eliminar todos los depósitos verdes y moho en todos los soportes de construcción, sin dejar rastro ni película sobre los materiales y sin cambiar el color ni la apariencia. Ref. ferberpainting-01 Es el mejor producto del mercado para destruir por completo todo tipo de microorganismos comunes, y se recomienda aplicarlo antes de cualquier trabajo de impermeabilización. Rendimiento (aplicación única): 50 a 250 m2/litro; y Tiempo de secado: 2 horas. PROPIEDADES: • Eliminación rápida y eficaz de depósitos verdes, algas, líquenes, mohos, hongos. • Tratamiento curativo y preventivo de muy larga duración. • Apto para todos los soportes y todos los materiales. • No agresivo, no ataca los metales. • Activo en unos días. • Secado rápido, repintable. • Muy económico. DESTINO: • Todas las superficies: cubiertas, paredes y fachadas, suelos y terrazas. • Materiales subvencionables: teja, hormigón, yeso, ladrillo, materiales de revestimiento, fachadas de yeso de cemento, pizarra... RECOMENDACIONES: • Para superficies con depósitos verdes muy pesados, raspe o cepille primero para una mejor aplicación. • Respetar cuidadosamente las dosis de dilución. • En presencia de especies particularmente resistentes, renovar la aplicación. • Aplicación con brocha, brocha o pulverizador. DILUCIÓN DEL PRODUCTO: • 1 litro de concentrado en 50 litros de agua para superficies poco contaminadas, para tratar 250 m². • 1 litro de concentrado en 20 litros de agua para superficies moderadamente contaminadas, para tratar 100 m². • 1 litro de concentrado en 10 litros de agua para superficies muy contaminadas, para tratar 50 m². SOLICITUD: • Aplicar mediante brocha o pulverización el producto diluido hasta saturación, impregnando bien la superficie a tratar. • Dejar actuar de 3 a 4 días, luego cepillar los depósitos verdes, algas, hongos residuales y enjuagar con agua. • Las superficies destinadas a permanecer en su estado bruto serán tratadas tan pronto como aparezca un color.
ma-lm-17553333 | Material | envase | Emulsión adherente de resina acrílica PROPAM LÁTEX (5 litros/envase). Ref. lm-17553333 |  | 43.63
PROPAM LÁTEX es un aditivo líquido a base de polímeros acrílicos en dispersión, estables en medio alcalino, para la mejora de morteros en obra y para la confección de lechadas de imprimación y puentes de unión. Ref. lm-17553333. CAMPOS DE APLICACIÓN: Mejora de morteros de albañilería, cementos cola, morteros de rejuntado, morteros de recrecido, etc. Preparación de puentes de unión e imprimaciones para la colocación de mortero fresco sobre hormigón endurecido. Confección de morteros para reparaciones no estructurales en hormigón, pavimentos, desconches, revocos. Confección de morteros de cemento para revocos sobre muros de hormigón y mampostería. PROPIEDADES: Aumenta la compacidad y la impermeabilidad de los morteros. Uniformiza la absorción y la porosidad de los soportes. Plastifica la masa y permite reducir agua de amasado. Reduce el riesgo de fisuración de los morteros aditivados. Mejora la adherencia de los morteros especialmente sobre soportes absorbentes. Mejora las resistencias mecánicas y a la abrasión de los morteros. Resistente al medio alcalino. CONSUMO: El consumo de PROPAM® LÁTEX, es aproximadamente de 150-250 g/m2 cuando se utiliza para la confección de puentes de unión y de aproximadamente 0,5 -1,5 litros por saco de 25 Kg de mortero cuando se utiliza para mejorar morteros predosificados. Estos consumos son aproximados pudiendo variar en función del uso, la porosidad y absorción del soporte.
ma-lm-19316563 | Material | envase | Parafina TOYOTOMI CLEAR (10 litros/envase). Ref. lm-19316563 |  | 22.31
Parafina para utilizar como combustible en estufas portátiles de parafina. Produce una combustión de alta calidad y gran pureza y no produce olores en la combustión. Ref. lm-19316563.
ma-lm-81124844 | Material | bidón | Quita-Cementos de MPL (5 litros/bidón). Ref. lm-81124844 |  | 11
Limpiador líquido indicado para eliminar con facilidad las manchas de cemento de pavimentos cerámicos o suelos. Elimina sin dificultad los restos de cemento, cal, manchas de óxido y manchas blanquecinas que se encuentren en fachadas de ladrillo a cara vista, en piscinas, pizarras y granito. Ref. lm-81124844. Para una correcta eficacia del producto deberás mojar con abundante agua la superficie, aplicar el producto y dejarlo actuar durante pocos minutos sin dejar que se seque. No tiene perfume. No se recomienda el uso en suelos porosos. Elimina restos de cemento, cal, manchas de óxido y manchas blanquecinas en: Fachadas de ladrillo cara vista, piscinas, pizarras y granito.
ma-lm-82520305 | Material | envase | Líquido para tratamiento carcomas al agua XYLAZEL (750 ml/envase). Ref. lm-82520305 |  | 12.8
Tratamiento de carcomas al agua para todo tipo de maderas de interior o exterior. Para conseguir un acabado perfecto se recomienda aplicar 2 capas con un pincel o rodillo. Fungicida e insecticida. Rendimientos: Preventido.200 ml/m2 (1 litro por cada 5 m2) y Preventivo 300 ml/m2 (1 litro por cada 3,30 m2). Ref. lm-82520305.
ma-lm-87100142 | Material | envase | Protector antimanchas FOB XTREME de FILA (5 litros/envase). Ref. lm-87100142 |  | 227.36
FOB XTREME es un protector antimanchas de FILA SOLUTIONS. Protege contra las manchas sin cambiarle el tono ni la textura, ni el color del material. Rendimiento: 10 a 20 m2/litro en piedra; 5 a 25 m2/litro en barro). No se diluye: listo para el uso. Ref. lm-87100142. Está indicado para todo tipo de superficies interiores y exteriores de piedra natural, mármol, granito, mosaico hidráulico, gres extrusionado, barro y todo tipo de derivados del cemento (piedra artificial). No altera ni el color ni la tonalidad ni la textura del material. No crea películas superficiales. No altera la resistencia a las heladas en materiales exteriores. Ideal para encimeras. Protege contra todo tipo de manchas orgánicas (grasas, comidas, bebidas, etc.).
ma-lm-87907803 | Material | envase | Impregnante hidrófugo y fungicida SIKAGARD-711 ES; incoloro (5 litros/envase). Ref. lm-87907803 |  | 39.85
SIKAGARD-711 ES trata de un producto líquido incoloro, monocomponente, base silano-siloxano, tratado con fungicidas. El consumo depende de la calidad y porosidad del soporte (mortero u hormigón: de 200 a 250 gr/m2; material poroso: de 300 a 500 gr/m2 (se necesita un ensayo previo para determinar el consumo exacto)). Ref. lm-87907803 USOS: Para conseguir sobre las fachadas un efecto hidrofugante y fungicida. Protege a los materiales de la penetración del agua y del crecimiento de microorganismos. Sikaguard-710 se puede aplicar sobre soportes de hormigón, mortero, mampostería, ladrillo, piedra y fibrocemento. CARACTERÍSTICAS/VENTAJAS: • Elimina algas, líquenes y musgo de las fachadas y cubiertas. • Elimina los microorganismos y retrasa su crecimiento al menos 3 años. • Mejora la resistencia de la fachada al paso del agua. • Tiene efecto repelente, mientras transpira, protege los materiales del agua de lluvia. • No modifica el aspecto del soporte. • Reduce la penetración de polvo. • No modifica la porosidad del soporte. • Se puede recubrir por diferentes tipos de pinturas.
ma-lm-88876532 | Material | envase | Eliminador de adhesivos MONESTIR (500 ml/envase). Ref. lm-88876532 |  | 6.85
Eliminador de adhesivos con pincel aplicador incorporado al tapón. Elimina eficazmente restos de adhesivos, pegamentos, siliconas, gomas de etiquetas, precinto y cinta adhesiva. También resulta eficaz para eliminar rayas de goma producidas por los zapatos. Rendimiento teórico: 2 a 5 m2/litro. Ref. lm-88876532. Uso directo, se aplica sin diluir. Es aconsejable realizar una prueba en una zona poco visible antes de realizar toda la limpieza, para asegurarnos de que no daña la superficie. Para quitar una etiqueta completa, hay que levantar una esquina y aplicar el producto entre la etiqueta y el adhesivo. Se utiliza empapando la superficie con Eliminador de Adhesivos, dejamos que actúe unos minutos y frotamos con un estropajo suave o rasqueta. Para eliminar pequeños restos de etiquetas, adhesivos, colas y pegamento, humedecemos la superficie con Eliminador de Adhesivos, dejamos actuar un instante y frotamos.
ma-lp-00007179 | Material | envase | Espuma expansiva multiusos de poliuretano de BOSTIK (750 ml/envase). Ref. lp-00007179 |  | 4.82
Espuma expansiva de poliuretano de BOSTIK con cánula manual para la fijación, relleno, sellado y aislamiento en construcción. Indicada para la fijación de marcos de puertas y ventanas, paneles y planchas aislantes; relleno y sellado de cavidades en tabiques y muros; aislamiento térmico y acústico (fondo de bañeras, climatización y ventilación), puente térmico en edificación y carpintería metálica. Puede cortarse, pintarse y recubrirse una vez seca. Resiste al envejecimiento. Con resistencia térmica (de -40ºC a +80ºC) y gran adherencia a la mayoría de los materiales de construcción. Ref. lp-00007179.
ma-lp-00016978 | Material | envase | Aflojatodo en Spray WD-40 (200 ml/envase). Ref. lp-00016978 |  | 5.8
Spray aflojatodo WD-40 ideal para cerraduras o mecanismos atascados por el óxido o por el frío. Lubrica y limpia herramientas y armas. Elimina cualquier tipo de cera, alquitrán, grasa o adhesivos. Evita cortocircuitos y limpia cuadros eléctricos. Envase de 200 ml. Ref. lp-00016978.
ma-lp-00016979 | Material | envase | Aflojatodo en Spray WD-40 (400 ml/envase). Ref. lp-00016979 |  | 8.23
Spray aflojatodo WD-40 ideal para cerraduras o mecanismos atascados por el óxido o por el frío. Lubrica y limpia herramientas y armas. Elimina cualquier tipo de cera, alquitrán, grasa o adhesivos. Evita cortocircuitos y limpia cuadros eléctricos. Envase de 400 ml. Ref. lp-00016979
ma-lp-00016980 | Material | envase | Aflojatodo en Spray WD-40 (500 ml/envase). Ref. lp-00016980 |  | 9.48
Spray aflojatodo WD-40 ideal para cerraduras o mecanismos atascados por el óxido o por el frío. Lubrica y limpia herramientas y armas. Elimina cualquier tipo de cera, alquitrán, grasa o adhesivos. Evita cortocircuitos y limpia cuadros eléctricos. Envase de 500 ml. Ref. lp-00016980
ma-lp-00136727 | Material | envase | Convertidor de óxido CONVERTÓXIDO de BARPIMO (500ml/envase). Ref. lp-00136727 |  | 10.55
Convertidor de óxido a base de resinas especiales que, en contacto con el óxido, crea una capa protectora neutra que evita que el óxido evolucione. Indicado para preparación desoxidante de superficies oxidadas de acero y hierro; tratamiento anticorrosivo de piezas, elementos, estructuras, pequeñas reparaciones en máquinas, electrodomésticos, vehículos. Rendimiento: 9 a 12 m2/litro por mano. Ref. lp-00136727.
ma-lp-00136728 | Material | envase | Convertidor de óxido CONVERTÓXIDO de BARPIMO (1 litro/envase). Ref. lp-00136728 |  | 18.44
Convertidor de óxido a base de resinas especiales que, en contacto con el óxido, crea una capa protectora neutra que evita que el óxido evolucione. Indicado para preparación desoxidante de superficies oxidadas de acero y hierro; tratamiento anticorrosivo de piezas, elementos, estructuras, pequeñas reparaciones en máquinas, electrodomésticos, vehículos. Rendimiento: 9 a 12 m2/litro por mano. Ref. lp-00136728.
ma-lp-00195803 | Material | envase | Protector abrillantador PASO para suelos de terracota o similar (1 litro/envase) Ref. lp-00195803 |  | 14.09
El abrillantador protector terracota PASO tiene fórmula con Complejo Protector Poliuretano que consigue mayor resistencia a las rayadas, mayor resistencia al desgaste en general, mayor protección contra manchas de aceite u otros productos orgánicos por más tiempo y mayor brillo. Aplicable sobre suelos porosos de terracota, gres, barro cocido, coto, azulejos, ladrillo, piedra natural no caliza. Ref. lp-00195803
ma-lp-00195806 | Material | envase | Abrillantador protector de mármol interior PASO de CEYS (1 litro/envase). Ref. lp-00195806 |  | 14.29
El abrillantador protector mármol Paso tiene fórmula con Complejo Protector Poliuretano que consigue mayor resistencia a las rayadas y al desgaste en general, así como mayor protección contra manchas de aceite u otros productos orgánicos por más tiempo y mayor brillo. Aplicable sobre suelos no porosos de interior como mármol, gres porcelánico, travertinos, pizarras, basalto, piedra calcárea, terrazo. Un envase de PASO Protector Abrillantador Mármol tiene un rendimiento aproximado de 40 a 60 m2 (dependiendo de la dilución a realizar). Ref. lp-00195806.
ma-lp-00195808 | Material | envase | Protector abrillantador PASO para suelos de madera o similar (1 litro/envase) Ref. lp-00195808 |  | 14.09
El abrillantador protector PASO de la madera barnizada y el parquet tiene una fórmula con Complejo Protector Poliuretano consigue mayor resistencia a las rayadas y mayor protección por más tiempo. Renueva y abrillanta el color natural. Evita y difumina las rayadas. Secado rápido. Antideslizante. Ref. lp-00195808
ma-lp-00195816 | Material | envase | Elimina-Grasa intensivo PASO (500 ml/envase con spray). Ref. lp-00195816 |  | 3.88
Elimina-grasa intensivo con disolventes eficaces de alto poder desengrasante para quitar la grasa en cocinas y talleres. Aplicable en encimeras, baldosas, acero inoxidable, muebles de cocina, barbacoas, rejillas, llantas de coche, bicicletas, manchas rebeldes en suelos, tejidos, etc. NO USAR sobre superficies barnizadas o pintadas. Ref. lp-00195816.Elimina-grasa intensivo con disolventes eficaces de alto poder desengrasante para quitar la grasa en cocinas y talleres. Aplicable en encimeras, baldosas, acero inoxidable, muebles de cocina, barbacoas, rejillas, llantas de coche, bicicletas, manchas rebeldes en suelos, tejidos, etc. NO USAR sobre superficies barnizadas o pintadas. Ref. lp-00195816
ma-lp-00394133 | Material | envase | Detergente quitacemento DETERDEK de FILA (1 litro/envase). Ref. lp-00394133 |  | 7.95
El detergente quitacemento DETERDEK de FILA elimina la suciedad provocada por la colocación del material y la suciedad de la obra. Limpia y desincrusta. Respeta la cerámica y los metales. No despide gases tóxicos. Ref. lp-00394133. RENDIMIENTO INDICATIVO (1 Galón o 3,78 litros) Porcelánico: Dilución 1:5 (150 m2) Piedra resistente al ácido: Dilución 1:5 a 1:10 (76 a 132 m2) Barro: Dilución 1:5 (38 a 76 m2) PROPIEDADES: * Elimina residuos de lechada de cemento, eflorescencias salinas, depósitos de calcio y manchas calcáreas. * Remueve manchas de jabón, óxido, pintura y suciedad de obra * Se puede usar en interiores y exteriores en pisos revestimientos, cabinas de ducha, accesorios de baño, y fachadas. * Seguro para piedra resistente al ácido porcelánico, cerámica y barro. * Ideal para la limpieza final de obra: limpia a fondo la suciedad inorgánica de la construcción. * Se puede utilizar como limpiador o eliminador de cal, según la dilución. * Contiene ingredientes biodegradables.
ma-lp-00394135 | Material | envase | Detergente quitacemento DETERDEK de FILA (5 litros/envase). Ref. lp-00394135 |  | 31.65
El detergente quitacemento DETERDEK de FILA elimina la suciedad provocada por la colocación del material y la suciedad de la obra. Limpia y desincrusta. Respeta la cerámica y los metales. No despide gases tóxicos. Ref. lp-00394135. RENDIMIENTO INDICATIVO (1 Galón o 3,78 litros) Porcelánico: Dilución 1:5 (150 m2) Piedra resistente al ácido: Dilución 1:5 a 1:10 (76 a 132 m2) Barro: Dilución 1:5 (38 a 76 m2) PROPIEDADES: * Elimina residuos de lechada de cemento, eflorescencias salinas, depósitos de calcio y manchas calcáreas. * Remueve manchas de jabón, óxido, pintura y suciedad de obra * Se puede usar en interiores y exteriores en pisos revestimientos, cabinas de ducha, accesorios de baño, y fachadas. * Seguro para piedra resistente al ácido porcelánico, cerámica y barro. * Ideal para la limpieza final de obra: limpia a fondo la suciedad inorgánica de la construcción. * Se puede utilizar como limpiador o eliminador de cal, según la dilución. * Contiene ingredientes biodegradables.
ma-lp-00394142 | Material | envase | Detergente neutro concentrado para limpieza y mantenimiento FILACLEANER (1 litro/envase). Ref. lp-00394142 |  | 9.13
FILACLEANER es un detergente neutro concentrado de agradable aroma, adecuado para limpiar delicadamente todo tipo de pavimentos y revestimientos. Respeta las superficies tratadas y delicadas. Ideal para la limpieza final de obra de pavimentos en piedra natural con acabado pulido así como las sensibles a detergentes fuertes. Rendimiento: Mantenimiento ordinario (1:200) 1500 m2/litro; Limpieza inicial (1:30) 50 m2/litro. Ref. lp-00394142. VENTAJAS: • Limpia sin atacar el material. • Con elevadas diluciones (1:200) no es necesario aclarar ya que no deja residuos. • Muy concentrado, puede ser utilizado en varias diluciones. • Ideal para Gres Porcelánico, Cerámica y Gres Esmaltado, Barro, Gres Extrusionado, Cemento, Madera, Piedra y Terrazos, Laminados Plásticos, Linoleo, Goma y PVC, así como para el mantenimiento ordinario de todas las superficies enceradas. • Se puede utilizar con máquina limpia y seca con diluciones elevadas (desde 1:200).
ma-lp-00394158 | Material | envase | Protector hidrofugado antisalitre HYDROREP ECO de FILA (5 litros/envase). Ref. lp-00394158 |  | 70.3
Protector hidrorepelente ecológico en base acuosa con efecto natural. Protege los materiales porosos contra humedad y agentes atmosféricos (verdín, musgo, moho, etc.). Obstaculiza el crecimiento de algas, moho y líquenes. No crea película y no altera el aspecto de los materiales. Impermeabiliza el material en profundidad conservando su transpiración. Transpirable y transitable. Rendimiento con 1 litro de producto y a capas individuales: 10 a 20 m2 para terracota, paredes de ladrillo visto, baldosas de cantera, piedra, yeso; 8 a 10 m2 para hormigón). Ref. lp-00394158.
ma-lp-00538910 | Material | cartucho | Adhesivo de montaje FIXFORTE de QUILOSA (350 gr/cartucho). Ref. lp00538910 |  | 4.59
Adhesivo de montaje extrafuerte y a base de disolvente, recomendado para pegar los materiales de construcción más utilizados durante trabajos de acabado y remodelación. Adecuado para pegar materiales de construcción. Hormigón, yeso, aglomerado, madera, tableros de yeso, yeso, piedra, etc. Pegado de conductos de cables, marcos, listones, zócalos, aislamiento, señales, accesorios de baño y cocina, puntos de iluminación y alarmas. Ref. lp00538910.
ma-lp-00539029 | Material | envase | Disolvente-Diluente Nitro BIGMAT (1 litro/envase) Ref. lp-00539029 |  | 4.63
Mezcla de hidrocarburos, esteres, cetonas y alcoholes adecuada para la disolución de todos los tipos de productos nitrocelulósicos (pinturas, barnices, fondos tapaporos, etc). También se utiliza como diluyente de algunas pinturas sintéticas cuando se aplican con pistola y se desea una evaporación muy rápida del disolvente. Ref. lp-00539029
ma-lp-00540063 | Material | envase | Pegamento para tubería de PVC BIGMAT (500 ml/envase) Ref. lp-00540063 |  | 6.09
Adhesivo especial para tuberías y accesorios de PVC rígido y para los sistemas de presión de nueva generación. Se puede utilizar en tuberías que lleven agua potable. Adhesivo libre de THF. Caducidad: 2 años. Tixotrópico. Contenido: 500 ml. Ref. lp-00540063
ma-lp-00564064 | Material | envase | Limpiador disolvente para tuberías de PVC BIGMAT (500 ml/envase) Ref. lp-00564064 |  | 4.58
Disolvente que pule y activa las superficies de PVC rígido y flexible (permitiendo desarrollar la máxima fuerza a los adhesivos utilizados), y limpia los utensilios manipulados en la aplicación de dichos pegamentos. Envase de 500 ml. Ref. lp-00564064
ma-ma-quivacolor-01 | Material | envase | Líquido ALGATROL WALL para tratamiento limpiador antimoho en paredes (5 litros/envase). Ref. ma-quivacolor-01 |  | 31.25
Tratamiento limpiador antimoho para paredes y fachadas. Naturaleza Química: Mezcla de compuestos fungicidas en disolución acuosa. Biodegradable. Presentación en envases de polietileno de 30, 60 y 210 litros. APLICACIONES: • Producto especialmente indicado para el tratamiento antimoho-fungicida de paredes y fachadas. • Eficaz en la eliminación de hongos, musgos y algas. • Lava y destruye las esporas antes del pintado. • Elimina y previene la aparición de musgo en zonas muy húmedas. MODO DE EMPLEO / LIMPIEZA: • Emplear puro o diluido hasta el 50%. • Aplicar ALGATROL sobre la superficie a tratar con pulverizador, esponja o brocha. Para situaciones difíciles, emplear cepillo. Dejar actuar (20 min. aprox.) Aclarar. • Dejar secar y aplicar el recubrimiento deseado. • Temperatura de aplicación: 5-35ºC. • Secado de 1-2 horas. MODO DE EMPLEO PREVENTIVO: Aplicar ALGATROL diluido al 10 %. Dejar secar y aplicar el recubrimiento deseado.
ma-notermite-antitermite-01 | Material | envase | Tratamiento Antitermitas de NO TERMITE (1 litro/envase). Ref. notermite-antitermite-01 |  | 24.7
Tratamiento Antitermitas de NO TERMITE (1 litro/envase). Ref. notermite-antitermite-01 CONSUMO POTratamiento Antitermitas de NO TERMITE (1 litro/envase). Ref. notermite-antitermite-01R LITRO Y DILUCIÓN: • Para uso preventivo: 20 metros lineales de zanja (10 m2 por riego) para 1 litro de producto concentrado. Dilución de 1 litro de producto concentrado en 49 litros de agua o 50 litros de producto listo para usar. • Para uso curativo: 4 metros lineales de zanja (2 m2 por riego) para 1 litro de producto concentrado. Dilución de 1 litro de producto concentrado en 9 litros de agua o 10 litros de producto listo para usar. • Aplicación mediante pulverización: 20m2/litro de producto concentrado. Aplicación pura. NORMAS DE USO: • Para un uso preventivo, diluir 1 litro de producto concentrado en 49 litros de agua. Obtendrá 50 litros de producto listo para usar y podrá llenar 20 metros lineales de zanja o regar 10m2. • Para un uso curativo, diluir 1 litro de producto concentrado en 9 litros de agua. Obtendrá 10 litros de producto listo para usar y podrá llenar 4 metros lineales de zanja o regar 2m2. • Para el tratamiento previo a la construcción: Eche de 4 a 5 litros de producto diluido con una regadera por toda la superficie del futuro edificio, sin olvidar los cimientos y las zanjas. • Para el tratamiento posterior a la construcción: * Tratamiento de madera y estructuras: Aplicación del producto diluido (o directamente puro) pulverizando toda la superficie y sobre las termitas. Estas distribuyen el producto entre sí, lo que asegura la eliminación de termitas que no están presentes en las superficies. Esto también evita la perforación de la madera posiblemente debilitada por las termitas. * Tratamiento de suelos exteriores: Para suelos naturales, abrir una zanja de 40x40 cm alrededor de la casa y llenarla con producto diluido; Para suelos de mampostería, realizar una línea de inyección perforando pozos verticales cada 15 a 20 cm. Inyectar 1 litro de producto diluido por orificio. * Tratamiento de suelos interiores: Para suelos de mampostería, realizar una línea de inyección perforando pozos verticales cada 15 a 20 cm. Inyectar 1 litro de producto diluido por orificio; Para suelos arcillosos, echar de 4 a 5 litros de producto diluido con una regadera por toda la superficie.
ma-notermite-antitermite-05 | Material | envase | Tratamiento Antitermitas de NO TERMITE (5 litros/envase). Ref. notermite-antitermite-05 |  | 82.56
Tratamiento Antitermitas de NO TERMITE (5 litros/envase). Ref. notermite-antitermite-05 CONSUMO POTratamiento Antitermitas de NO TERMITE (1 litro/envase). Ref. notermite-antitermite-01R LITRO Y DILUCIÓN: • Para uso preventivo: 20 metros lineales de zanja (10 m2 por riego) para 1 litro de producto concentrado. Dilución de 1 litro de producto concentrado en 49 litros de agua o 50 litros de producto listo para usar. • Para uso curativo: 4 metros lineales de zanja (2 m2 por riego) para 1 litro de producto concentrado. Dilución de 1 litro de producto concentrado en 9 litros de agua o 10 litros de producto listo para usar. • Aplicación mediante pulverización: 20m2/litro de producto concentrado. Aplicación pura. NORMAS DE USO: • Para un uso preventivo, diluir 1 litro de producto concentrado en 49 litros de agua. Obtendrá 50 litros de producto listo para usar y podrá llenar 20 metros lineales de zanja o regar 10m2. • Para un uso curativo, diluir 1 litro de producto concentrado en 9 litros de agua. Obtendrá 10 litros de producto listo para usar y podrá llenar 4 metros lineales de zanja o regar 2m2. • Para el tratamiento previo a la construcción: Eche de 4 a 5 litros de producto diluido con una regadera por toda la superficie del futuro edificio, sin olvidar los cimientos y las zanjas. • Para el tratamiento posterior a la construcción: * Tratamiento de madera y estructuras: Aplicación del producto diluido (o directamente puro) pulverizando toda la superficie y sobre las termitas. Estas distribuyen el producto entre sí, lo que asegura la eliminación de termitas que no están presentes en las superficies. Esto también evita la perforación de la madera posiblemente debilitada por las termitas. * Tratamiento de suelos exteriores: Para suelos naturales, abrir una zanja de 40x40 cm alrededor de la casa y llenarla con producto diluido; Para suelos de mampostería, realizar una línea de inyección perforando pozos verticales cada 15 a 20 cm. Inyectar 1 litro de producto diluido por orificio. * Tratamiento de suelos interiores: Para suelos de mampostería, realizar una línea de inyección perforando pozos verticales cada 15 a 20 cm. Inyectar 1 litro de producto diluido por orificio; Para suelos arcillosos, echar de 4 a 5 litros de producto diluido con una regadera por toda la superficie.
ma-notermite-antitermite-25 | Material | bidón | Tratamiento Antitermitas de NO TERMITE (25 litros/bidón). Ref. notermite-antitermite-25 |  | 247.85
Tratamiento Antitermitas de NO TERMITE (25 litros/bidón). Ref. notermite-antitermite-25 CONSUMO POTratamiento Antitermitas de NO TERMITE (1 litro/envase). Ref. notermite-antitermite-01R LITRO Y DILUCIÓN: • Para uso preventivo: 20 metros lineales de zanja (10 m2 por riego) para 1 litro de producto concentrado. Dilución de 1 litro de producto concentrado en 49 litros de agua o 50 litros de producto listo para usar. • Para uso curativo: 4 metros lineales de zanja (2 m2 por riego) para 1 litro de producto concentrado. Dilución de 1 litro de producto concentrado en 9 litros de agua o 10 litros de producto listo para usar. • Aplicación mediante pulverización: 20m2/litro de producto concentrado. Aplicación pura. NORMAS DE USO: • Para un uso preventivo, diluir 1 litro de producto concentrado en 49 litros de agua. Obtendrá 50 litros de producto listo para usar y podrá llenar 20 metros lineales de zanja o regar 10m2. • Para un uso curativo, diluir 1 litro de producto concentrado en 9 litros de agua. Obtendrá 10 litros de producto listo para usar y podrá llenar 4 metros lineales de zanja o regar 2m2. • Para el tratamiento previo a la construcción: Eche de 4 a 5 litros de producto diluido con una regadera por toda la superficie del futuro edificio, sin olvidar los cimientos y las zanjas. • Para el tratamiento posterior a la construcción: * Tratamiento de madera y estructuras: Aplicación del producto diluido (o directamente puro) pulverizando toda la superficie y sobre las termitas. Estas distribuyen el producto entre sí, lo que asegura la eliminación de termitas que no están presentes en las superficies. Esto también evita la perforación de la madera posiblemente debilitada por las termitas. * Tratamiento de suelos exteriores: Para suelos naturales, abrir una zanja de 40x40 cm alrededor de la casa y llenarla con producto diluido; Para suelos de mampostería, realizar una línea de inyección perforando pozos verticales cada 15 a 20 cm. Inyectar 1 litro de producto diluido por orificio. * Tratamiento de suelos interiores: Para suelos de mampostería, realizar una línea de inyección perforando pozos verticales cada 15 a 20 cm. Inyectar 1 litro de producto diluido por orificio; Para suelos arcillosos, echar de 4 a 5 litros de producto diluido con una regadera por toda la superficie.
ma-palfaz-841054973752 | Material | envase | Aditivo reforzante antimoho y antialga de REVETÓN (130 ml/envase). Ref. palfaz-841054973752 |  | 5.29
Aditivo concentrado antimoho y antialga para pinturas y revestimientos en dispersión acuosa, que refuerza significativamente la protección fungicida y alguicida de la película superficial. Indicado para pinturas y revestimientos acrílicos en base agua destinadas a soportes donde fácilmente se desarrollan mohos, verdín, hongos, algas etc. Rendimiento Teórico: 100 gr = dosis para bidón de 15 litros. Ref. palfaz-841054973752.
ma-pequinsa-acido.acetico-5 | Material | envase | Ácido acético en solución al 80% de PEQUINSA (5 litros/envase). Ref. pequinsa-acido.acetico-5 |  | 24.47
Ácido acético en solución al 80% de PEQUINSA (5 litros/envase). Ref. pequinsa-acido.acetico-5.
ma-pintam-01 | Material | envase | Limpiador FAKOLITH FK-12 para daños de Humedad+Salitre+Moho+Verdín (5 litros/envase). Ref pintam-01 |  | 40.99
RESUMEN DE PRODUCTO: Limpiador detergente concentrado al agua, libre de cloro y formaldehido, biodegradable y compatible con la humedad. Amplio espectro de aplicaciones y sectores, de uso tanto en interiores como en exteriores, en superficies horizontales y verticales. Para limpiar daños causados por la humedad en superficies de diversos materiales; florecimientos de salitre, de cal, daños causados en superficies por la acción de microorganismos como el moho, el verdín, bacterias y matriz de biofilm, así como la polución de grado medio. De uso principal en industria en general, industria alimentaria, sector sanitario, establecimientos en general, restauración de fachadas y patrimonio, obra civil. Presenta un notorio poder de penetración desincrustante, dejando el poro de la base, limpio, abierto y receptivo para posteriores tratamientos; consolidantes, protectores, impregnaciones hidrofugantes, imprimaciones, pinturas y revestimientos, protecciones anti-graffiti, etc... Sus componentes tensoactivos facilitan que se neutralice la base, tras su aclarado con agua. Con Declaración de Conformidad. MODO DE APLICACIÓN: Aplicación desde concentrado hasta disuelto 1:4 en agua como norma general. Adaptar la disolución según las necesidades y afecciones de cada superficie. A mayor concentración, mayor rapidez de acción, y mayor capacidad de limpieza de daños. Especialmente para eliminar cal y microorganismos en madera se aplicará sin diluir. Realizada la disolución, aplicar preferentemente desde la zona superior, con brocha, esponja, fregona, pulverizador, según convenga en cada caso: • Insistir donde se detone reacción y frotar con cepillos en la zona afectada. • Aclarar con agua antes de que seque el producto y la suciedad disuelta. • Dejar secar antes de proceder con otros tratamientos. CONSUMO – RENDIMIENTO: Es muy variable, en función de la disolución empleada, tipo y absorción de la superficie, método de aplicación, tipo y grado de suciedad o afección, por lo que su rendimiento medio puede oscilar entre los 4 m² y 15 m² por litro de concentrado.
ma-pintunova-01 | Material | envase | Limpiador de fachadas con conservante antimoho de BLATEM (5 litros/envase). Ref. pintunova-01 |  | 23.48
PROPIEDADES: Excelente conservación de materiales de construcción debido a la acción prolongada del producto, indicado para la conservación de materiales de construcción, evitando la formación de hongos, musgos, mohos y algas. De muy fácil aplicación y repintable con las pinturas y revestimientos al agua sin interferir en ninguna de sus propiedades. APLICACIONES: Es un producto de pre-tratamiento reparador de superficies de construcción previo al pintado, sobre todo en las superficies con formación de hongos, musgos, mohos y algas. Sobre este producto debemos aplicar una pintura o revestimiento de acabado con conservante antimoho. CARACTERÍSTICAS TECNICAS: • Color: Incoloro. • Acabado: Transparente. • Uso: Interior/Exterior. • Densidad (UNE-EN-ISO 2811-1): 1,00 ± 0,05 gr/cc. • Rendimiento: 4-6 m2 /litro. • Secado: 30 minutos. • Repintado: mínimo 2-4 horas; óptimo 24 horas. PREPARACION DE SUPERFICIES: Nuevas: No es necesario realizar ninguna preparación especial. Para el pintado posterior realizar la preparación de superficie que indique la Ficha Técnica de la pintura o revestimiento a utilizar. Pintadas: Eliminar las partes en mal estado, mal adheridas o de baja calidad y proceder como en las superficies nuevas. MODO DE EMPLEO: Si la superficie presenta a simple vista manchas negras importantes, se deben rascar con un cepillo de cerdas duras o algo similar antes de aplicar el producto. El producto se emplea sin diluir, empapando la superficie mediante cualquiera de los sistemas de aplicación (brocha, rodillo o pistola). Después de estar totalmente seco el producto, se debe aplicar preferentemente como acabado una pintura o revestimiento con conservante antimoho.
ma-pinturas.es-01 | Material | envase | Líquido imprimador-saneador de fachadas con alguicida y fungicida (5 litros/envase). Ref. pinturas.es-01 |  | 48.9
Emulsión de copolímeros acrílicos de muy pequeño tamaño de partícula, en suspensión acuosa e internamente estabilizada, modificada con productos de alto poder algicida y fungicida. Rendimiento 15/20m² por litro y mano (aplicándolo preferentemente a rodillo o brocha). Aunque es disolvente en agua, se recomienda su uso tal y como se suministra). Ref. pinturas.es-01 EXTERIORES E INTERIORES: Por su pequeño tamaño de partícula presenta un elevado poder de penetración en paramentos porosos, que se traduce en una alta adherencia al soporte y entre capas, ejerciendo una función de puente entre el paramento y el revestido final. Primera mano de plástico antiverdin y antimoho Debido a su naturaleza acrílica, presenta una excelente resistencia al agua, a los álcalis (Cemento, uralita, cal, etc.) y una ausencia total de amarilleo. No ataca no daña la piedra natural ni los materiales de construcción. En zonas umbrías de fachadas que puedan ser susceptibles de aparición de líquenes, algas, etc. para prevenirlo antes del pintado definitivo o en habitaciones húmedas con propensión a formar moho. También apta para zonas con problemas ya existentes de musgo, una vez eliminado éste por medios mecánicos, rascado de paredes, lavado a presión o por lavado previo a fondo hasta total eliminación. Actúa también como fijador, para favorecer el anclaje de las posteriores pinturas o en paramentos antiguos y ya pintados donde sean de prever caleos, desconchados y en general falta de adherencia al soporte motivada por problemas de envejecimiento.
ma-pp-s/c-07 | Material | envase | Convertidor de óxido para eliminar y frenar su aparición sobre superficies metálicas MINOXIL de BEISSIER (1 litro/envase). Ref. pp-s/c-07 |  | 11.83
MINOXIL de BEISSIER, también denominado “LIJA LÍQUIDA”, se aplica para desincrustar, eliminar y frenar la aparición de óxido y cal sobre superficies metálicas tales como: muebles de jardín, balcones, verjas, barandillas, enrejados, bisagras, lámparas, embarcaciones, etc. Ref. pp-s/c-07
ma-s.lucia-sika.wt-120.L | Material | bidón | Aditivo hidrófugo en masa para hormigón y mortero SIKA WT-120 L (25 kg/bidón). Ref. s.lucia-sika.wt-120.L |  | 96.4
SIKA WT-120 L es un aditivo hidrófugo en masa usado para conseguir una alta impermeabilidad en los hormigones y morteros. En combinación con tecnología de aditivos de la gama de SIKA, se consiguen valores de penetración de agua por debajo de los valores establecidos en la EHE-08, en función de la tipología de la estructura. USOS: SIKA WT-120 L has sido específicamente formulado para conseguir hormigones impermeables de alta calidad en Cimentaciones de edificación y en Cimentaciones en obras de ingeniería. Dosificación Recomendada: 0,5 a 2% del peso del cemento (para mayores consumos, se recomienda la realización de pruebas previas con los materiales y las condiciones especificadas para la obra). Ref. s.lucia-sika.wt-120.L.
ma-s.lucia-sikaflex117metalforce | Material | cartucho | Adhesivo de construcción para pegado de metales SIKAFLEX-117 METAL FORCE (290 ml/cartucho). Ref. s.lucia-sikaflex117metalforce |  | 8.97
SIKAFLEX-117 METAL FORCE es un adhesivo de construcción monocomponente especialmente formulado para el sellado y el pegado de metales. Rendimiento 1 Cartucho (290 ml): +/- 100 puntos (diámetro= 30 mm, espesor = 4 mm); +/- 5 m cordón (diámetro de la boquilla = 5 mm (+/- 60 ml/m)). Ref. s.lucia-sikaflex117metalforce.
PRODUCTOS.QUIMICOS
SISTEMA-SATE | Capítulo |  | MATERIALES Y ACCESORIOS DEL SISTEMA SATE
BAUMIT | Capítulo |  | MATERIALES Y ACCESORIOS BAUMIT
ma-indulak-009802UNIP25 | Material | cubo | Imprimante universal con ligantes orgánicos como adherente para revocos BAUMIT UNIPRIMER (25 kg/cubo). Ref. indulak-009802UNIP25 |  | 80.15
Pintura de imprimación con ligantes orgánicos, lista al uso. Composición: Ligantes orgánicos, aditivos con contenido en silicona, sustancias minerales de relleno, otros aditivos, agua. Propiedades: Agente adhesivo y regulador de absorción que hace posible la coloración uniforme del revestimiento final y permite una protección hidrófoba adicional en la superficie de aplicación. Uso: Imprimación universal para exteriores e interiores, para el posterior revestimiento con revocos BAUMIT. Rendimiento aprox. por calculadora de BAUMIT: 1 a 2,5 kg/m2. Ref. indulak-009802UNIP25.
ma-indulak-009803SIKTOPK16789025 | Material | cubo | Mortero para revoco con resina de silicona BAUMIT SILIKONTOP (25 kg/cubo)… Ref. indulak-009803SIKTOPK16789025 |  | 68.65
Revoco de acabado de capa fina con resina de silicona, pastoso y listo para aplicar. Revoco de acabado fratasado para exterior. Transpirable, extremadamente hidrófugo, resistente a la suciedad y de uso universal. Consumo: aprox. 2,5 kg/m2; Rendimiento: aprox. 10 m2/cubo. Ref. indulak-009803SIKTOPK16789025.
ma-indulak-009804STTX50 | Material | rollo | Malla de fibra de vidrio antiálcali BAUMIT STARTEX 145 (50 m2/rollo; ancho 1 m). Ref. indulak-009804STTX50 |  | 67.6
Malla de fibra de vidrio alcalinorresistente como capa de refuerzo para enfoscados y para el sistema de aislamiento térmico exterior BAUMIT. Composición: Fibra de vidrio recubiertos de material sintético de alta calidad para protegerlo de los álcalis. Tamaño de malla: 4 mm x 4.5 mm; Masa por unidad: aprox. 145 gr/m2. Ref. indulak-009804STTX50.
ma-indulak-009809CINTSELL15.2-6 | Material | caja | Cinta selladora y autoadhesiva de poliuretano FUGENDICHTBAND de BAUMIT; ancho de junta 2 a 6 mm (5 rollos/caja; 18 m/rollo). Ref. indulak-009809CINTSELL15.2-6 |  | 113.25
Cinta selladora precomprimida y autoadhesiva de espuma blanda de poliuretano con superficies laterales impregnadas, resistente a la intemperie y al agua de lluvia, para un ancho de junta de 2 a 6 mm. Ref. indulak-009809CINTSELL15.2-6.
ma-socel-027767 | Material | saco | Mortero adhesivo y de refuerzo mineral con tecnología gel STARCONTACT de BAUMIT (25 kg/saco). Ref. socel-027767 |  | 22
Mortero adhesivo y de enfoscado de base en polvo mineral de gran fuerza adhesiva para exterior o interior. Hidrófobo y de muy buena aplicación. Consumo aprox.: 4,5 a 5,5 kg/m2 como Adhesivo; 4 a 5 kg/m2 como Refuerzo. Ref. socel-027767. Mortero adhesivo mineral en polvo con tecnología gel, para paneles STARTHERM gris o blanco, XPS, MINERALTHERM, RESOLUTION, para adhesión y refuerzo, así como para el refuerzo con malla BAUMIT STARTEX. También como mortero tapaporos sobre hormigón. USOS: Como mortero adhesivo y de refuerzo en los Sistemas de Aislamiento Térmico por el exterior BAUMIT; y, Como enfoscado de capa fina sobre bases minerales. Composición: Cemento, ligantes orgánicos, áridos, aditivos.
ma-socel-040452 | Material | rollo | Malla de fibra de vidrio antiálcali BAUMIT STARTEX 160 (50 m2/rollo; ancho 1 m). Ref. socel-040452 |  | 69.2
Malla de fibra de vidrio alcalinorresistente como capa de refuerzo para enfoscados y para el sistema de aislamiento térmico exterior BAUMIT. Composición: Fibra de vidrio recubiertos de material sintético de alta calidad para protegerlo de los álcalis. Tamaño de malla: 3,5 mm x 3,8 mm; Masa por unidad: aprox. 160 gr/m2. Ref. socel-040452.
BAUMIT
STOTHERM | Capítulo |  | MATERIALES Y ACCESORIOS STOTHERM
ma-STOTHERM-00130-001 | Material | cubo | Mortero de revoco exterior STOLIT K 1.0 (blanco) de Serie STOLIT K/R/MP de STOTHERM (25 kg/cubo). Ref. STOTHERM-00130-001 |  | 129
Mortero de revoco exterior según EN 15824 (sobre mampostería, fachadas aisladas y fachadas ventiladas con mortero base; sobre soportes minerales y orgánicos, no apto para superficies horizontales o inclinadas expuestas a la intemperie). Consumo para STOLIT K 1.0: 1,8 kg/m2 (dependiendo del tipo de aplicación, el soporte y la consistencia). Ref. STOTHERM-00130-001. Máxima seguridad de aplicación, mantiene valor, color y estabilidad, A2-s1, d0 según EN 13501-1, con película de protección encapsulada, alta protección contra grietas, golpes y granizo usado con STOTHERM CLASSIC, muy permeable al vapor de agua, altamente hidrófugo, resistente contra las inclemencias climáticas, diluible en agua, con grano de mármol de alta calidad procedente de yacimientos naturales. Aspecto: en textura de revoco rugosa (K) o acanalada (R) o como revoco para modelar (MP).
ma-STOTHERM-00131-001 | Material | cubo | Mortero de revoco exterior STOLIT K 1.5 (blanco) de Serie STOLIT K/R/MP de STOTHERM (25 kg/cubo). Ref. STOTHERM-00131-001 |  | 129
Mortero de revoco exterior según EN 15824 (sobre mampostería, fachadas aisladas y fachadas ventiladas con mortero base; sobre soportes minerales y orgánicos, no apto para superficies horizontales o inclinadas expuestas a la intemperie). Consumo para STOLIT K 1.5: 2,3 kg/m2 (dependiendo del tipo de aplicación, el soporte y la consistencia). Ref. STOTHERM-00131-001. Máxima seguridad de aplicación, mantiene valor, color y estabilidad, A2-s1, d0 según EN 13501-1, con película de protección encapsulada, alta protección contra grietas, golpes y granizo usado con STOTHERM CLASSIC, muy permeable al vapor de agua, altamente hidrófugo, resistente contra las inclemencias climáticas, diluible en agua, con grano de mármol de alta calidad procedente de yacimientos naturales. Aspecto: en textura de revoco rugosa (K) o acanalada (R) o como revoco para modelar (MP).
ma-STOTHERM-00132-001 | Material | cubo | Mortero de revoco exterior STOLIT K 2.0 (blanco) de Serie STOLIT K/R/MP de STOTHERM (25 kg/cubo). Ref. STOTHERM-00132-001 |  | 129
Mortero de revoco exterior según EN 15824 (sobre mampostería, fachadas aisladas y fachadas ventiladas con mortero base; sobre soportes minerales y orgánicos, no apto para superficies horizontales o inclinadas expuestas a la intemperie). Consumo para STOLIT K 2.0: 3,0 kg/m2 (dependiendo del tipo de aplicación, el soporte y la consistencia). Ref. STOTHERM-00132-001. Máxima seguridad de aplicación, mantiene valor, color y estabilidad, A2-s1, d0 según EN 13501-1, con película de protección encapsulada, alta protección contra grietas, golpes y granizo usado con STOTHERM CLASSIC, muy permeable al vapor de agua, altamente hidrófugo, resistente contra las inclemencias climáticas, diluible en agua, con grano de mármol de alta calidad procedente de yacimientos naturales. Aspecto: en textura de revoco rugosa (K) o acanalada (R) o como revoco para modelar (MP).
ma-STOTHERM-00217-079 | Material | bidón | Pintura pura de fachada con resina de silicona STOCOLOR SILCO de STOTHERM (15 litros/bidón). Ref. STOTHERM-00217-079 |  | 263.08
Pintura pura de fachada con resina de silicona, de resultados especialmente seguros. Mantiene la textura. Pintura de enlace con resina de silicona pura según la norma francesa FD T30-808, muy buen poder de recubrimiento. Altamente hidrófugo, muy permeable al vapor de agua y al CO2. Baja tendencia a ensuciarse. Secado homogéneo con tensiones internas mínimas. Consumo aproximado: 0,36 a 0,40 litros/m2/mano (el consumo de material, entre otros, depende del tipo de aplicación, el soporte y la consistencia. las cantidades de consumo indicadas son valores exclusivamente orientativos). Ref. STOTHERM-00217-079.
ma-STOTHERM-00250-091 | Material | envase | Mortero de armadura base orgánico (libre de cemento) STOARMAT CLASSIC PLUS F/M/G para sistema STOTHERM (25 kg/envase). Ref. STOTHERM-00250-091 |  | 56.25
Mortero de armadura base orgánico (libre de cemento) STOARMAT CLASSIC PLUS F/M/G para sistema STOTHERM. Ref. STOTHERM-00250-091. El consumo de material, depende del tipo de aplicación, el soporte y la consistencia las cantidades de consumo indicadas son valores exclusivamente orientativos. Si es necesario, debe determinarse el consumo exacto en cada caso concreto. No obstante, seguidamente se indican algunos rendimientos estimados: • Como mortero de armadura sobre paneles de espuma rígida de EPS 3,50 a 9,50 kg/m2. • Como mortero de armadura sobre paneles aislantes de lana mineral 4,50 a 10,00 kg/m2. Aplicación a máquina y manual A: empleo como mortero de armadura sobre paneles aislantes de EPS A.1. Aplicar el producto manualmente, con una llana de acero inoxidable, o mecánicamente. A.2. Embeber la malla completamente en la mitad superior de la capa de armadura aún húmeda. Las juntas de la malla deben solaparse 10 cm. B: empleo como mortero de armadura sobre paneles aislantes de lana mineral B.1. Aplicar el producto de forma mecánica o manual, con una llana de acero inoxidable, dando una capa delgada, aplicar bien el producto en el panel aislante y, posteriormente, extender bien. B.2. Dejar que se seque. B.3. Aplicar el producto manualmente, con una llana de acero inoxidable, o mecánicamente. B.4. Embeber la malla completamente en la mitad superior de la capa de armadura aún húmeda. Las juntas de la malla deben solaparse 10 cm.
ma-STOTHERM-00506-006 | Material | cartucho | Espuma de relleno de poliuretano STO-ESPUMA PISTOLA SE de STOTHERM; color gris (750 ml/cartucho). Ref. STOTHERM-00506-006 |  | 11.83
Espuma de relleno de poliuretano STO-ESPUMA PISTOLA SE de STOTHERM. Libre de CFC, aislante térmico, endurecedor por humedad. Resistente al calor, al agua y a distintos productos químicos. Clase de material B1 según DIN 4102. 750 ml/cartucho. Ref. STOTHERM-00506-006. Área de aplicación: exterior, para tapar con espuma juntas y agujeros en paneles aislantes de hasta 5 mm de anchura, para relleno de agujeros y otros huecos.
ma-STOTHERM-00728-002 | Material | saco | Mortero adhesivo mineral STO-BAUKLEBER para adherencia de paneles aislantes en sistema STOTHERM (25 kg/saco). Ref. STOTHERM-00728-002 |  | 21.75
Mortero como material adhesivo para sistema STOTHERM CLASSIC, STOTHERM VARIO, STOTHERM MINERAL y STOTHERM WOOD, con poder adhesivo y adherencia muy elevados en el soporte, de alta durabilidad y muy permeable al vapor de agua. Aplicación a mano o máquina para la fijación de paneles aislantes sobre soportes minerales y orgánicos, en interiores y exteriores. Ref. STOTHERM-00728-002 El consumo de material, entre otros, depende del tipo de aplicación, el soporte y la consistencia. las cantidades de consumo indicadas son valores exclusivamente orientativos. Si es necesario, debe determinarse el consumo exacto en cada caso concreto. No obstante, seguidamente se indican algunos rendimientos estimados: • Fijación de paneles de espuma rígida EPS: 4,00 a 4,50 kg/m2 • Fijación con adhesivo de paneles de lana mineral: 5,00 a 6,00 kg/m2 • Aplicación de adhesivo sobre la pared con paneles de espuma rígida de EPS y SPEEDLAMELA: 6,00 a 8,00 kg/m2 • Fijación adicional de paneles aislantes en el caso de fijación mecánica: 2,00 a 2,50 kg/m2 • Fijación de paneles aislantes RESOL: 4,00 kg/m2 por mm de espesor de capa 1,33 kg/m2
ma-STOTHERM-00801-122 | Material | cubo | Imprimante puente de unión de origen orgánico STO-PUTZGRUND TINTADO de STOTHERM (23 kg/cubo). Ref. STOTHERM-00801-122 |  | 168.67
Imprimante puente de unión de origen orgánico STO-PUTZGRUND TINTADO de STOTHERM (23 kg/cubo). Consumo como capa intermedia 0,30 kg/m2 (dependiendo del tipo de aplicación, el soporte y la consistencia). Ref. STOTHERM-00801-122. Imprimante regulador de la capacidad de absorción, cargado y pigmentado. Prolonga el tiempo libre del revoco de acabado durante la aplicación. Resistente a los álcalis, permeable al vapor de agua y al CO2. ÁREAS DE APLICACIÓN: Exterior, sobre soportes minerales y orgánicos, para revoco orgánico y de resina de silicona, para modificar revocos minerales, para revocos de silicato de dispersión, para revocos de acabado con LOTUS-EFFECT TECHNOLOGY.
ma-STOTHERM-00861-002. | Material | bidón | Imprimante universal acuoso con siloxano y base acrilato STOPLEX W de STOTHERM (20 litros/bidón). Ref. STOTHERM-00861-002 |  | 138.02
Consolidante de superficies, con carga de siloxano, altamente hidrófugo, alta capacidad de penetración, reguladora de la capacidad de absorción, imprimante, diluible en agua. Consumo: 0,10 a 0,40 litros/m2 (dependiendo del tipo de aplicación, el soporte y la consistencia). Ref. STOTHERM-00861-002. Área de aplicación: Exterior, sobre soportes minerales y orgánicos, sobre revestimientos antiguos resistentes expuestos a la intemperie, para la consolidación de capas de pintura viejas escamadas que aún tienen la capacidad de soportar cargas, y para la consolidación de revocos que se desagregan, para la reducción de la absorción de revocos exteriores nuevos o expuestos a la intemperie y de componentes similares.
ma-STOTHERM-00920-003 | Material | rollo | Malla de armadura antiálcalis STOMALLA FIBRA DE VIDRIO F para sistema STOTHERM (50x1,1 m/rollo). Ref. STOTHERM-00920-003 |  | 83.54
Malla de armadura antiálcalis a prueba de desplazamientos, de elevada resistencia a la tracción, y de absorción optimizada de los esfuerzos para una mayor seguridad y para evitar grietas. Trama 6x6 mm. Ref. STOTHERM-00920-003.
ma-STOTHERM-00961-013 | Material | pza | Perfil cantonera de plástico con malla de fibra de vidrio integrada STO-MALLA CANTONERA 11/13 cm de STOTHERM (2,50 m/pza). Ref. STOTHERM-00961-013 |  | 3.16
Perfil cantonera de plástico con malla de fibra de vidrio integrada; en los siguientes formatos: trama: 4 x 4 mm, lateral de malla, indicado en cm, 11/13, 11/22, 10/35 (otros formatos bajo pedido). Área de aplicación: exterior, para la formación de esquinas en sistemas de aislamiento exterior para fachadas. Ref. STOTHERM-00961-013.
ma-STOTHERM-01004-001 | Material | bolsa | Distanciador plástico 30x30x8 mm con hendidura central STO-ARANDELAS DISTANCIADORAS de STOTHERM (100 pzas.bolsa). Ref. STOTHERM-01004-001 |  | 16.04
Distanciador plástico 30x30x8 mm con hendidura central STO-ARANDELAS DISTANCIADORAS de STOTHERM, para perfiles de arranque de zócalos como soporte compensatorio de distancia en caso de irregularidades en el soporte. STOTHERM-01004-001.
ma-STOTHERM-01070-001 | Material | bolsa | Distanciador plástico 30x30x3 mm con hendidura central STO-ARANDELAS DISTANCIADORAS de STOTHERM (100 pzas/bolsa). Ref. STOTHERM-01070-001 |  | 14.51
Distanciador plástico 30x30x3 mm con hendidura central STO-ARANDELAS DISTANCIADORAS de STOTHERM, para perfiles de arranque de zócalos como soporte compensatorio de distancia en caso de irregularidades en el soporte. STOTHERM-01070-001.
ma-STOTHERM-01077-017 | Material | cubo | Perfil plástico conector de zócalo STO-PERFIL DE ZÓCALO CONEXIÓN S 30 mm de STOTHERM (100 pzas/cubo). Ref. STOTHERM-01077-017 |  | 21.38
Conector plástico para zócalo STO-PERFIL DE ZÓCALO CONEXIÓN S 30 mm de STOTHERM (100 pzas/cubo). Área de aplicación: para conectar el STO-PERFIL ZÓCALO UNIVERSAL en la zona de contacto. Longitud 30 mm. Ref. STOTHERM-01077-017.
ma-STOTHERM-01220-024 | Material | cubo | Revoque de acabado de resina de silicona con textura de rascado STOSILCO K 1.0 TINTADO de STOTHERM (25 kg/cubo). Ref. STOTHERM-01220-024 |  | 125.33
Revoque de acabado de resina de silicona con textura de rascado STOSILCO K 1.0 TINTADO de STOTHERM (25 kg/cubo). Rendimiento: +/- 2 kg/m2 (dependiendo del tipo de aplicación, el soporte y la consistencia). Ref. STOTHERM-01220-024. Revoco exterior según EN 15824, revoco de enlace con resina de silicona puro para una aplicación segura y fachadas duraderas, A2-s1, d0 según EN 13501-1, con película de protección encapsulada, altamente permeable al CO2 y al vapor de agua, muy resistente contra las inclemencias climáticas, hidrófugo capilar, altamente hidrófugo, diluible en agua, con grano de mármol de alta calidad procedente de yacimientos naturales. ASPECTOS: En textura de revoco rugosa (K) o acanalada (R) o como revoco para modelar (MP). ÁREAS DE APLICACIÓN: Exterior, sobre mampostería, fachadas aisladas y fachadas ventiladas con mortero base, sobre soportes minerales y orgánicos. No apto para superficies horizontales o inclinadas expuestas a la intemperie.
ma-STOTHERM-01373-029 | Material | saco | Mortero adhesivo y armado/mortero base mineral STOLEVELL DUO PLUS de STOTHERM (25 kg/saco). Ref. STOTHERM-01373-029 |  | 42.85
Muy buena aplicación mecánica, poder adhesivo y adherencia elevados en el soporte, muy permeable al vapor de agua, altamente hidrófugo, resistente contra las inclemencias climáticas. Rendimiento: según Tabla de Consumos anexa en imagen adjunta. Ref. STOTHERM-01373-029. Área de aplicación: exterior e interior, para la preparación de revocos minerales antiguos o de obras de mampostería, para la fijación con adhesivo de paneles aislantes sobre soportes minerales, para capas de armadura finas, como mortero adhesivo y mortero de armadura para STOTHERM VARIO y STOTHERM MINERAL.
ma-STOTHERM-01802-035 | Material | pza | Fijador de paneles aislantes STO-ESPIGA Martillada T UEZ—K-01 8/60 115 mm para sistema STOTHERM. Ref. STOTHERM-01802-035 |  | 0.23
Fijador de paneles aislantes STO-ESPIGA Martillada T UEZ—K-01 8/60 115 mm para sistema STOTHERM. Ref. STOTHERM-01802-035 Fijador de paneles aislantes con homologación técnica europea (diámetro del vástago de la espiga: 8 mm diámetro del plato: 60 mm). Entrada de disco definida, rápido montaje con alcayatas premontadas. Riesgo mínimo, ya que los clavos se rompen debido al material compuesto reforzado con fibras. Sin puente térmico. Área de aplicación: exterior, para hormigón y materiales de construcción perforados y macizos, categorías de utilización: A, B, C.
ma-STOTHERM-01802-036 | Material | pza | Fijador de paneles aislantes STO-ESPIGA Martillada T UEZ—K-01 8/60 135 mm para sistema STOTHERM. Ref. STOTHERM-01802-036 |  | 0.25
Fijador de paneles aislantes STO-ESPIGA Martillada T UEZ—K-01 8/60 135 mm para sistema STOTHERM. Ref. STOTHERM-01802-036 Fijador de paneles aislantes con homologación técnica europea (diámetro del vástago de la espiga: 8 mm diámetro del plato: 60 mm). Entrada de disco definida, rápido montaje con alcayatas premontadas. Riesgo mínimo, ya que los clavos se rompen debido al material compuesto reforzado con fibras. Sin puente térmico. Área de aplicación: exterior, para hormigón y materiales de construcción perforados y macizos, categorías de utilización: A, B, C. 200 pzas/caja.
ma-STOTHERM-01889-021 | Material | pza | Perfil goterón plástico con malla de fibra de vidrio integrada STO-PERFIL GOTERÓN DP 3 mm de STOTHERM (2,40 m/pza). Ref. STOTHERM-01889-021 |  | 7.54
Perfil goterón plástico con malla de fibra de vidrio integrada, con espigas de unión a tope a ras; en los siguientes formatos: Goterón DP 3 mm, 6 mm y 10 mm; y Goterón Esquina DP 3 mm y 6 mm. Área de aplicación: exterior, para la formación de goterones en sistemas de aislamiento exterior para fachadas. Ref. STOTHERM-01889-021.
ma-STOTHERM-01897-017 | Material | perfil | Perfil junta dilatación E plástico en U reforzado con malla de fibra de vidrio (2,50 m/perfil). Ref. STOTHERM-01897-017 |  | 56
Perfil para juntas de dilatación en edificios con superficies de paredes planas. De plástico, con junta en “U” estable reforzada con fibra, con borde desplegable, con malla de fibra de vidrio integrada. Resistente a los rayos UV y contra las inclemencias climáticas. Combinable con la junta de dilatación Sto-Tapa Junta de dilatación E. Ref. STOTHERM-01897-017.
ma-STOTHERM-01944-017 | Material | rollo | Cinta para sellado de juntas a base de espuma comprimida STO-CINTA DE SELLADO LENTO de STOTHERM 15/3-9 (10 m/rollo). Ref. STOTHERM-01944-017 |  | 9.01
Cinta para sellado de juntas a base de espuma comprimida STO-CINTA DE SELLADO LENTO de STOTHERM 15/3-9 (10 m/rollo). Tono de color: Antracita. Ref. STOTHERM-01944-017. Impermeable a las lluvias torrenciales, completamente impregnada y de expansión lenta, autoadhesiva; en los siguientes formatos (anchura de la cinta / anchura de junta): 15 mm / 2 - 6 mm; 15 mm / 3 - 9 mm; 15 mm / 5 - 12 mm, y 25 mm / 9 - 18 mm (Observación: la impermeabilidad a las lluvias torrenciales solo se da si la anchura de junta se encuentra dentro del campo de aplicación (p. ej. 2 - 6 mm). Área de aplicación: para la impermeabilización de las conexiones entre el sistema de aislamiento exterior para fachadas y los componentes colindantes, gracias a su lenta expansión es especialmente adecuada para crear conexiones complejas (por ejemplo: vierteaguas), para las siguientes anchuras de junta (anchura libre más admisión de movimiento): 2 - 6 mm, 3 - 9 mm, 5 - 12 mm y 9 - 18 mm.
ma-STOTHERM-03659-001 | Material | saco | Mortero adhesivo mineral para pegar paneles aislantes STOCOLL IP de STOTHERM (25 kg/saco). Ref. STOTHERM-03659-001 |  | 35.95
Mortero adhesivo mineral para pegar paneles aislantes (espuma rígida de poliestireno y lana mineral) sobre soportes minerales y orgánicos (exterior e interior). Rendimiento: según Tabla de Consumos anexa en imagen adjunta. Ref. STOTHERM-03659-001.
ma-STOTHERM-04790-002 | Material | envase | Revoque de acabado STOLOTUSAN K 1,5 TINTADO C1 para sistema STOTHERM (25 kg/envase). Ref. STOTHERM-04790-002 |  | 100
Revoque de acabado con tecnología LOTUSEFFECT y estructura de revoque rascado. Consumos: 1.90 kg/m2 en ejecución K 1,0; y 2,40 kg/m2 en ejecución 1,5. Ref. STOTHERM-04790-002. Aplicable en exteriores, sobre mampostería, fachadas aisladas y fachadas ventiladas con mortero base, y sobre soportes minerales y orgánicos (no apto para superficies horizontales o inclinadas expuestas a la intemperie). Fuerte efecto de autolimpieza cuando se expone a la lluvia, A2-s1, d0 según EN 13501-1, con película de protección encapsulada, excelentes propiedades de aplicación, altamente permeable al CO2 y al vapor de agua, altamente resistente contra las inclemencias climáticas, con grano de mármol de elevada calidad procedente de yacimientos naturales.
ma-STOTHERM-07714-002 | Material | bidón | Impermeabilizante protector contra la humedad bajo un SATE STOGOLD COAT de STOTHERM (15 litros/bidón). Ref. STOTHERM-07714-002 |  | 138.59
Impermeabilizante sobre base de dispersión, hidrófugo y hermético, resistente a los rayos UV y al envejecimiento; impermeable, permeable a la difusión, estanco al aire. Permite el secado de la humedad de la construcción. Área de aplicación: exterior, impermeabilización para todos los revestimientos de fachada, como protección contra la humedad bajo un SATE. Consumo por capa de pintura: 0,40 a 0,60 litros/m2 (dependiendo del tipo de aplicación, el soporte y la consistencia). Ref. STOTHERM-07714-002.
ma-STOTHERM-07845-009 | Material | perfil | Perfil de aluminio para arranque de zócalos STO-PERFIL DE ZÓCALO UNIVERSAL 82 mm de STOTHERM (2 m/perfil). Ref. STOTHERM-07845-009 |  | 15
Perfil STO-PERFIL DE ZÓCALO UNIVERSAL de aluminio anodizado extruido para arranque de zócalos en sistemas de aislamiento exterior de fachadas de STOTHERM con goterón integrado (2 m/perfil). Ref. STOTHERM-07845-009.
ma-STOTHERM-08225-070 | Material | paquete | Placa aislante de espuma de poliestireno STO-PANEL EPS PS15SE 038-050 2 cm para sistema STOTHERM; color blanco (120x60x4 cm/placa; 15 placas/paq.). Ref. STOTHERM-08225-072 |  | 85.48
Placa aislante de espuma de poliestireno STO-PANEL EPS PS15SE 038-050 2 cm para sistema STOTHERM; color blanco (120x60x2 cm/placa; 21,60 m2/paquete). Ref. STOTHERM-08225-070. Grupo de conductividad térmica 038, clase de comportamiento al fuego E según EN 13501-1, densidad: 15 kg/m3. Aplicable en exterior como panel aislante para Sistemas de aislamiento térmico (fijación con adhesivo o con adhesivo y espigas).
ma-STOTHERM-08225-072 | Material | paquete | Placa aislante de espuma de poliestireno STO-PANEL EPS PS15SE 038-050 4 cm para sistema STOTHERM; color blanco (120x60x4 cm/placa; 15 placas/paq.). Ref. STOTHERM-08225-072 |  | 85.48
Placa aislante de espuma de poliestireno STO-PANEL EPS PS15SE 038-050 4 cm para sistema STOTHERM; color blanco (120x60x4 cm/placa; 15 placas/paquete). Ref. STOTHERM-08225-072. Grupo de conductividad térmica 038, clase de comportamiento al fuego E según EN 13501-1, densidad: 15 kg/m3. Aplicable en exterior como panel aislante para Sistemas de aislamiento térmico (fijación con adhesivo o con adhesivo y espigas). Formatos: a) 1200x600 mm bordes romos, espesores: 20 - 400 mm; b) 1200x600 mm bordes romos, espesores: 60, 80, 100, 120, 140, 150, 160, 180, 200 mm.
ma-STOTHERM-08225-074 | Material | placa | Placa aislante de espuma de poliestireno STO-PANEL EPS PS15SE 038-040 para sistema STOTHERM; color blanco (120x60x6 cm/placa). Ref. STOTHERM-08225-074 |  | 5.12
Panel aislante de espuma rígida de poliestireno expandido según EN 13163. Ref. STOTHERM-08225-074. Grupo de conductividad térmica 038, clase de comportamiento al fuego E según EN 13501-1, densidad: 15 kg/m3. Aplicable en exterior como panel aislante para Sistemas de aislamiento térmico (fijación con adhesivo o con adhesivo y espigas). Formatos: a) 1200x600 mm bordes romos, espesores: 20 - 400 mm; b) 1200x600 mm bordes romos, espesores: 60, 80, 100, 120, 140, 150, 160, 180, 200 mm.
ma-STOTHERM-08225-076 | Material | paquete | Placa aislante de espuma de poliestireno STO-PANEL EPS PS15SE 038-050 8 cm para sistema STOTHERM; color blanco (120x60x8 cm/placa; 7 placas/paq.; 5,04 m2/paq.). Ref. STOTHERM-08225-076 |  | 47.87
Placa aislante de espuma de poliestireno STO-PANEL EPS PS15SE 038-050 8 cm para sistema STOTHERM; color blanco (120x60x8 cm/placa; 7 placas/paquete). Ref. STOTHERM-08225-076. Grupo de conductividad térmica 038, clase de comportamiento al fuego E según EN 13501-1, densidad: 15 kg/m3. Aplicable en exterior como panel aislante para Sistemas de aislamiento térmico (fijación con adhesivo o con adhesivo y espigas). Formatos: a) 1200x600 mm bordes romos, espesores: 20 - 400 mm; b) 1200x600 mm bordes romos, espesores: 60, 80, 100, 120, 140, 150, 160, 180, 200 mm.
ma-STOTHERM-09589-003 | Material | paquete | Panel aislante de espuma rígida de poliestireno expandido STO-PANEL DE ZÓCALO 034 4 cm de STOTHERM (120x60 cm/placa; 15 placas/paq.). Ref. STOTHERM-09589-003 |  | 85.48
Panel aislante de espuma rígida de poliestireno expandido según EN 13163; valor nominal de la conductividad térmica ?: 0,034 W/(m*K), clase de comportamiento al fuego E según EN 13501-1. Ref. STOTHERM-09589-003. Área de aplicación: exterior, como panel aislante en el área de salpicaduras de agua (zócalo) y en el suelo (perímetro), fijación con adhesivo, no está permitido en la franja capilar (por norma general, aprox. 30 cm, por encima del nivel freático más alto) ni tampoco en el área de aguas, que ejerzan presión.
ma-lm-84800726 | Material | rollo | Cinta de sellado de juntas de espuma comprimida, flexible e impregnada STO-CINTA DE SELLADO LENTO de STOTHERM (15 m/rollo). Ref. lm-84800726 |  | 13.3
Cinta de sellado para la impermeabilización de las conexiones entre el sistema de aislamiento exterior para fachadas y los componentes colindantes. Impermeable a las lluvias torrenciales, completamente impregnada, de expansión lenta, autoadhesiva. Ref. lm-84800726. Gracias a su lenta expansión, es especialmente adecuada para crear conexiones complejas (por ejemplo vierteaguas), para las siguientes anchuras de junta (anchura libre más admisión de movimiento): 2 a 6 mm, 3 a 9 mm, 5 a 12 mm y 9 a 18 mm.
STOTHERM
TRADITERM-PUMA | Capítulo |  | MATERIALES Y ACCESORIOS TRADITERM-PUMA
ma-diaterm-30351 | Material | perfil | Perfil junta de dilatación PVC con malla TRADITERM de PUMA (2,5 m/perfil). Ref. diaterm-30351 |  | 29.86
Perfil de PVC con malla de fibra de vidrio antialcalina y banda flexible para tratamiento de juntas. Diseñado como solución de juntas de dilatación y estructurales existentes en el soporte donde van a ser instalados los Sistemas de Aislamiento Térmico Exterior TRADITERM (SATE/ETICS). Ref. diaterm-30351.
ma-lm-82808181 | Material | caja | Taco de Anclaje 160 mm TRADITERM de PUMA (200 tacos/caja). Ref. lm-82808181 |  | 44.84
TRADITERM Taco de Anclaje está fabricado a base de polietileno y se compone de dos elementos diferenciados (clavo y vaina). Es un taco de anclaje de percusión, utilizado para la fijación de los paneles aislantes en el Sistema de Aislamiento Térmico Exterior TRADITERM. Consumo: 8 pzas/m2. Ref. lm-82808181. Es de fácil aplicación. Asegura una perfecta fijación de las placas al soporte. Resistente a la oxidación. Amplia gama de tamaños del producto para una correcta adaptación a los sistemas de aislamiento térmico en función del espesor de la placa.
ma-lp-00559085 | Material | rollo | Malla TRADITERM de PUMA (50x1,1 m/rollo). Ref. lp-00559085 |  | 75.35
Malla TRADITERM constituida por hilos de doble torsión, fundamental para el refuerzo del revestimiento TRADITERM. Recomendada para la aplicación de los sistemas de aislamiento térmico por el exterior tipo TRADITERM. Ref. lp-00559085. Confiere al sistema una mayor resistencia y estabilidad, y evita la aparición de fisuras generadas por diferencias de temperatura o de movimientos de los paneles aislantes. Tiene una excelente resistencia a la tracción y mejora la resistencia al impacto.
ma-lp-00559086 | Material | perfil | Perfil ángulo PVC con malla TRADITERM de PUMA (2,5 m/perfil). Ref. lp-00559086 |  | 2.9
Perfil de PVC con malla de fibra de vidrio con tratamiento antialcalino. Perfil de PVC perforado para el refuerzo de esquinas y huecos en los Sistemas de Aislamiento Térmico Exterior TRADITERM (SATE/ETICS). Ref. lp-00559086. Este componente del sistema es de fácil colocación en obra. La incorporación de la malla al perfil hace que la ejecución de la esquina sea más rápida, permitiendo además un funcionamiento óptimo de este sistema de aislamiento.
ma-lp-00559088 | Material | perfil | Perfil goterón PVC con malla TRADITERM de PUMA (2,5 m/perfil). Ref. lp-00559088 |  | 13.03
Perfil de PVC con malla de fibra de vidrio con tratamiento antialcalino. Perfil de refuerzo y formación de goterones para dinteles de huecos en fachada y remate de voladizos ejecutados con el sistema de aislamiento térmico TRADITERM. Ref. lp-00559088. Su morfología permite una correcta evacuación del agua de lluvia sobre fachada impidiendo el deterioro de carpinterías y del propio Sistema de Aislamiento Térmico por el Exterior en estos encuentros.
ma-lp-00562459 | Material | bidón | Mortero impermeabilizante de decoración para fachadas e interiores MORCEMCRIL de PUMA; color blanco (25 kg/bidón). Ref. lp-00562459 |  | 63.21
Revestimiento sintético-mineral para la impermeabilización y decoración de todo tipo de fachadas e interiores. En exteriores e interiores, en muros y techos. Revestimiento decorativo para el sistema de aislamiento térmico exterior TRADITERM. (SATE/ETICS). Rendimiento: 2 a 3 kg/m2 para espesores de 2 mm. Ref. lp-00562459. Compatible con soportes de morteros de cemento, hormigón, mortero monocapa, yeso y cartón yeso y sobre soportes ya pintados. No es compatible con revocos de cal fresca, resinas o barnices, pinturas al temple, a la cal o de silicatos. Antimoho-Antiverdín; Impermeable; Permeable al vapor de agua, permitiendo que el soporte respire; Resistente al envejecimiento, atmósferas de ciudades y rayos ultravioletas.
ma-lp-00563682 | Material | saco | Mortero adhesivo y de revestimiento para fachadas TRADITERM GP W2 de PUMA (25 kg/saco). Ref. lp-00563682 |  | 15.49
TRADITERM GP W2 es un mortero hidráulico para fachadas que se emplea como adhesivo y revestimiento de placas aislantes de poliestireno expandido (EPS), de poliestireno expandido grafito (EPS-G), de lana mineral y de corcho natural, en el sistema de aislamiento térmico exterior TRADITERM SATE / ETICS. Rendimiento: 8 a 10 kg/m2. Ref. lp-00563682.
ma-lp-00565428 | Material | m2 | Panel EPS TRADITERM 60 mm (1000x500 mm/pza). Ref. lp-00565428 |  | 7.65
Panel EPS TRADITERM 60 mm (1000x500 mm/pza). Ref. lp-00565428
ma-lp-00565445 | Material | perfil | Perfil de arranque en aluminio 0,8 mm TRADITERM de PUMA (2,5 m/perfil). Ref. lp-00565445 |  | 10.1
Perfil para protección y arranque, empleado en los Sistemas de Aislamiento Térmico Exterior TRADITERM (SATE/ETICS). Este producto, sirve de arranque de los Sistemas TRADITERM, los protege y refuerza. Ref. lp-00565445. Sirve como guía o maestra para conseguir el alineamiento de los paneles aislantes. No se oxida y es de fácil colocación en obra. Tiene una gama de espesores a elegir según el espesor del panel aislante utilizado.
ma-lp-00565450 | Material | caja | Taco de anclaje 120 mm TRADITERM de PUMA (100 tacos/caja). Ref. lp-00565450 |  | 36.65
TRADITERM Taco de Anclaje está fabricado a base de polietileno y se compone de dos elementos diferenciados (clavo y vaina). Es un taco de anclaje de percusión, utilizado para la fijación de los paneles aislantes en el Sistema de Aislamiento Térmico Exterior TRADITERM. Consumo: 8 pzas/m2. Ref. lp-00565450. Es de fácil aplicación. Asegura una perfecta fijación de las placas al soporte. Resistente a la oxidación. Amplia gama de tamaños del producto para una correcta adaptación a los sistemas de aislamiento térmico en función del espesor de la placa. Homologación europea según ETA-16/0509.
ma-lp-00565475 | Material | bidón | Fondo acrílico de coloración MORCEMCRIL FONDO de PUMA (20 kg/bidón). Ref. lp-00565475 |  | 97.71
Base acrílica de alta calidad, indicada como fondo de coloración para MORCEMCRIL. Mejora la adherencia, facilita la aplicación, homogeneiza la absorción del soporte y da una cubrición coloreada inicial. Rendimiento Teórico: 4 a 5 m2/kg. Ref. lp-00565475. Favorece la cubrición y el rendimiento del mortero acrílico de acabado, manteniendo alta permeabilidad al vapor de agua. Excelente aplicabilidad, trabajabilidad y adherencia al soporte.
ma-puma-EPS-60mm | Material | m2 | Placa EPS TRADITERM 60 mm. Ref. puma-EPS-60mm |  | 6.55
Panel EPS TRADITERM 60 mm. Ref. puma-EPS-60mm
ma-puma-malla.antivandalica | Material | m2 | Malla de refuerzo antivandalica de TRADITERM. Ref. puma-malla.antivandalica |  | 4.31
Malla de refuerzo antivandalica de TRADITERM. Ref. puma-malla.antivandalica
ma-puma-malla.std | Material | rollo | Malla TRADITERM de PUMA (50x1,1 m/rollo). Ref. puma-malla.std |  | 63.25
Malla TRADITERM de PUMA (50x1,1 m/rollo). Ref. puma-malla.std
ma-puma-morcemcril.fondo | Material | bidón | Fondo acrílico de coloración MORCEMCRIL FONDO de PUMA (20 kg/bidón). Ref. puma-morcemcril.fondo |  | 53.23
Base acrílica de alta calidad, indicada como fondo de coloración para MORCEMCRIL. Mejora la adherencia, facilita la aplicación, homogeneiza la absorción del soporte y da una cubrición coloreada inicial. Rendimiento Teórico: 4 a 5 m2/kg. Favorece la cubrición y el rendimiento del mortero acrílico de acabado, manteniendo alta permeabilidad al vapor de agua. Excelente aplicabilidad, trabajabilidad y adherencia al soporte. Ref. puma-morcemcril.fondo.
ma-puma-morcemcril.terminacion | Material | bidón | Mortero impermeabilizante de decoración para fachadas e interiores MORCEMCRIL de PUMA; color blanco (25 kg/bidón). Ref. puma-morcemcril.terminacion |  | 53.35
Mortero impermeabilizante de decoración para fachadas e interiores MORCEMCRIL de PUMA; color blanco (25 kg/bidón). Ref. puma-morcemcril.terminacion
ma-puma-mortero.traditerm | Material | saco | Mortero adhesivo y de revestimiento para fachadas TRADITERM GP W2 de PUMA (25 kg/saco). Ref. puma-mortero.traditerm |  | 14.85
Mortero adhesivo y de revestimiento para fachadas TRADITERM GP W2 de PUMA (25 kg/saco). Ref. puma-mortero.traditerm
ma-puma-perfil.angulo | Material | perfil | Perfil ángulo PVC con malla TRADITERM de PUMA (2,5 m/perfil). Ref. puma-perfil.angulo |  | 2.42
Perfil ángulo PVC con malla TRADITERM de PUMA (2,5 m/perfil). Ref. puma-perfil.angulo
ma-puma-perfil.angulo.arco | Material | perfil | Perfil ángulo-arco PVC con malla TRADITERM de PUMA (2,5 m/perfil). Ref. puma-perfil.angulo.arco |  | 5.76
Perfil ángulo-arco PVC con malla TRADITERM de PUMA (2,5 m/perfil). Ref. puma-perfil.angulo.arco
ma-puma-perfil.arranque-60mm | Material | perfil | Perfil de arranque en aluminio 60 mm TRADITERM de PUMA (2,5 m/perfil). Ref. puma-perfil.arranque-60mm |  | 8.53
Perfil de arranque en aluminio 60 mm TRADITERM de PUMA (2,5 m/perfil). Ref. puma-perfil.arranque-60mm
ma-puma-perfil.cierre.lateral | Material | perfil | Perfil cierre lateral PVC con malla TRADITERM de PUMA (2,50 m/perfil). Ref. puma-perfil.cierre.lateral |  | 9.99
Perfil cierre lateral PVC con malla TRADITERM de PUMA (2,50 m/perfil). Ref. puma-perfil.cierre.lateral
ma-puma-perfil.coronacion | Material | perfil | Perfil coronación PVC con malla TRADITERM de PUMA (2,50 m/perfil). Ref. puma-perfil.coronacion |  | 9.99
Perfil coronación PVC con malla TRADITERM de PUMA (2,50 m/perfil). Ref. puma-perfil.coronacion
ma-puma-perfil.goteron | Material | perfil | Perfil goterón PVC con malla TRADITERM de PUMA (2,5 m/perfil). Ref. puma-perfil.goteron |  | 11
Perfil goterón PVC con malla TRADITERM de PUMA (2,5 m/perfil). Ref. puma-perfil.goteron
ma-puma-perfil.junta.dilatacion | Material | perfil | Perfil junta de dilatación PVC con Malla TRADITERM de PUMA (2,5 m/perfil). Ref. puma-perfil.junta.dilatacion |  | 29.11
Perfil junta de dilatación PVC con Malla TRADITERM de PUMA (2,5 m/perfil). Ref. puma-perfil.junta.dilatacion
ma-puma-taco.anclaje-120mm | Material | caja | Taco de anclaje 120 mm TRADITERM de PUMA (100 tacos/caja). Ref. puma-taco.anclaje-120mm |  | 15.45
Taco de anclaje 120 mm TRADITERM de PUMA (100 tacos/caja). Ref. puma-taco.anclaje-120mm
TRADITERM-PUMA
WEBERTHERM | Capítulo |  | MATERIALES Y ACCESORIOS WEBERTHERM
ma-prolisur-perfil.rem.ventana | Material | perfil | Perfil remate de ventanas WEBERTHERM para sistema SATE (2,60 m/perfil). Ref. prolisur-perfil-rem.ventana |  | 5.04
Perfil de PVC autoadhesivo para el remate de los sistemas de aislamiento térmico por el exterior WEBERTHERM en ventanas, con aletas flexibles recubiertas de autoadhesivo para la colocación de un film protector durante los trabajos y con malla de fibra de vidrio de 4x4 mm para solapar con la capa de regularización del sistema. Ref. prolisur-perfil-rem.ventana.
ma-prolisur-01 | Material | envase | Imprimante para protección de armaduras y puente de unión en hormigones y morteros BETOPRIM de PROPAMSA (5 kg/envase). Ref. prolisur-01 |  | 45.57
BETOPRIM de PROPAMSA es un recubrimiento a base de cemento, arena de cuarzo, resinas acrílicas e inhibidores de la corrosión, que actúa contra la corrosión, pasivando el acero y presentando una superficie rugosa. Puede emplearse como puente de unión para mejorar la adhesión de hormigón viejo con hormigón nuevo o con morteros de reparación. Constituye un medio altamente alcalino y electroquímicamente activo, que actúa contra la corrosión, pasivando el acero y presentando una superficie rugosa. Ref. prolisur-01 BETOPRIM es un recubrimiento a base de cemento, arena de cuarzo, resinas acrílicas e inhibidores de la corrosión. Puede emplearse como puente de unión previo a la aplicación de morteros de reparación. BETOPRIM cumple con los requerimientos de la norma EN 1504-7, y se utiliza como pasivante del acero de las armaduras para protegerlas de la corrosión en: • Trabajos de rehabilitación del hormigón afectado por la corrosión de las armaduras debido a la carbonatación, ciclos hielo-deshielo, contaminación ambiental, etc. • Nuevas obras sometidas a ambientes agresivos. • Plantas industriales químicas, torres de refrigeración, etc. • Obras marinas, pantalanes, emisarios, etc. • Depuradoras de aguas residuales. • Como medida preventiva en obras de hormigón armado con poco recubrimiento y con riesgo de corrosión de las armaduras o contaminado por cloruros. CONSUMO: Con 1 kg de BETOPRIM se puede tratar de 0,8 a 1 m2. Dependiendo de la rugosidad del soporte, cada aplicación origina un espesor de capa seca de 0,5 a 1 mm. Se recomienda siempre para la protección de armaduras la aplicación de 2 capas; no obstante, el consumo final dependerá en gran medida del estado y porosidad del soporte.
ma-prolisur-04 | Material | saco | Mortero WEBERCAL FLEXIBLE de WEBERTHERM estuco fino flexible de cal coloreado (12 kg/envase). Ref. prolisur-04 |  | 133.31
WEBERCAL FLEXIBLE es un estuco mineral flexible coloreado de cal aérea y resinas sintéticas, en capa fina de altas prestaciones para la impermeabilización y la decoración, así como de protección duradera en muros, techos, interiores y exteriores. Especialmente indicado como revestimiento de acabado en los Sistemas WEBERTHERM. Presentación en 12 colores. Ref. prolisur-04. Espesor de aplicación: 1,0 a 1,5 mm en 2 capas reforzadas con WEBERTHERM MALLA 65). Rendimiento aproximado: 0,6 kg/m2 por capa). En las uniones de WEBERTHERM BASE con elementos de distinta naturaleza (carpintería y alféizares), se recomienda dejar una junta de unos 2-3 mm de espesor que se rellenará con WEBERFLEX PU, quedando recubierta posteriormente por WEBERCAL FLEXIBLE.
WBT-03 | Material | rollo | Malla de refuerzo tridireccional para sistema SATE DE WEBERTHERM MALLA 3FORCE (50x1,1 m/rollo) |  | 102
WEBERTHERM-MALLA es una Malla de fibra de vidrio tridireccional con tratamiento superficial antialcalino para los morteros de refuerzo WEBERTHERM BASE y WEBERTHERM BASE PLUS en los sistemas de aislamiento por el exterior
ma-dp-SKU.77832861 | Material | saco | Mortero WEBERTHERM BASE PLUS para regularizacón y adhesión de placas aislantes para sistema SATE (25 kg/saco). Ref. dp-SKU.77832861 |  | 42.37
WEBERTHERM BASE PLUS es un Mortero para la adhesión y regularización de placas aislantes en los sistemas WEBERTHERM. Un producto pionero en su segmento que utiliza materiales reciclados y materias primas de última generación que evitan el uso de la imprimación regularizadora de absorción (WEBERTENE PRIMER), elevan la capacidad al impacto de los SATE y mejoran el alisado cuando se usa como recubrimiento de paneles aislantes. Soporte: Hormigón, Mortero de cemento, Mortero de cal, Cerámica, Placa de yeso laminada (PYL), Ladrillo, Madera, Paneles aislantes, Mortero termoaislante, Bloque de hormigón. Ref. dp-SKU.77832861. APLICACIÓN: • Como adhesivo de placas aislantes: - Fijación de borde y punto: Aplicar sobre la placa un cordón perimetral de 4 -8 cm de ancho y de 2 a 4 cm de espesor, y uno o varios pegotes centrales de 8 a 10 cm, en función del tamaño de la misma. La superficie de adhesión, una vez fijada la placa al soporte, debe ser mínimo de un 40%. - Fijación de toda la superficie mediante doble encolado: sólo es recomendable en caso de soportes nivelados y que presenten una planimetría casi perfecta. Esta fijación se realiza aplicando el mortero sobre el soporte y sobre los paneles aislantes (doble encolado), mediante la utilización de una llana dentada de acero inoxidable de dientes de 10mm x 10mm. • Como regularizador de placas aislantes: transcurridas 24 horas mínimo tras la adhesión de las placas, se procederá de la siguiente manera: - Aplicar una primera capa de 3-4 mm y peinar con llana dentada a 45º. - Colocar la malla sobre la capa peinada y embutir la misma sobre el mortero (sin aplastarla). - Aplicar la segunda capa de 3-4 mm. El espesor total debe ser de 6-8mm.
ma-prolisur-eh3-075 | Material | caja | Sistema de fijación plástico WEBERTHERM ESPIGA H3 - 075 para placas de aislamiento térmico en los sistemas SATE (200 pzas/caja). Ref. prolisur-eh3-075 |  | 71.96
WEBERTHERM ESPIGA H3 es un anclaje universal; espiga de fijación de polipropileno con clavo expansionante de plástico reforzado con cabezal flexible para la fijación mecánica, mediante golpeo, de las placas de aislamiento térmico en los sistemas SATE-WEBERTHERM. Soportes: Hormigón, Mortero de cemento, Mortero de cal, Ladrillo, Bloque de hormigón. Ref. prolisur-eh3-075
ma-prolisur-eh3-095 | Material | caja | Sistema de fijación plástico WEBERTHERM ESPIGA H3 - 095 para placas de aislamiento térmico en los sistemas SATE (200 pzas/caja). Ref. prolisur-eh3-095 |  | 72.45
WEBERTHERM ESPIGA H3 es un anclaje universal; espiga de fijación de polipropileno con clavo expansionante de plástico reforzado con cabezal flexible para la fijación mecánica, mediante golpeo, de las placas de aislamiento térmico en los sistemas SATE-WEBERTHERM. Soportes: Hormigón, Mortero de cemento, Mortero de cal, Ladrillo, Bloque de hormigón. Ref. prolisur-eh3-095.
ma-prolisur-pc34-40 | Material | paquete | Placa de aislamiento termoacústico WEBERTHERM PLACA CLIMA 34 en lana de vidrio para sistema SATE; espesor 40 mm (7,2 m2/paquete). Ref. prolisur-pc34-40 |  | 119.71
Panel rígido de alta densidad de lana de vidrio, de conductividad térmica 0,034 W/m·K, para uso como material aislante en el sistema de aislamiento térmico por el exterior WEBERTHERM ACUSTIC. Soportes: Hormigón, Mortero de cemento, Mortero de cal, Cerámica, Ladrillo, Madera, Sintético, Bloque de hormigón, Paneles aislantes, Mortero termoaislante. Ref. prolisur-pc34-40.
ma-prolisur-pc34-60 | Material | paquete | Placa de aislamiento termoacústico WEBERTHERM PLACA CLIMA 34 en lana de vidrio para sistema SATE; espesor 60 mm (7,2 m2/paquete). Ref. prolisur-pc34-40 |  | 178.46
Panel rígido de alta densidad de lana de vidrio, de conductividad térmica 0,034 W/m·K, para uso como material aislante en el sistema de aislamiento térmico por el exterior WEBERTHERM ACUSTIC. Soportes: Hormigón, Mortero de cemento, Mortero de cal, Cerámica, Ladrillo, Madera, Sintético, Bloque de hormigón, Paneles aislantes, Mortero termoaislante. Ref. prolisur-pc34-40.
WTB-10 | Material | paquete | Placa de aislamiento termoacústico WEBERTHERM PLACA ROCK SATE DUO PLUS en lana de roca para sistema SATE; espesor 50 mm (4,32 m2/paquete) |  | 92.2
Panel de lana de roca, de conductividad térmica 0,035 W/m·K (Clasificación de resistencia al fuego A1), para uso como material aislante en el sistema de aislamiento térmico por el exterior WEBERTHERM ACUSTIC. Panel rígido de lana de roca volcánica de doble densidad no revestido, específico para fachadas con sistemas de aislamiento térmico por el exterior (SATE). La capa exterior de alta densidad (marcada con dos líneas) asegura una adherencia óptima del revoco y mejora el comportamiento mecánico. La capa interna de densidad inferior optimiza las prestaciones térmicas del panel y permite la máxima adaptabilidad al soporte.
WTB-11 | Material | paquete | Placa de aislamiento termoacústico WEBERTHERM PLACA ROCK SATE DUO PLUS en lana de roca para sistema SATE; espesor 60 mm (3,60 m2/paquete) |  | 92.2
Panel de lana de roca, de conductividad térmica 0,035 W/m·K (Clasificación de resistencia al fuego A1), para uso como material aislante en el sistema de aislamiento térmico por el exterior WEBERTHERM ACUSTIC. Panel rígido de lana de roca volcánica de doble densidad no revestido, específico para fachadas con sistemas de aislamiento térmico por el exterior (SATE). La capa exterior de alta densidad (marcada con dos líneas) asegura una adherencia óptima del revoco y mejora el comportamiento mecánico. La capa interna de densidad inferior optimiza las prestaciones térmicas del panel y permite la máxima adaptabilidad al soporte.
ma-dp-SKU.1057310 | Material | bidón | Mortero siloxano WEBERTENE ADVANCE M coloreado para revestimiento de capa fina listo al uso para sistema SATE (25 kg/bidón). Ref. dp-SKU.1057310 |  | 114.95
La tecnología ADVANCE proporciona un grado de impermeabilidad y estabilidad en color inmejorables. Tiene un tamaño máximo de grano de 1 mm. De acabado fratasado manual o proyectado a máquina, es apto para exterior e interior y para muros y techos. Forman parte de los exclusivos sistemas de aislamiento WEBERTHERM y de renovación WEBERENOVA. Soportes: Hormigón, Mortero de cemento, Mortero de cal, Pinturas, Madera, Sintético, Yeso, Bloque de hormigón. Espesor de aplicación 1,5 mm (aprox.). Consumo de aplicación con llana 1,8 kg/m2 (al aplicar con pistola de proyección, el consumo es ligeramente inferior). Ref. dp-SKU.1057310. Aplicar la imprimación WEBERTENE PRIMER a rodillo o con un atomizador como regularizador de absorción. Es importante que la imprimación esté seca antes de la aplicación del WEBERTENE ADVANCE M. Esto depende de las condiciones atmosféricas existentes, pero como norma general, el secado se consigue antes de 24h. Si se utiliza como mortero base el producto WEBERTENE BASE PLUS o WEBERTHERM FLEX B, no es necesario realizar la aplicación de esta imprimación.
ma-dp-00955597 | Material | rollo | Malla de refuerzo 160 de WEBERTHERM para sistema SATE (50x1,1 m/rollo). Ref. dp-00955597 |  | 75.52
Malla de refuerzo 160 para sistema SATE de WEBERTHERM (50x1,1 m/rollo). Ref. dp-00955597. Malla de fibra de vidrio con tratamiento superficial antialcalino para los morteros de refuerzo webertherm base y webertherm base plus en los sistemas de aislamiento por el exterior WEBERTHERM y en los sistemas de renovación de fachadas WEBERENOVA.
ma-dp-01943177 | Material | saco | Mortero WEBERTHERM AISLONE para aislamiento termoacústico en sistema SATE (4,6 kg/saco). Ref. dp-01943177 |  | 14.73
Aislamiento termoacústico mineral de los sistemas WEBER RENOVATHERM y WEBERTHERM MINERAL. Mortero de cal aislante termo-acústico, con conductividad térmica 0,042 W/m·K, para uso como material aislante en el sistema de aislamiento térmico por el exterior WEBERTHERM MINERAL y para la renovación de fachadas antiguas con una falta importante de planimetría (sistema WEBER RENOVATHERM). Soportes: Hormigón, Mortero de cemento, Mortero de cal, Pinturas, Cerámica, Placa de yeso laminada (PYL), Yeso, Metal, Ladrillo, Bloque de hormigón. Ref. dp-01943177
ma-dp-02145587 | Material | perfil | Perfil cantonera WEBERTHERM de PVC con malla de fibra de vidrio (2,5 m/perfil). Ref. dp-02145587 |  | 2.8
Protección o cierre cantonero de PVC con malla de fibra de vidrio álcali-resistente, para formar cantoneras perpendiculares en los sistemas de aislamiento térmico por el exterior WEBERTHERM. Ref. dp-02145587
ma-dp-71630371 | Material | caja | Sistema de fijación plástico WEBERTHERM ESPIGA H3 - 115 para placas de aislamiento térmico en los sistemas SATE (200 pzas/caja). Ref. dp-71630371 |  | 52.27
WEBERTHERM ESPIGA H3 es un anclaje universal; espiga de fijación de polipropileno con clavo expansionante de plástico reforzado con cabezal flexible para la fijación mecánica, mediante golpeo, de las placas de aislamiento térmico en los sistemas SATE-WEBERTHERM. Soportes: Hormigón, Mortero de cemento, Mortero de cal, Ladrillo, Bloque de hormigón. Ref. dp-71630371
ma-dp-76219991 | Material | paquete | Placa XPS WEBERTHERM de poliestireno extruido; 125x60x40 mm/lámina (7,50 m2/paquete). Ref. dp-76219991 |  | 10.06
Placa XPS de WEBERTHERM de poliestireno extruido para aislamiento térmico aplicable en Sistemas SATE. Sin piel y de conductividad térmica 0.034 W/m.K. Soportes: Hormigón, Mortero de cemento, Mortero de cal, Ladrillo, Madera, Sintético, Bloque de hormigón, Cerámica, Placa de yeso laminada (PYL), Paneles aislantes, Mortero termoaislante. Ref. dp-76219991
ma-dp-76220003 | Material | paquete | Placa XPS WEBERTHERM de poliestireno extruido; 125x60x80 mm/lámina (3,75 m2/paquete). Ref. ma-dp-76220003 |  | 19.11
Placa XPS de WEBERTHERM de poliestireno extruido para aislamiento térmico aplicable en Sistemas SATE. Sin piel y de conductividad térmica 0.034 W/m.K. Soportes: Hormigón, Mortero de cemento, Mortero de cal, Ladrillo, Madera, Sintético, Bloque de hormigón, Cerámica, Placa de yeso laminada (PYL), Paneles aislantes, Mortero termoaislante. Ref. dp-76220003
ma-dp-76948730 | Material | bidón | Imprimante de fondeo universal WEBERTENE PRIMER para sistemas SATE (14 litros/bidón = 19 kg/bidón). Ref. dp-76948730 |  | 94.92
Base reguladora de absorción para fachadas. Imprimación sintética para homogeneizar la absorción de agua del soporte antes de recibir un revestimiento orgánico de la gama WEBERTENE. Rendimiento: kg/m2 (0,25 a 0,30 litros/m2); m2/bidón (46 a 56 m2 por 2 manos). Aplicar mínimo 2 capas de producto. Dependiendo del color elegido y la absorción del soporte, puede ser necesario aplicar más de 2 capas. Ref. dp-76948730
ma-dp-77387846 | Material | bidón | Revestimiento acrílico WEBERTENE CLASSIC XL acabado fratasado, rústico y rayado para sistemas WEBERTHERM y WEBERENOVA (25 kg/bidón). Ref. dp-77387846 |  | 123.34
Revestimiento acrílico de capa fina listo al uso altamente decorativo, con un tamaño máximo de grano de 2,5 mm. De acabado fratasado circular o lineal, es apto para exterior e interior y para muros y techos. Forman parte de los exclusivos Sistemas de aislamiento WEBERTHERM y de renovación WEBERENOVA. Consumo 3,5 kg/m2. Ref. dp-77387846
ma-dp-79003155 | Material | pza | Perfil de arranque WEBERTHERM de instalación SATE en aluminio para aislamiento 80 mm (2,5 m/perfil). Ref. dp-79003155 |  | 10.49
Perfil de arranque fabricado en aluminio de espesor 0,7 mm. Ref. dp-79003155. Se coloca horizontalmente en el límite inferior de la zona a revestir, anclado al soporte mediante tornillos, distanciadores y conectores, con un espacio de 3 mm. de separación entre ellos, facilitando el arranque del montaje del sistema y garantizando su horizontalidad. Incluye un goterón que garantiza el drenaje vertical del agua evitando su retorno. Ref. dp-79003155
ma-dp-79291497 | Material | perfil | Perfil goterón WEBERTHERM CF de PVC con malla de fibra de vidrio (2,5 m/perfil). Ref. dp-79291497 |  | 11.1
Goterón para dinteles en sistemas de aislamiento térmico exterior. Perfil de PVC con malla de fibra de vidrio álcali-resistente para formar el goterón de evacuación de agua de lluvia en los dinteles en los sistemas de aislamiento térmico por el exterior WEBERTHERM. Ref. dp-79291497
ma-dp-79687708 | Material | saco | Mortero adhesivo regularizador de WEBERTHERM BASEGEL para sistemas SATE (25 kg/saco). Ref. dp-79687708 |  | 11.26
Gel multiusos de WEBERTHERM reforzado con fibras que sirve en los sistemas SATE como adhesivo para fijar los paneles aislantes y como regularizador de la superficie antes de recibir revestimientos de acabado en capa fina. Consumo: 1,5 kg/m2 por mm de espesor. Ref. dp-79687708
ma-om-10876985 | Material | saco | Mortero adhesivo y regularizador WEBERTHERM BASE (25 kg/saco). Ref. om-10876985 |  | 28
Mortero multiusos que sirve como adhesivo para fijar los paneles aislantes y como regularizador de la superficie antes de recibir revestimientos de acabado en capa fina, en los sistemas de aislamiento térmico por el exterior. Aplicación manual. Acabado liso y sin fisuras. Preparación perfecta para la capa decorativa. Apto para cualquier tipo de panel aislante. En exteriores, no aplicar sobre superficies horizontales o inclinadas expuestas al agua de lluvia. Consumo 1,5 kg/m2/mm (espesor mínimo de acabado como regularizador 4 mm; espesor máximo de acabado como regularizador 6 mm / en dos capas y reforzado con malla; espesor máximo de aplicación por capa 3 mm). Ref. om-10876985.
ma-prolisur-00955597 | Material | rollo | Malla de refuerzo 200 de WEBERTHERM para Sistema SATE (50x1,1 m/rollo). Ref. prolisur-00955597 |  | 104.03
Malla de fibra de vidrio WEBERTHERM MALLA 200 con tratamiento superficial antialcalino para el refuerzo de los revestimientos en capa gruesa en los sistemas de aislamiento térmico por el exterior WEBERTHERM, de densidad 195 gr/m2 y apertura de entramado de 7,0 x 6,5 mm. Ref. prolisur-00955597.
ma-prolisur-02 | Material | bidón | Mortero orgánico regularizador y adhesivo de placas termoaislantes WEBERTHERM FLEX B de WEBER; color blanco (25 kg/bidón). Ref. prolisur-02 |  | 151.46
Mortero orgánico sin cemento y listo al uso para la regularización de paneles aislantes en los Sistemas WEBERTHERM y para la rehabilitación de todo tipo de soportes en el Sistema WEBERENOVA ANTIFISURAS ELASTIC. Ideal en soportes antiguos, para el tratamiento previo al revestimiento final. Regularización de placas: 4,50 kg/m2 (variable sensiblemente de acuerdo a la superficie de aplicación). Ref. prolisur-02.
ma-prolisur-04 | Material | saco | Mortero WEBERCAL FLEXIBLE de WEBERTHERM estuco fino flexible de cal coloreado (12 kg/envase). Ref. prolisur-04 |  | 133.31
WEBERCAL FLEXIBLE es un estuco mineral flexible coloreado de cal aérea y resinas sintéticas, en capa fina de altas prestaciones para la impermeabilización y la decoración, así como de protección duradera en muros, techos, interiores y exteriores. Especialmente indicado como revestimiento de acabado en los Sistemas WEBERTHERM. Presentación en 12 colores. Ref. prolisur-04. Espesor de aplicación: 1,0 a 1,5 mm en 2 capas reforzadas con WEBERTHERM MALLA 65). Rendimiento aproximado: 0,6 kg/m2 por capa). En las uniones de WEBERTHERM BASE con elementos de distinta naturaleza (carpintería y alféizares), se recomienda dejar una junta de unos 2-3 mm de espesor que se rellenará con WEBERFLEX PU, quedando recubierta posteriormente por WEBERCAL FLEXIBLE.
ma-prolisur-03 | Material | rollo | Malla de refuerzo de fibra de vidrio WEBERTHERM MALLA 65 para sistema SATE (50 m/rollo). Ref. prolisur-03 |  | 301.4
Malla de fibra de vidrio con tratamiento superficial antialcalino para los estucos y/o morteros en capa fina WEBERCAL FLEXIBLE, WEBERMUR LISO y WEBERCAL ESTUCO en los Sistemas de Aislamiento WEBERTHERM y en los Sistemas de Renovación de Fachadas WEBERENOVA. Indicada para el refuerzo de revestimientos minerales o poliméricos en capa fina (<3 mm). Ref. prolisur-03 Excelente resistencia a la tracción y al alargamiento, así como a los medios alcalinos. Aporta deformabilidad a los revestimientos minerales y poliméricos. WEBERTHERM MALLA 65 debe quedar integrada aproximadamente en el centro del espesor del recubrimiento. Si no se cumple esta premisa, no se realiza la función de “armado” del mortero, y por tanto, el conjunto pierde prestaciones. En términos generales ha de solaparse cada tramo de malla al menos 20 mm.
ma-prolisur-05 | Material | saco | Mortero de revoco WEBERCAL LISO de WEBER a base de cal en capa fina para sistemas bicapa (25 kg/saco). Ref. prolisur-05 |  | 15.2
Revoco de cal coloreado en capa fina para acabados lisos en la decoración de interiores, exteriores, fachadas y techos. Rendimiento: 1,70 kg/m² por mm de espesor. Ref. prolisur-05. SOPORTES: Hormigón, Mortero de cemento, Mortero de cal, WEBERCAL BASIC, WEBEREV HIDRO.
ma-prolisur-eh3-115 | Material | caja | Sistema de fijación plástico WEBERTHERM ESPIGA H3 - 115 para placas de aislamiento térmico en los sistemas SATE (200 pzas/caja). Ref. prolisur-eh3-115 |  | 75.84
WEBERTHERM ESPIGA H3 es un anclaje universal; espiga de fijación de polipropileno con clavo expansionante de plástico reforzado con cabezal flexible para la fijación mecánica, mediante golpeo, de las placas de aislamiento térmico en los sistemas SATE-WEBERTHERM. Soportes: Hormigón, Mortero de cemento, Mortero de cal, Ladrillo, Bloque de hormigón. Ref. prolisur-eh3-115.
ma-prolisur-eh3-135 | Material | caja | Sistema de fijación plástico WEBERTHERM ESPIGA H3 - 135 para placas de aislamiento térmico en los sistemas SATE (200 pzas/caja). Ref. prolisur-eh3-135 |  | 80.18
WEBERTHERM ESPIGA H3 es un anclaje universal; espiga de fijación de polipropileno con clavo expansionante de plástico reforzado con cabezal flexible para la fijación mecánica, mediante golpeo, de las placas de aislamiento térmico en los sistemas SATE-WEBERTHERM. Soportes: Hormigón, Mortero de cemento, Mortero de cal, Ladrillo, Bloque de hormigón. Ref. prolisur-eh3-135.
ma-prolisur-pc34-80 | Material | paquete | Placa de aislamiento termoacústico WEBERTHERM PLACA CLIMA 34 en lana de vidrio para sistema SATE; espesor 80 mm (3,6 m2/paquete). Ref. prolisur-pc34-80 |  | 118.61
Panel rígido de alta densidad de lana de vidrio, de conductividad térmica 0,034 W/m·K, para uso como material aislante en el sistema de aislamiento térmico por el exterior WEBERTHERM ACUSTIC. Soportes: Hormigón, Mortero de cemento, Mortero de cal, Cerámica, Ladrillo, Madera, Sintético, Bloque de hormigón, Paneles aislantes, Mortero termoaislante. Ref. prolisur-pc34-80.
ma-prolisur-weberdryimperflexgel | Material | saco | Mortero Impermeabilizante Flexible WEBERDRY IMPERFLEXGEL de WEBER (15 kg/saco). Ref. prolisur-weberdryimperflexgel |  | 93.67
Impermeabilizante flexible con tecnología fibragel. Mortero altamente flexible monocomponente altamente reforzado para la impermeabilización en zonas sometidas a posibles pequeños movimientos y con riesgo de fisuración como terrazas, balcones, cubiertas y tejados, antes de la colocación de un revestimiento. Su tecnología gel favorece una mejor trabajabilidad y un acabado más estético. Consumo: 1,250 kg/m2 para 1 mm de espesor (mínimo 2 mm en cualquier punto por capa). Ref. prolisur-weberdryimperflexgel.
WEBERTHERM
ma-bauhaus-26225049 | Material | placa | Placa de poliestireno expandido 50 mm EPS 10 kg/m3 de KNAUF (2000x1000x50 mm/lámina (2 m2/placa)). Ref. bauhaus-26225049 |  | 9.08
La placa de poliestireno expandido EPS de KNAUF es una lámina de espuma esponjosa de color blanco y forma rectangular. Tiene múltiples usos en el ámbito de la construcción, aunque principalmente es empleado como aislante térmico y acústico. Es muy ligero, lo cual lo hace un material fácil de transportar y de fácil manipulación. Disponible en varios tamaños y espesores. El espesor puede variar en ± 0,02 mm. Ref. bauhaus-26225049.
ma-bauhaus-26230140 | Material | placa | Placa de poliestireno expandido 50 mm EPS 10 kg/m3 de KNAUF (1000x600x50 mm/lámina (0,60 m2/placa)). Ref. bauhaus-26230140 |  | 3.05
La placa de poliestireno expandido EPS de KNAUF es una lámina de espuma esponjosa de color blanco y forma rectangular. Tiene múltiples usos en el ámbito de la construcción, aunque principalmente es empleado como aislante térmico y acústico. Es muy ligero, lo cual lo hace un material fácil de transportar y de fácil manipulación. Disponible en varios tamaños y espesores. El espesor puede variar en ± 0,02 mm. Ref. bauhaus-26230140.
ma-bauhaus-26233167 | Material | placa | Placa de poliestireno expandido 20 mm EPS 10 kg/m3 de KNAUF (2000x1000x20 mm/lámina (2 m2/placa)). Ref. bauhaus-26233167 |  | 4.12
La placa de poliestireno expandido EPS de KNAUF es una lámina de espuma esponjosa de color blanco y forma rectangular. Tiene múltiples usos en el ámbito de la construcción, aunque principalmente es empleado como aislante térmico y acústico. Es muy ligero, lo cual lo hace un material fácil de transportar y de fácil manipulación. Disponible en varios tamaños y espesores. El espesor puede variar en ± 0,02 mm. Ref. bauhaus-26233167.
ma-bauhaus-26233909 | Material | placa | Placa de poliestireno expandido 20 mm EPS 10 kg/m3 de KNAUF (1000x600x20 mm/lámina (0,60 m2/placa)). Ref. bauhaus-26233909 |  | 1.64
La placa de poliestireno expandido EPS de KNAUF es una lámina de espuma esponjosa de color blanco y forma rectangular. Tiene múltiples usos en el ámbito de la construcción, aunque principalmente es empleado como aislante térmico y acústico. Es muy ligero, lo cual lo hace un material fácil de transportar y de fácil manipulación. Disponible en varios tamaños y espesores. El espesor puede variar en ± 0,02 mm. Ref. bauhaus-26233909.
ma-diaterm-SKU.239401 | Material | paquete | Placa de aislamiento termoacústico ROCKSATE DUO PLUS de ROCKWOLL 60 mm para sistemas SATE (paneles de 1,20 x 0,60 m; 5 paneles/paquete; 3,60 m2/paquete). Ref. diaterm-SKU.239401 |  | 106.07
Paneles de lana de roca ROCKWOOL de doble densidad especialmente diseñados para su uso en el sistema de aislamiento térmico por el exterior (SATE). Ref. diaterm-SKU.239401.
ma-diaterm-SKU.239402 | Material | paquete | Placa de aislamiento termoacústico ROCKSATE DUO PLUS de ROCKWOLL 80 mm para sistemas SATE (paneles de 1,20 x 0,60 m; 4 paneles/paquete; 2,88 m2/paquete). Ref. diaterm-SKU.239402 |  | 112.84
Paneles de lana de roca ROCKWOOL de doble densidad especialmente diseñados para su uso en el sistema de aislamiento térmico por el exterior (SATE). Ref. diaterm-SKU.239402.
ma-dp-SKU.74185928 | Material | paquete | Placa de poliestireno extruido XPS CW de SOPREMA (2600x600x120 mm/placa; 3 placas/paquete; 4,68 m2/paquete). Ref. dp-SKU74185928 |  | 63.66
El panel de poliestireno extruido XPS CW de SOPREMA es una espuma rígida aislante de estructura celular cerrada y de carácter termoplástico. Conductividad térmica declarada: 0,036 W/m.K. Resistencia Térmica declarada 3,35 m2.K/W. Clase de reacción al fuego: Euroclase E. Panel de gran formato 2600x600x120 mm/placa. Ref. dp-SKU74185928. Concebido como aislamiento térmico contra el frio y el calor, específico para el aislamiento de muros de cámaras de aire . El producto XPS CW de excelentes propiedades térmicas y mecánicas, presenta un acabado machihembrado para favorecer su aplicación en vertical, y su superficie es lisa. Su estructura celular cerrada le convierte en un producto impasible al agua y con grandes propiedades como barrera de vapor.
ma-lp-00160061 | Material | perfil | Perfil de arranque de instalación SATE en aluminio para aislamiento 80 mm (2,5 m/perfil). Ref. lp-00160061 |  | 15.78
Perfil de arranque fabricado en aluminio de espesor 0,7 mm. Ref. lp-00160061. Se coloca horizontalmente en el límite inferior de la zona a revestir, anclado al soporte mediante tornillos, distanciadores y conectores, con un espacio de 3 mm. de separación entre ellos, facilitando el arranque del montaje del sistema y garantizando su horizontalidad. Incluye un goterón que garantiza el drenaje vertical del agua evitando su retorno.
ma-lp-00225433 | Material | perfil | Perfil de arranque de instalación SATE en aluminio para aislamiento 40 mm (2,5 m/perfil). Ref. lp-00225433 |  | 9.92
Perfil de arranque fabricado en aluminio de espesor 0,7 mm. Ref. lp-00225433. Se coloca horizontalmente en el límite inferior de la zona a revestir, anclado al soporte mediante tornillos, distanciadores y conectores, con un espacio de 3 mm. de separación entre ellos, facilitando el arranque del montaje del sistema y garantizando su horizontalidad. Incluye un goterón que garantiza el drenaje vertical del agua evitando su retorno.
ma-lp-00225434 | Material | perfil | Perfil de arranque de instalación SATE en aluminio para aislamiento 60 mm (2,5 m/perfil). Ref. lp-00225434 |  | 10.66
Perfil de arranque fabricado en aluminio de espesor 0,7 mm. Ref. lp-00225434. Se coloca horizontalmente en el límite inferior de la zona a revestir, anclado al soporte mediante tornillos, distanciadores y conectores, con un espacio de 3 mm. de separación entre ellos, facilitando el arranque del montaje del sistema y garantizando su horizontalidad. Incluye un goterón que garantiza el drenaje vertical del agua evitando su retorno.
ma-lp-00225435 | Material | caja | Taco con plato de 60 mm para fijación mecánica de placa aislante; medidas: 10x90 mm (200 pzas/caja). Ref. lp-00225435 |  | 24.65
Tacos de fijación mecánica certificados ETAG 014, con plato de 60 mm, para broca de diámetro 10 mm con cabeza circular. Ref. lp-00225435 Están fabricados en plástico para evitar condensaciones que puedan provocar manchas en el revestimiento. Se utilizan para la fijación mecánica de las placas aislantes al soporte, debiendo garantizarse una profundidad de anclaje mínima de 50 mm y un consumo aproximado de 8 und/m2.
ma-lp-00225436 | Material | caja | Taco con plato de 60 mm para fijación mecánica de placa aislante; medidas: 10x110 mm (200 pzas/caja). Ref. lp-00225436 |  | 26.72
Tacos de fijación mecánica certificados ETAG 014, con plato de 60 mm, para broca de diámetro 10 mm con cabeza circular. Ref. lp-00225436 Están fabricados en plástico para evitar condensaciones que puedan provocar manchas en el revestimiento. Se utilizan para la fijación mecánica de las placas aislantes al soporte, debiendo garantizarse una profundidad de anclaje mínima de 50 mm y un consumo aproximado de 8 und/m2.
ma-lp-00235528 | Material | placa | Placa EPS KNAUF TECK para Sistema SATE; blanca (1000x500x60 mm/placa). Ref. lp-00235528 |  | 3.38
Placa EPS KNAUF TECK para Sistema SATE; blanca (1000x500x60 mm/placa). Ref. lp-00235528. Panel estabilizador para el aislamiento de fachadas por el exterior de Sistema ETICS-SATE. Se utiliza tanto en obra nueva como para la rehabilitación de fachadas. En obra nueva el aislameinto térmico por el exterior reduce la demanda energética del edificio haciéndolo más sostenible y proporciona otras importantes ventajas: Elimina casi por completo la presencia de puentes térmicos; Minimiza el riesgo de condensaciones; Incrementa la inercia térmica.
ma-lp-00275678 | Material | paquete | Placa XPS SL para Sistema SATE; 1250x600x40 mm/panel (7,5 m2/paquete). Ref. lp-00275678 |  | 36.37
La placa XPS SL está indicada para el aislamiento de cubiertas planas invertidas e inclinadas (teja anclada con rastrel), así como para la rehabilitación de las mismas, y para el aislamiento perimetral de muros, para losas de cimentaciones portadoras de cargas y forjados, losas y pavimentos. Ref. lp-00275678
ma-lp-00275680 | Material | paquete | Placa XPS SL para Sistema SATE; 1250x600x50 mm/panel (6 m2/paquete). Ref. lp-00275680 |  | 28.5
La placa XPS SL está indicada para el aislamiento de cubiertas planas invertidas e inclinadas (teja anclada con rastrel), así como para la rehabilitación de las mismas, y para el aislamiento perimetral de muros, para losas de cimentaciones portadoras de cargas y forjados, losas y pavimentos. Ref. lp-00275680
ma-lp-00275683 | Material | paquete | Placa XPS SL para Sistema SATE; 1250x600x60 mm/panel (5,25 m2/paquete). Ref. lp-00275683 |  | 33.6
La placa XPS SL está indicada para el aislamiento de cubiertas planas invertidas e inclinadas (teja anclada con rastrel), así como para la rehabilitación de las mismas, y para el aislamiento perimetral de muros, para losas de cimentaciones portadoras de cargas y forjados, losas y pavimentos. Ref. lp-00275683
ma-lp-00275685 | Material | paquete | Placa XPS SL para Sistema SATE; 1250x600x80 mm/panel (3,75 m2/paquete). Ref. lp-00275685 |  | 31.99
La placa XPS SL está indicada para el aislamiento de cubiertas planas invertidas e inclinadas (teja anclada con rastrel), así como para la rehabilitación de las mismas, y para el aislamiento perimetral de muros, para losas de cimentaciones portadoras de cargas y forjados, losas y pavimentos. Ref. lp-00275685
ma-lp-00345414 | Material | caja | Taco con plato para fijación mecánica de placa aislante por golpeo con clavo de poliamida; medidas: 10x140 mm (200 pzas/caja). Ref. lp-00345414 |  | 35.69
Tacos con plato de fijación mecánica por golpeo con clavo de poliamida y una profundidad corta de encastrado para fijar materiales de aislamiento. LTX10 para broca de diámetro 10 mm. Ref. lp-00345414
ma-lp-00390949 | Material | panel | Panel aislante termo-acústico de lana mineral SONOROCK ECO de ROCKWOOL sin revestimiento (1350X400X40 mm/panel). Ref. lp-00390949 |  | 27.46
Panel aislante termo-acústico y semirígido de lana mineral SONOROCK ECO de ROCKWOOL sin revestimiento. Gran aislamiento acústico y térmico en particiones interiores verticales, trasdosados interiores y en particiones horizontales sobre falso techo. Ref. lp-00390949
ma-lp-00483442 | Material | panel | Panel aislante termo-acústico de lana mineral URSA TERRA sin revestimiento (1350X600X50 mm/panel). Ref. lp-00483442 |  | 22.48
Panel de lana mineral URSA TERRA conforme a la norma UNE EN 13162, no hidrófila, sin revestimiento. Suministrado en panel y panel enrollado. Ref. lp-00483442 Aplicación recomendada • Medianeras con trasdosado y tabiques de placa de yeso laminado. • Aislamiento intermedio en paredes de doble hoja de fábrica. • Falsos techos de placa de yeso laminado.
ma-lp-00535724 | Material | placa | Placa EPS para Sistema SATE; blanca (1000x500x40 mm/placa). Ref. lp-00535724 |  | 2.34
Placa poliestireno expandido EPS AISPOR SATE de 18 kg/m3 para aislamiento térmico exterior bajo revoco y cerramientos verticales en cerramientos de doble hoja. Medidas: 1000x500 mm. Espesor: 40 mm. Color blanco. Ref. lp-00535724
ma-lp-00535728 | Material | placa | Placa EPS para Sistema SATE; blanca (1000x500x80 mm/placa). Ref. lp-00535728 |  | 4.68
Placa poliestireno expandido EPS AISPOR SATE de 18 kg/m3 para aislamiento térmico exterior bajo revoco y cerramientos verticales en cerramientos de doble hoja. Medidas: 1000x500 mm. Espesor: 80 mm. Color blanco. Ref. lp-00535728
ma-lp-00535747 | Material | placa | Placa EPS para Sistema SATE; grafito (1000x500x80 mm)/placa. Ref. lp-00535747 |  | 5.84
Placa poliestireno expandido EPS AISPOR SATE grafito de 15 kg/m3 para aislamiento térmico exterior bajo revoco y cerramientos verticales en cerramientos de doble hoja. Medidas: 1000x500 mm. Espesor: 80 mm. Ref. lp-00535747
ma-lp-00540007 | Material | rollo | Malla de fibra de vidrio SATE – BIGMAT (1.10x50m/rollo). Ref- lp-00540007 |  | 52.25
Malla de Refuerzo para Sistema de Aislamiento Térmico por el exterior (SATE - ETICS). Medidas 1,10x50m. Luz de malla 4.5x4.5mm. Ref- lp-00540007
ma-lp-00558747 | Material | caja | Taco con plato para fijación mecánica de placa aislante por golpeo REDARTHERM H2 ECO 095 (100 pzas/caja). Ref. lp-00558747 |  | 59.83
Anclaje de golpeo que se utiliza en combinación con en el REDART ADHESIVO/CAPA BASE para instalar los paneles aislantes en lana de roca ROCKWOOL sobre soportes tradicionales. Ref. lp-00558747 Características técnicas: Diámetro del cabezal 60 mm; Diámetro del tornillo 8 mm Profundidad del anclaje = 25 mm en soportes tipo A-B-C-D = 65 mm en soportes tipo E. Ventajas: Apta para todas las categorías de uso A, B, C, D, E; Baja profundidad de empotrado; Reducción del tiempo de taladrado; Instalación más controlada incluso en soportes críticos, gracias a la doble zonas de expansión; Puente térmico optimizado; Tornillo premontado en acero para una instalación más rápida y segura.
ma-lp-00558780 | Material | rollo | Malla de fibra de vidrio FV REDART STANDARD de ROCKWOOL; 160 gr/m2 antialcalina (50x1,1 m/rollo). Ref. lp-00558780 |  | 123.71
La malla de refuerzo antialcalina REDART STANDARD de ROCKWOOL de fibra de vidrio, mejora la resistencia mecánica del mortero de la capa base absorbiendo las tensiones que pueden generarse entre las placas de aislamiento. Permite evitar el deterioro del sistema de aislamiento. El tratamiento antiálcali es importante ya que al estar embebida en el mortero no pierde sus propiedades. Luz de malla 3,5x3,8 mm. Ref. lp-00558780
ma-lp-00568064 | Material | paquete | Panel aislante termo-acústico de lana mineral SONOROCK ECO de ROCKWOOL sin revestimiento; 1350X600X40 mm/panel (12,96 m2/paquete). Ref. lp-00568064 |  | 43.55
Panel aislante termo-acústico y semirígido de lana mineral SONOROCK ECO de ROCKWOOL sin revestimiento. Gran aislamiento acústico y térmico en particiones interiores verticales, trasdosados interiores y en particiones horizontales sobre falso techo. Ref. lp-00568064
ma-lp-00568068 | Material | paquete | Panel aislante termo-acústico de lana mineral SONOROCK ECO de ROCKWOOL sin revestimiento; 1350X600X60 mm/panel (9,72 m2/paquete). Ref. lp-00568068 |  | 46.95
Panel aislante termo-acústico y semirígido de lana mineral SONOROCK ECO de ROCKWOOL sin revestimiento. Gran aislamiento acústico y térmico en particiones interiores verticales, trasdosados interiores y en particiones horizontales sobre falso techo. Ref. lp-00568068
SISTEMA-SATE
SISTEMA.FOTOVOLTAICO | Capítulo |  | MATERIALES, EQUIPOS Y ACCESORIOS DEL SISTEMA FOTOVOLTAICO
ma-autosolar-1507014 | Material | und | Estructura metálica inclinada para 3 paneles solares 60c 30º TRI30 de FALCAT. Ref. autosolar-1507014 |  | 188.66
La Estructura 3 Paneles 60c 30º Inclinada FALCAT es un soporte que combina Aluminio Anodizado 6005 T5 y Acero Inoxidable 304, especialmente diseñada para poder situar los paneles solares sobre una cubierta sin inclinación. Ref. autosolar-1507014. Los paneles se colocan verticalmente sobre la estructura con una inclinación de 30º respecto a la superficie a la que se instala. Las patas son triángulos premontados y cerrados con una gran superficie de apoyo que los permite anclar a las correas metálicas de un techo de chapa. En este caso la estructura está pensada para paneles de 60 células o que no superen los 1,75 m como máximo de altura.
ma-autosolar-3208020 | Material | und | Inversor Red FRONIUS SYMO 10-3 M 10 kW para Sistema Fotovoltaico. Ref. autosolar-3208020 |  | 2092.38
El Inversor de Conexión a Red FRONIUS Symo 10-3-M 10kW es un inversor trifásico de conexión a red. Las variantes S incorporan un MPPT o seguidores del punto de máxima potencia, mientras que las M llevan 2 MPPT. Es idóneo para instalaciones de autoconsumo de pequeña potencia. Ref. autosolar-3208020.
ma-autosolar-3208088 | Material | und | Equipo de monitoreo y control para consumo y producción fotovoltaica FRONIUS SMART METER TS 65A. Ref. autosolar-3208088 |  | 291.29
Contador bidireccional de optimización del autoconsumo para el control y registro de flujos de energía en sistemas fotovoltaicos. Ref. autosolar-3208088. FRONIUS SMART METER TS 65A es un contador bidireccional que optimiza el autoconsumo, controla los diferentes flujos de energía y registra la curva de consumo. Gracias a la medición de alta precisión y la rápida comunicación a través de la interface MODBUS RTU, la limitación de potencia, cuando hay límites configurados, es más rápida y precisa que con el controlador S0.
SISTEMA.FOTOVOLTAICO
TECHOS.Y.PANTALLAS | Capítulo |  | MATERIALES Y ACCESORIOS PARA PANTALLAS Y CUBIERTAS DE TECHOS
ma-diaterm-C18-76G | Material | m2 | Chapa pluvial mini onda 0,6 mm; acabado galvanizado (perfil P/18/76/1064). Ref. diaterm-C18-76G |  | 17.1
Chapa pluvial mini onda 0,6 mm; acabado galvanizado (perfil P/18 mm (altura de cresta) / 76 (distancia mm entre crestas) / 1064 mm (ancho útil de placa)). Peso 5,53 kg/m2. Ref. diaterm-C18-76G.
ma-diaterm-C18-76P | Material | m2 | Chapa pluvial mini onda 0,6 mm; acabado prelacado (perfil P/18/76/1064). Ref. diaterm-C18-76P |  | 18.62
Chapa pluvial mini onda 0,6 mm; acabado prelacado (perfil P/18 mm (altura de cresta) / 76 (distancia mm entre crestas) / 1064 mm (ancho útil de placa)). Peso 5,53 kg/m2. Acabado prelacado en 2 opciones: Posición Cubierta o Posición Fachada. Ref. diaterm-C18-76P.
ma-diaterm-C30-206B | Material | m2 | Chapa pluvial grecada 0,6 mm; acabado prelacado (perfil P/30/206/1030). Ref. diaterm-C30-206B |  | 18.87
Chapa pluvial grecada 0,6 mm; acabado prelacado (perfil P/30 mm (altura de cresta) / 206 (distancia mm entre crestas) / 1030 mm (ancho útil de placa)). Peso 5,72 kg/m2. Acabado prelacado en 2 opciones: Posición Cubierta o Posición Fachada. Ref. diaterm-C30-206B.
ma-diaterm-C30-206G | Material | m2 | Chapa pluvial grecada 0,6 mm; acabado galvanizado (perfil P/30/206/1030). Ref. diaterm-C30-206G |  | 17.34
Chapa pluvial grecada 0,6 mm; acabado galvanizado (perfil P/30 mm (altura de cresta) / 206 (distancia mm entre crestas) / 1030 mm (ancho útil de placa)). Peso 5,72 kg/m2. Ref. diaterm-C30-206G.
ma-diaterm-CPBP | Material | pza | Chapa pluvial grecada prelacada estándar 0,6 mm (570x2500 mm/pza). Ref. diaterm-CPBP |  | 17.62
Chapa pluvial grecada prelacada estándar 0,6 mm (570 mm (ancho útil de placa) x 2500 mm (largo estándar/pza). Peso 7,5 kg/pza. Acabado prelacado en 2 opciones: Posición Cubierta o Posición Fachada. Ref. diaterm-CPBP.
ma-europerfil-01 | Material | m2 | Perfil bandeja metálica fabricado en acero EUROBAC 150 (1.600.150) de EUROPERFIL. Ref. europerfil-01 |  | 25.5
Perfil bandeja metálica fabricado en acero EUROBAC 150 (1.600.150) de Europerfil Marcado CE (EN 14782). Altura de nervio 150 mm, ancho útil 600 mm, espesor de 0,75 mm a 1,20 mm. Ref. europerfil-01. Perfilado en base de acero galvanizado y Pre-lacado (EN 10169) en revestimiento y color estándar de Europerfil a definir según DF. Complementos auxiliares: Aplicación de perforados para sistemas acústicos Eurosilence y Europhone. NOTA: El Precio indicado incluye 120 Euros para pedidos inferiores a 500 m2.
ma-lp-00018620 | Material | rollo | Malla sombreo/ocultación 70% verde en sistema RASCHEL de BOMBULL (2x100 m/rollo). Ref. lp-00018620 |  | 159.17
Malla sombreo/ocultación con un porcentaje del 70%, producida en sistema RASCHEL. Color verde. Ref. lp-00018620. Producto indesmallable, compuesto de monofilamento de alta densidad HDPE y cinta de rafia de polietileno. Facilita la intimidad en los trabajos exteriores. Se puede adaptar a la medida que se necesite por su fácil corte, tejido muy resistente al deshilachado. Con tratamiento UV para protección de 2 años. Malla fabricada en España.
ma-lp-00018621 | Material | rollo | Malla sombreo/ocultación 70% verde en sistema RASCHEL de BOMBULL (3x4 m/rollo). Ref. lp-00018621 |  | 17.92
Malla sombreo/ocultación con un porcentaje del 70%, producida en sistema RASCHEL. Color verde. Ref. lp-00018621. Producto indesmallable, compuesto de monofilamento de alta densidad HDPE y cinta de rafia de polietileno. Facilita la intimidad en los trabajos exteriores. Se puede adaptar a la medida que se necesite por su fácil corte, tejido muy resistente al deshilachado. Con tratamiento UV para protección de 2 años. Malla fabricada en España.
ma-lp-00018622 | Material | rollo | Malla sombreo/ocultación 70% verde en sistema RASCHEL de BOMBULL (4x5 m/rollo). Ref. lp-00018622 |  | 23.08
Malla sombreo/ocultación con un porcentaje del 70%, producida en sistema RASCHEL. Color verde. Ref. lp-00018622. Producto indesmallable, compuesto de monofilamento de alta densidad HDPE y cinta de rafia de polietileno. Facilita la intimidad en los trabajos exteriores. Se puede adaptar a la medida que se necesite por su fácil corte, tejido muy resistente al deshilachado. Con tratamiento UV para protección de 2 años. Malla fabricada en España.
ma-lp-00112952 | Material | paño | Malla de ocultación 90% de ROMBULL; colores negro y amarillo (1,9x3,6 m/paño). Ref. lp-00112952 |  | 7.7
Malla sombreo/ocultación con un porcentaje del 90%, producida en sistema RASCHEL, producto indesmallable, compuesto de monofilamento de alta densidad HDPE, y cinta de rafia de polietileno. Ref. lp-00112952 Facilita la intimidad en los trabajos exteriores, de fácil colocación gracias a la doble botonera superior e inferior. Se puede adaptar a la medida que se necesite por su fácil corte, tejido muy resistente al deshilachado. Con tratamiento UV para protección de 2 años. Malla fabricada en España. Color negro/amarillo. Medidas: 1,9x3,6 m.
ma-lp-00112953 | Material | rollo | Malla de ocultación 90% de ROMBULL; colores negro y amarillo (1,9x50 m/rollo). Ref. lp-00112953 |  | 86.15
Malla sombreo/ocultación con un porcentaje del 90%, producida en sistema RASCHEL, producto indesmallable, compuesto de monofilamento de alta densidad HDPE, y cinta de rafia de polietileno. Ref. lp-00112953 Facilita la intimidad en los trabajos exteriores, de fácil colocación gracias a la doble botonera superior e inferior. Se puede adaptar a la medida que se necesite por su fácil corte, tejido muy resistente al deshilachado. Con tratamiento UV para protección de 2 años. Malla fabricada en España. Color negro/amarillo. Medidas: 1,9x50 m.
ma-lp-00134445 | Material | panel | Panel sandwich aislante autoportante acabado GRECADO; color blanco/blanco (3000x1000x30 mm/panel). Ref. lp-00134445 |  | 79.77
Panel sandwich autoportante acabado GRECAS para aislamiento térmico de tejados, con doble cara de acero y relleno en espuma de poliuretano (espesor 3 cm). Ref. lp-00134445
ma-lp-00249793 | Material | pza | Remate lateral para panel sándwich acabado GRECADO de 3 cm (3 m/pza). Ref. lp-00249793 |  | 16.47
Remate lateral para panel sándwich acabado GRECADO (acero-poliuretano-acero) en color blanco-blanco. Medidas: 3000x30 mm. Ref. lp-00249793
ma-lp-00269940 | Material | pza | Remate frontal para panel sándwich acabado GRECADO de 3 cm (1 m/pza). Ref. lp-00269940 |  | 6.33
Remate frontal para panel sándwich acabado GRECADO (acero-poliuretano-acero) en color blanco-blanco. Medidas: 1000x30 mm. Ref. lp-00249793
ma-lp-00281618 | Material | pza | Remate de cumbrera para panel sándwich acabado GRECADO de 3 cm (3 m/pza). Ref. lp-00281618 |  | 54.94
Remate de cumbrera para panel sándwich acabado GRECADO (acero-poliuretano-acero) en color blanco-blanco. Medidas: 3000x30 mm. Ref. lp-00281618
ma-lp-00413504 | Material | placa | Placa de policarbonato celular de ONDUCLAIR 6.76 kg/placa (3000x980x16 mm/placa). Ref. lp-00413504 |  | 61.39
Las placas de policarbonato ONDUCLAIR son una solución de cobertura translúcida con la que se protege y se aprovecha la luz natural en cubiertas y fachadas. Ref. lp-00413504
ma-lp-00413509 | Material | pza | Perfil H de policarbonato para cubiertas ligeras translúcidas (3000x4a6 mm/pza). Ref. lp-00413509 |  | 9.75
Perfil H de policarbonato para cubiertas ligeras translúcidas (3000x4a6 mm/pza). Ref. lp-00413509
ma-lp-00413511 | Material | pza | Perfil H de policarbonato para cubiertas ligeras translúcidas (3000x10 mm/pza). Ref. lp-00413511 |  | 11.34
Perfil H de policarbonato para cubiertas ligeras translúcidas (3000x10 mm/pza). Ref. lp-00413511
ma-lp-00413513 | Material | pza | Perfil H de policarbonato para cubiertas ligeras translúcidas (3000x16 mm/pza). Ref. lp-00413513 |  | 16.68
Perfil H de policarbonato para cubiertas ligeras translúcidas (3000x16 mm/pza). Ref. lp-00413513
ma-lp-00537566 | Material | pza | Perfil U de policarbonato para cubiertas ligeras translúcidas (2100x6 mm/pza). Ref. lp-00537566 |  | 2.92
Perfil U de policarbonato para cubiertas ligeras translúcidas (2100x6 mm/pza). Ref. lp-00537566
ma-lp-00537567 | Material | pza | Perfil U de policarbonato para cubiertas ligeras translúcidas (2100x10 mm/pza). Ref. lp-00537567 |  | 3.7
Perfil U de policarbonato para cubiertas ligeras translúcidas (2100x10 mm/pza). Ref. lp-00537567
ma-lp-00537568 | Material | pza | Perfil U de policarbonato para cubiertas ligeras translúcidas (2100x16 mm/pza). Ref. lp-00537568 |  | 5.84
Perfil U de policarbonato para cubiertas ligeras translúcidas (2100x16 mm/pza). Ref. lp-00537568
ma-lp-00537570 | Material | rollo | Cinta microperforada 38 mm para placas de policarbonato ONDULINE (33 m/rollo). Ref. lp-00537570 |  | 57.88
Cinta microperforada 38 mm para placas de policarbonato ONDULINE (3 m/rollo). Ref. lp-00537570
ma-lp-00537572 | Material | rollo | Cinta ciega 25 mm para placas de policarbonato ONDULINE (50 m/rollo). Ref. lp-00537572 |  | 20.55
Cinta ciega 25 mm para placas de policarbonato ONDULINE (50 m/rollo). Ref. lp-00537572
ma-lp-00563465 | Material | placa | Placa de policarbonato celular de ONDUCLAIR (2000x980x6 mm/placa). Ref. lp-00563465 |  | 20.91
Las placas de policarbonato ONDUCLAIR son una solución de cobertura translúcida con la que se protege y se aprovecha la luz natural en cubiertas y fachadas. Ref. ma-lp-00563465
ma-lp-00563467 | Material | placa | Placa de policarbonato celular de ONDUCLAIR (3000x980x10 mm/placa). Ref. lp-00563467 |  | 40.6
Las placas de policarbonato ONDUCLAIR son una solución de cobertura translúcida con la que se protege y se aprovecha la luz natural en cubiertas y fachadas. Ref. ma-lp-00563465
ma-lp-00563468 | Material | placa | Placa de policarbonato celular de ONDUCLAIR (2000x980x16 mm/placa). Ref. lp-00563468 |  | 32.59
Las placas de policarbonato ONDUCLAIR son una solución de cobertura translúcida con la que se protege y se aprovecha la luz natural en cubiertas y fachadas. Ref. ma-lp-00563468
ma-lp-00563469 | Material | placa | Placa de policarbonato celular de ONDUCLAIR 5.59 kg/placa (3000x980x16 mm/placa). Ref. lp-00563469 |  | 48.89
Las placas de policarbonato ONDUCLAIR son una solución de cobertura translúcida con la que se protege y se aprovecha la luz natural en cubiertas y fachadas. Ref. ma-lp-00563469
ma-lp-00563582 | Material | placa | Placa de policarbonato celular de ONDUCLAIR (2000x980x10 mm/placa). Ref. lp-00563582 |  | 27.07
Las placas de policarbonato ONDUCLAIR son una solución de cobertura translúcida con la que se protege y se aprovecha la luz natural en cubiertas y fachadas. Ref. ma-lp-00563582
ma-panelfix-100mm | Material | m2 | Panel sándwich fachada lana de roca 100 mm. Ref. panelfix-100mm |  | 34.09
El Panel Sandwich de Fachada con núcleo de Lana de Roca está diseñado con un acabado exterior con perfiles que van de liso a microperfilado. Colores: Blanco Pirineo, Rojo Teja, Verde Navarra. Espesor de las caras de las chapas 0,5 mm. Ref. panelfix-100mm. La lana de roca es un material incombustible, que no emite humos, ni desprende gotas incandescentes. Y dada su clasificación A2-s1-d0 de reacción frente al fuego, es ideal para aplicaciones en las que se requiera total estanqueidad con buen comportamiento contra el fuego. Viene en densidad media (M) para mayor resistencia y aislamiento. Otro elemento que hace destacar el producto es su práctico montaje de tornillería con fijación oculta. De manera que ofrece una gran protección y resistencia mecánica en luces mayores a igualdad de carga. Las fachadas con panel sándwich de lana de roca sirve también para realizar particiones en interiores. Si lo que se desea es realizar el montaje de paneles sándwich para insonorización, se recomienda optar por un panel de fachada acústico. CARACTERÍSTICAS DE MONTAJE: El montaje de los paneles sándwich de lana de roca se realiza de manera fácil y rápida gracias al diseño con tornillos y grapas para la fijación, una grapa en bajas presiones y tres fijaciones por grapa en altas presiones. Lo que incide en muchas ventajas arquitectónicas y técnicas. Además, que posibilita la ocultación de las fijaciones garantizando a su vez una total estanqueidad de la unión, tanto en su colocación de manera vertical como horizontal.
ma-panelfix-60mm | Material | m2 | Panel sándwich fachada lana de roca 60 mm. Ref. panelfix-100mm |  | 27.97
El Panel Sandwich de Fachada con núcleo de Lana de Roca está diseñado con un acabado exterior con perfiles que van de liso a microperfilado. Colores: Blanco Pirineo, Rojo Teja, Verde Navarra. Espesor de las caras de las chapas 0,5 mm. Ref. panelfix-60mm. La lana de roca es un material incombustible, que no emite humos, ni desprende gotas incandescentes. Y dada su clasificación A2-s1-d0 de reacción frente al fuego, es ideal para aplicaciones en las que se requiera total estanqueidad con buen comportamiento contra el fuego. Viene en densidad media (M) para mayor resistencia y aislamiento. Otro elemento que hace destacar el producto es su práctico montaje de tornillería con fijación oculta. De manera que ofrece una gran protección y resistencia mecánica en luces mayores a igualdad de carga. Las fachadas con panel sándwich de lana de roca sirve también para realizar particiones en interiores. Si lo que se desea es realizar el montaje de paneles sándwich para insonorización, se recomienda optar por un panel de fachada acústico. CARACTERÍSTICAS DE MONTAJE: El montaje de los paneles sándwich de lana de roca se realiza de manera fácil y rápida gracias al diseño con tornillos y grapas para la fijación, una grapa en bajas presiones y tres fijaciones por grapa en altas presiones. Lo que incide en muchas ventajas arquitectónicas y técnicas. Además, que posibilita la ocultación de las fijaciones garantizando a su vez una total estanqueidad de la unión, tanto en su colocación de manera vertical como horizontal.
ma-panelfix-80mm | Material | m2 | Panel sándwich fachada lana de roca 80 mm. Ref. panelfix-100mm |  | 31.07
El Panel Sandwich de Fachada con núcleo de Lana de Roca está diseñado con un acabado exterior con perfiles que van de liso a microperfilado. Colores: Blanco Pirineo, Rojo Teja, Verde Navarra. Espesor de las caras de las chapas 0,5 mm. Ref. panelfix-80mm. La lana de roca es un material incombustible, que no emite humos, ni desprende gotas incandescentes. Y dada su clasificación A2-s1-d0 de reacción frente al fuego, es ideal para aplicaciones en las que se requiera total estanqueidad con buen comportamiento contra el fuego. Viene en densidad media (M) para mayor resistencia y aislamiento. Otro elemento que hace destacar el producto es su práctico montaje de tornillería con fijación oculta. De manera que ofrece una gran protección y resistencia mecánica en luces mayores a igualdad de carga. Las fachadas con panel sándwich de lana de roca sirve también para realizar particiones en interiores. Si lo que se desea es realizar el montaje de paneles sándwich para insonorización, se recomienda optar por un panel de fachada acústico. CARACTERÍSTICAS DE MONTAJE: El montaje de los paneles sándwich de lana de roca se realiza de manera fácil y rápida gracias al diseño con tornillos y grapas para la fijación, una grapa en bajas presiones y tres fijaciones por grapa en altas presiones. Lo que incide en muchas ventajas arquitectónicas y técnicas. Además, que posibilita la ocultación de las fijaciones garantizando a su vez una total estanqueidad de la unión, tanto en su colocación de manera vertical como horizontal.
ma-sectoruno.perfil-universal-01 | Material | pza | Perfil universal de aluminio para láminas de cubierta de techo (6 m/pza). Ref. sectoruno.perfil-universal-01 |  | 64
El perfil universal tiene la función de fijar las placas por la parte superior a una estructura. Perfil universal de aluminio para láminas de cubierta de techo (6 m/pza). Ref. sectoruno.perfil-universal-01 Primero cortamos los perfiles a la medida que necesitamos y ponemos la goma trapezoidal, tener en cuenta que se pone la goma en los dos lados del perfil. Después fijamos la goma universal sobre la viga o apoyo del policarbonato, la dejamos bien centrada, estirada y la fijamos con unos pequeños tornillos en el centro de la goma. Colocamos las placas de policarbonato sobre la goma universal y superponemos el perfil universal sobre estas, centramos el perfil, que quede bien recto y lo atornillamos a la viga, poniendo un tornillo cada 30 o 40 cm. Los tornillos más utilizados son autotaladrantes con arandela vulcanizada, de diámetro desde 4,8 a 6,2, en función del espesor de la placa y la longitud de estos debe de tener por lo menos, el espesor de la placa más 15 o 20 mm demás, para asegurarnos una buena fijación. Los tornillos para la fijación de la goma universal deben tener la cabeza pequeña para con no sea un impedimento para la colocación de las placas.
TECHOS.Y.PANTALLAS
UTENSILIOS.DE.OBRA | Capítulo |  | UTENSILIOS DE OBRA
ma-bm-10893295 | Material | cubo | Cubo de basura de polipropileno con tapa; color negro de UNIVERSAL (100 litros/cubo). Ref. bm-10893295 |  | 15.87
Cubo de basura indicado especialmente para el sector de la hostelería, fabricado en polipropileno reciclado, con asas integradas para su traslado sin gran esfuerzo. Ref. bm-10893295.
ma-cercado.online-bph6x24cm | Material | und | Base Pie de Hormigón para Vallas de Obra. Ref. cercado.online-bph6x24cm |  | 3.99
Base Pie de Hormigón para Vallas de Obra. Ref. cercado.online-bph6x24cm. Base de hormigón armado para la sujeción de las vallas móviles de obra. Medidas: 60x24 cm/und, y peso 25 kg/und. 6 agujeros para montar las vallas de obra en cualquier ángulo o línea.
ma-cercado.online-vm3.5x1.9 | Material | und | Valla Móvil para Obra (3,50x1,90 m/und). Ref. cercado.online-vm3.5x1.9 |  | 24.99
Valla Móvil para Obra 3,50x1,90 m. Ref. cercado.online-vm3.5x1.9. • Valla móvil galvanizada indicada para obras, para cerrar recintos de rápida instalación. Reforzada con 2 tubos verticales para sujeción sobre base de hormigón. • Cuadro 200x125, diámetro alambre 3,4 mm, acabado galvanizado. • Ancho total 3,50 m, alto total 1,90 m. • Bastidores construidos en malla electrosoldada y postes de tubo de 40 mm de Ø, que se unen a la malla mediante soldadura. • Cuatro pliegues longitudinales en la malla que le confieren gran rigidez. Cada paño incluye piezas de unión preinstaladas para conexión entre tramos, mediante tornillo o similar. Acabado en puntas defensivas. Admite cualquier alineación en el montaje, tanto recto como en ángulos. Peso 12 kg/und.
ma-lm-89381607 | Material | bolsa | Tapones para oídos con cuerda PU SNR36 (5 pares/bolsa). Ref. lm-89381607 |  | 2.41
Protector auditivo de uso único. Bolsa de 5 pares. Adaptable a todo tipo de conducto. Fabricado en espuma de poliuretano de uso único. Ofrece gran protección en todas las frecuencias. No contiene PVC. Antialérgico. Forma ergonómica que se adapta a todos los tipos de conducto auditivo. Liso, las impurezas no se adhieren. Ref. lm-89381607.
ma-lp-00007665 | Material | rollo | Plástico cubretodo fino polipropileno de MIARCO para protección antes de pintar (2x50 m/rollo; espesor 7 µm). Ref. lp-00007665 |  | 4.29
Lámina de polietileno de alta densidad que proporciona una protección rápida, cómoda y segura de paredes, muebles, suelos y todo tipo de objetos durante el proceso de pintado y así trabajar más rápidamente o facilitar el trabajo de limpieza posterior. Resistente, impermeable y reciclable. Rollo de 2x50 m. Fino. Ref. lp-00007665.
ma-lp-00007667 | Material | und | Plástico cubretodo grueso MIARCO; 4x5 m/und Ref. lp-00007667 |  | 3.47
Lámina de polietileno de alta densidad que proporciona una protección rápida, cómoda y segura de paredes, muebles, suelos y todo tipo de objetos durante el proceso de pintado y así trabajar mas rápidamente o facilitar el trabajo de limpieza posterior. Resistente, impermeable y reciclable. Rollo de 4x5 m. Grueso. Ref. lp-00007667
ma-lp-00016940 | Material | und | Caballete/Borriqueta fija para andamio estándar (1x0,7 m/und). Ref. lp-00016940 |  | 30.26
Borriqueta/Caballete fijo para andamio estándar. Fabricado en acero soldado y remachado, con tapones antideslizantes en las patas. Carga máxima: 250 kg. Medidas: 1x0,7 m. Peso: 7,4 kg. Ref. lp-00016940.
ma-lp-00017568 | Material | pza | Casco de seguridad con sujeción rueda dentada 5RG de CLIMAX; color blanco. Ref. lp-00017568 |  | 7.81
Casco aislante eléctricamente hasta 1000V fabricado en PE. Atalaje plástico 6 puntos de anclaje y regulación manual por rueda dentada. Temperatura de trabajo: -10 °C / + 50 °C. Color blanco. Ref. lp-00017568.
ma-lp-00017725 | Material | rollo | Cinta de señalización para obras; colores rojo y blanco (ancho 70 mm y longitud 200 m/rollo). Ref. lp-00017725 |  | 3.72
Cinta de señalización para obras; colores rojo y blanco (ancho 70 mm y longitud 200 m/rollo). Ref. lp-00017725
ma-lp-00018203 | Material | pza | Gafa de protección con montura de vinilo flexible modelo 539 de CLIMAX. Ref. lp-00018203 |  | 3.61
Gafa de protección con montura de vinilo flexible Modelo 539 de CLIMAX y ocular en acetato antiempañante (clase óptica 1). Sin ventilación. Indicada para la protección contra electricidad estática y aparatos y sistemas de protección para uso en atmósferas potencialmente explosivas. Ref. lp-00018203.
ma-lp-00018836 | Material | und | Cartel mural para obra de CLIMAX (700x1000 mm/cartel). Ref. lp-00018836 |  | 13.46
Señal especial para obra serigrafiada sobre plancha de PVC blanco de 0,6 mm de espesor nominal de medida 700x1000 mm. Ref. lp-00018836.
ma-lp-00019465 | Material | und | Puntal metálico telescópico P3N; 3 m Ø 48x1,6 / Ø 40x1,6 Ref. lp-00019465 |  | 21.5
Puntal telescópico P3N con rosca protegida con tuerca de diámetro 60 mm. Casquillo roscado de diámetro 55 mm. Asas de la tuerca rectangulares en redondo macizo de diámetro 11 mm. Arandelas galvanizadas de diámetro 60 mm. Pasador macizo de diámetro 10 mm. Longitud de 3 m. Capacidad máxima de carga 631 kg. Altura mínima = 1,75 m; Altura máxima 3,1 m. Diámetro tubo exterior 48 mm; Diámetro tubo interior 40 mm. Ref. lp-00019465
ma-lp-00019466 | Material | und | Puntal metálico telescópico P4N; 4 m Ø 48x2 / Ø 40x2 Ref. lp-00019466 |  | 28.5
Puntal metálico telescópico P4N; 4 m Ø 48x2 / Ø 40x2 Ref. lp-00019466
ma-lp-00019694 | Material | pza | Cartel de advertencia Riesgo Eléctrico de CLIMAX (220x300 mm/pza). Ref. lp-00019694 |  | 3.1
Señal de advertencia de riesgo eléctrico serigrafiada sobre plancha de PVC blanco de 0,6 mm de espesor nominal de medida 220x300 mm. Ref. lp-00019694.
ma-lp-00019695 | Material | pza | Cartel de advertencia Carga Suspendida de CLIMAX (220x300 mm/pza). Ref. lp-00019695 |  | 3.1
Señal de advertencia de carga suspendida serigrafiada sobre plancha de PVC blanco de 0,6 mm de espesor nominal de medida 220x300 mm. Ref. lp-00019695.
ma-lp-00019699 | Material | pza | Cartel de advertencia Prohibido el Paso de CLIMAX (220x300 mm/pza). Ref. lp-00019699 |  | 3.1
Señal de prohibido el paso serigrafiada sobre plancha de PVC blanco de 0,6 mm de espesor nominal de medida 220x300 mm. Ref. lp-00019699.
ma-lp-00020205 | Material | und | Valla metálica 1 pie para obra de ALTRAD; color amarillo. Ref. lp-00020205 |  | 32.94
Valla móvil peatonal trasladable de color amarillo con estructura de tubo redondo y vértices curvos. Barrotes verticales de tubo redondo. Apoya sobre 1 pie. Indicada para la delimitación de accesos, estacionamientos, señalización de obstáculos y para la señalización de accesos o restricciones del tráfico rodado y de transeúntes. Medidas: 2,50x1 m. Peso: 14,5 kg. Ref. lp-00020205.
ma-lp-00020206 | Material | und | Valla Metálica Móvil para Obra de ALTRAD con apoyo sobre un pie; color blanco (2,50x1 m/und). Ref. lp-00020206 |  | 35.7
Valla móvil peatonal trasladable de color blanco con estructura de tubo redondo con vértices curvos. Barrotes verticales de tubo redondo. Apoya sobre 1 pie. Indicada para la delimitación de accesos, estacionamientos, señalización de obstáculos y para la señalización de accesos o restricciones del tráfico rodado y de transeúntes. Medidas: 2,50x1 m. Peso: 14,5 kg. Ref. lp-00020206
ma-lp-00112954 | Material | und | Malla para protección de fachadas verde/negro 6x20 m Ref.: lp-00112954 |  | 92.03
Malla compuesta de monofilamento de polietileno alta densidad con protección solar. Producida en sistema Raschel con facil colocación por su doble botonera lateral. Uso en fachadas para la protección de la caída de pequeños obejtos. Color verde/negro. Medidas: 6x20 m. Ref.: lp-00112954
ma-lp-00134426 | Material | und | Arnés anticaídas 21-C ATEX CLIMAX. Ref. lp-00134426 |  | 49.98
Arnés anticaídas modelo 21-C ATEX destinado a ser utilizado en zonas clasificadas como zona 1 o zona 21, debido a la presencia de gases o vapores inflamables clasificados como IIA o IIB o polvos combustibles, y por tanto también en zonas clasificadas como zona 2 o zona 22. Dispone de dos puntos de enganche anticaídas, dorsal y frontal. Cintas de poliéster de 45 mm. Incorpora perneras acolchadas, espaldera reforzada y hebillas de rápida actuación. Dos aros portamateriales. Ref. lp-00134426.
ma-lp-00145530 | Material | pack | Caballete/Borriqueta plegable JUNIOR de STANLEY (2 pzas/pack). Ref. lp-00145530 |  | 30.77
Ligero, fácil de uso y de llevar. Plegable y compacto, ideal para almacenar. Ranura en forma de V. Patas de caucho antideslizantes, para un apoyo total y robusto. Bandeja, espacio de almacenamiento útil. Medidas: 58,1x81,8x12,6 cm. Capacidad máxima de carga de 362 kg. Ref. lp-00145530.
ma-lp-00461515 | Material | und | Escalera tijera de aluminio STEPPY 3 tramos de TENDO (h trabajo = 2,68 m). Ref. lp-00461515 |  | 42
Escalera tijera de aluminio STEPPY 3 tramos de TENDO (h trabajo = 2,68 m). Ref. lp-00461515. Escalera para uso moderado; especialmente indicado para las necesidades diarias. Taburete de aluminio con peldaños antideslizantes de ancho 80 mm. Bloqueo de seguridad. Taco envolvente antideslizante. La abertura está asegurada por un alambre de acero plegable. Número de peldaños: 3 (la plataforma se cuenta como peldaño). Altura de la escalera plegada: 77 cm. Máxima altura de trabajo: 2,68 m. Ancho de los peldaños: 0,43 m. Carga máxima: 150 kg. Peso: 2,3 kg. Norma EN131.
ma-lp-00533781 | Material | rollo | Manguera técnica industrial CRISTALLO EXTRA 10 mm (50 m/rollo). Ref. lp-00533781 |  | 26.68
Manguera para la conducción de líquidos alimentarios que no están bajo presión. Tubo flexible de PVC. Composición sin Ftalatos. Soporta temperaturas máximas de +60ºC y mínimas de -20ºC. Ref. lp-00533781.
ma-lp-00533782 | Material | rollo | Manguera técnica industrial CRISTALLO EXTRA 12 mm (50 m/rollo). Ref. lp-00533782 |  | 37.28
Manguera para la conducción de líquidos alimentarios que no están bajo presión. Tubo flexible de PVC. Composición sin Ftalatos. Soporta temperaturas máximas de +60ºC y mínimas de -20ºC. Ref. lp-00533782.
ma-lp-00533783 | Material | rollo | Manguera técnica industrial CRISTALLO EXTRA 15 mm (50 m/rollo). Ref. lp-00533783 |  | 41.94
Manguera para la conducción de líquidos alimentarios que no están bajo presión. Tubo flexible de PVC. Composición sin Ftalatos. Soporta temperaturas máximas de +60ºC y mínimas de -20ºC. Ref. lp-00533783.
ma-lp-00535305 | Material | und | Toldo multiusos PROTEX; 2x3 m Ref. lp-00535305 |  | 6.32
Toldo multiusos para protección fabricado en rafia de polietileno con refuerzo y ojales para su sujección. 100% impermeable. 80g/m2. Medidas: 2x3 m. Ref. lp-00535305
ma-lp-00556967 | Material | und | Escalera multiposición de aluminio 4x4 BIGMAT de LITAN (h = 3,83 m). Ref. lp-00556967 |  | 119
Escalera aluminio BIGMAT multiposición 4x4 con tacos antideslizantes. Altura 3,83 m. Ref. lp-00556967.
ma-lp-00557162 | Material | und | Cono de señalización (2 pzas de 75 cm/und). Ref. lp-00557162 |  | 12.12
Cono de señalización (2 pzas de 75 cm/und). Ref. lp-00557162
ma-lp-00559279 | Material | par | Botas de seguridad TERRA S1PO SRC T41; color marrón. Ref. lp-00559279 |  | 23.06
Bota seguridad S1P. Piel serraje y cordura transpirable. Piso de poliuretano doble densidad. Puntera y planitlla de acero. Ref. lp-00559279.
ma-lp-00559942 | Material | und | Andamio móvil 1,8 metros (h plataforma = 90 cm). Ref. lp-00559942 |  | 172
Andamio móvil 1,8 metros (h plataforma = 90 cm). Ref. lp-00559942
ma-lp-00560264 | Material | par | Par de guantes de poliéster recubrimiento nitrilo estanco T8 de BIGMAT. Ref. lp-00560264 |  | 1
Par de Guantes de poliéster recubrimiento nitrilo estanco T8 de BIGMAT, recomendado para: embaldosado, alicatado de suelos y paredes, demolición y retirada de azulejos, preparación de soporte y montajes ligeros. Ref. lp-00560264.
ma-lp-00564420 | Material | par | Par de guantes serraje reforzado. Ref. lp-00564420 |  | 3.2
Guante americano serraje reforzado talla única. Protección a cortes y abrasión. Indicado para manipular chapa, madera, ferrallas, etc. Ref. lp-00564420.
ma-lp-00566614 | Material | toldo | Toldo Multiusos BIGMAT para sujeción y protección a la lluvia; color azul (3x4 m/toldo). Ref. lp-00566614 |  | 7.98
Toldo impermeable fabricado con rafia tejida y plastificada por ambos lados con refuerzo en todo su perímetro y con ojales de aluminio cada metro de distancia para facilitar la sujeción. 1 año de resistencia a UV. Ideal para cubrir y proteger de la lluvia. Ref. lp-00566614.
ma-lp-00566616 | Material | toldo | Toldo Multiusos BIGMAT para sujeción y protección a la lluvia; color azul (4x6 m/toldo). Ref. lp-00566616 |  | 17.18
Toldo impermeable fabricado con rafia tejida y plastificada por ambos lados con refuerzo en todo su perímetro y con ojales de aluminio cada metro de distancia para facilitar la sujeción. 1 año de resistencia a UV. Ideal para cubrir y proteger de la lluvia. Ref. lp-00566616.
ma-lp-00566617 | Material | toldo | Toldo Multiusos BIGMAT para sujeción y protección a la lluvia; color azul (6x10 m/toldo). Ref. lp-00566617 |  | 36.98
Toldo impermeable fabricado con rafia tejida y plastificada por ambos lados con refuerzo en todo su perímetro y con ojales de aluminio cada metro de distancia para facilitar la sujeción. 1 año de resistencia a UV. Ideal para cubrir y proteger de la lluvia. Ref. lp-00566617.
ma-macoglass-MALGRAPA03 | Material | paquete | Grapas de sujeción para mallas de ocultación; color verde (100 pzas/paquete). Ref. macoglass-MALGRAPA03 |  | 20
Especialmente diseñada para mallas de ocultación, pues al ser de color verde es más estética y se integra mejor con la malla. Permite su uso junto con cables de acero. Composición: poliamida y anti U.V. Medida:50×50 mm. La unión de las dos piezas se realiza mediante presión. Distancia recomendada entre conectores: 40-50 cm. Ref. macoglass-MALGRAPA03.
ma-macoglass-MALL000002.100 | Material | rollo | Malla de ocultación 80% Raschel; color verde (2x50 m/rollo). Ref. macoglass- MALL000002.100 |  | 130
Malla de ocultación Raschel del 80% para preservar la intimidad en espacios exteriores tales como patios, jardines, parcelas, etc. Permite el paso del viento y no se deshilacha, al estar fabricada mediante sistema Raschel de tejido. Se emplea también en balcones para impedir la caída accidental de objetos. Colores: Verde oscuro/brezo/antracita (antracita solo en 2 metros de ancho). Ref. macoglass-MALL000002.100.
UTENSILIOS.DE.OBRA
VENTILACION.Y.HUMOS | Capítulo |  | MATERIALES RELACIONADOS CON VENTILACIÓN Y HUMOS
ma-bauhaus-24040732 | Material | pza | Tubo redondo para extracción de humos en aluminio lacado blanco 125 mm (1 m/pza). Ref. bauhaus-24040732 |  | 17.3
El tubo de aluminio permite realizar la instalación de salida de gases de cualquier calentador o caldera atmosférica. Está fabricado con aluminio lacado en epoxi blanco, por lo que resistente a golpes sin desconchamiento. Además, soporta temperaturas de trabajo de hasta 220° C y es cortable con sierra o disco, facilitando cualquier instalación. Está disponible en varias longitudes y diámetros para adaptarse a cualquier necesidad. Ref. bauhaus-24040732.
ma-bm-10137876 | Material | pza | Tubo redondo 120 mm PVC ignifugo y autoextinguible (1,5 m/pza). Ref. bm-10137876 |  | 8.68
Tubo rígido circular fabricado con material ignifugo y autoextinguible, soporta temperaturas de trabajo de hasta 80ºC. pared interior lisa que reduce las pérdidas de carga. mayor rendimiento que los tradicionales conductos flexibles. montaje rápido y sencillo mediante ensamblaje macho hembra. solo 55mm de altura que permite su paso por falso techo. adaptable a todo tipo de entornos. dispone de sistemas de fijación rectangulares y circulares. fiable sin riesgo de deterioro por humedad. Ref. bm-10137876.
ma-bm-10147795 | Material | pza | Rosetón vitrificado para la evacuación de humos 150 mm. Ref. bm-10147795 |  | 4.92
Rosetón vitrificado para la evacuación de humos de estufas de leña, inserts y hogares. Diámetro: 150 mm. Ref. bm-10147795.
ma-bm-10240433 | Material | pza | Sombrerete vitrificado para evacuación de humos 150 mm. Ref. bm-10240433 |  | 7.89
Deflector vitrificado para la evacuación de humos de estufas de leña, inserts y hogares. Diámetro: 150 mm. Ref. bm-10240433.
ma-bm-10317020 | Material | pza | Rosetón vitrificado para la evacuación de humos 200 mm. Ref. bm-10317020 |  | 6.82
Rosetón vitrificado para la evacuación de humos de estufas de leña, inserts y hogares. Diámetro: 200 mm. Ref. bm-10317020.
ma-bm-10317034 | Material | pza | Sombrerete vitrificado para evacuación de humos 150 mm. Ref. bm-10317034 |  | 15.74
Deflector vitrificado para la evacuación de humos de estufas de leña, inserts y hogares. Diámetro: 200 mm. Ref. bm-10317034.
ma-centralbiomasa-2500336 | Material | pza | Sombrerete antilluvia para tubo modular doble pared acero inoxidable 250 mm AISI 304/304 de SCHÜTZ o ROS TUBOS. Ref. centralbiomasa-2500336 |  | 59.84
Sombrero antilluvia para tubo modular doble pared acero inoxidable 250 mm AISI 304/304 de SCHÜTZ o ROS TUBOS. Ref. centralbiomasa-2500336
ma-centralbiomasa-2700265 | Material | pza | Codo 45º para tubo doble pared AISI 304/304 acero inoxidable 200 mm de SCHÜTZ o ROS TUBOS. Ref. centralbiomasa-2700265 |  | 56.04
Los productos ROS TUBERÍAS/SCHÜTZ AISI 316/304 y AISI 304/304 de Doble Pared son para Salidas de Humos para Calderas de Combustibles sólidos o de Biomasa (Pellets, Leña, Huesos de Aceituna...). Válidos para Exterior o para sitios donde el calor de la Salida de Humos puede ocasionar incendios.Salidas de Humo también válidas para otro tipo de combustibles como el Gasoil o Gas, pero recomendamos otro más económico AISI 304. Ref. centralbiomasa-2700265. SALIDA DE HUMOS DE ROS TUBOS/SCHÜTZ AISI 316/304: • Todos los productos de SCHÜTZ o ROS TUBOS son solo compatibles entre ellos. Ninguna otra marca de Tubos es compatible entre sí. • Los diámetros hacen referencia al Ø Interior, nunca al exterior. • Todos los productos SCHÜTZ / ROS TUBOS están fabricados en Acero Inoxidable. • Los elementos de Doble Pared, tienen un Ø Exterior 50 mm más que el Ø Interior, por ejemplo: para diámetros interiores de 80 mm el diámetro exterior es de 130 mm.; para diámetros interiores de 150 mm el diámetro exterior es de 200 mm. PARA TENER EN CUENTA AL COMPRAR ABRAZADERAS. • Abrazadera de unión incluida en todas las piezas. • En los diámetros Ø80 y Ø100 tienen Junta incluida.
ma-centralbiomasa-2700274 | Material | pza | Tubo doble pared AISI 304/304 acero inoxidable 200 mm de SCHÜTZ o ROS TUBOS (500 mm/pza). Ref. centralbiomasa-2700274 |  | 45.52
Los productos ROS TUBERÍAS/SCHÜTZ AISI 316/304 y AISI 304/304 de Doble Pared son para Salidas de Humos para Calderas de Combustibles sólidos o de Biomasa (Pellets, Leña, Huesos de Aceituna...). Válidos para Exterior o para sitios donde el calor de la Salida de Humos puede ocasionar incendios.Salidas de Humo también válidas para otro tipo de combustibles como el Gasoil o Gas, pero recomendamos otro más económico AISI 304. Ref. centralbiomasa-2700274. SALIDA DE HUMOS DE ROS TUBOS/SCHÜTZ AISI 316/304: • Todos los productos de SCHÜTZ o ROS TUBOS son solo compatibles entre ellos. Ninguna otra marca de Tubos es compatible entre sí. • Los diámetros hacen referencia al Ø Interior, nunca al exterior. • Todos los productos SCHÜTZ / ROS TUBOS están fabricados en Acero Inoxidable. • Los elementos de Doble Pared, tienen un Ø Exterior 50 mm más que el Ø Interior, por ejemplo: para diámetros interiores de 80 mm el diámetro exterior es de 130 mm.; para diámetros interiores de 150 mm el diámetro exterior es de 200 mm. PARA TENER EN CUENTA AL COMPRAR ABRAZADERAS. • Abrazadera de unión incluida en todas las piezas. • En los diámetros Ø80 y Ø100 tienen Junta incluida.
ma-centralbiomasa-2700275 | Material | pza | Tubo doble pared AISI 304/304 acero inoxidable 200 mm de SCHÜTZ o ROS TUBOS (1000 mm/pza). Ref. centralbiomasa-2700275 |  | 76.27
Los productos ROS TUBERÍAS/SCHÜTZ AISI 316/304 y AISI 304/304 de Doble Pared son para Salidas de Humos para Calderas de Combustibles sólidos o de Biomasa (Pellets, Leña, Huesos de Aceituna...). Válidos para Exterior o para sitios donde el calor de la Salida de Humos puede ocasionar incendios.Salidas de Humo también válidas para otro tipo de combustibles como el Gasoil o Gas, pero recomendamos otro más económico AISI 304. Ref. centralbiomasa-2700275. SALIDA DE HUMOS DE ROS TUBOS/SCHÜTZ AISI 316/304: • Todos los productos de SCHÜTZ o ROS TUBOS son solo compatibles entre ellos. Ninguna otra marca de Tubos es compatible entre sí. • Los diámetros hacen referencia al Ø Interior, nunca al exterior. • Todos los productos SCHÜTZ / ROS TUBOS están fabricados en Acero Inoxidable. • Los elementos de Doble Pared, tienen un Ø Exterior 50 mm más que el Ø Interior, por ejemplo: para diámetros interiores de 80 mm el diámetro exterior es de 130 mm.; para diámetros interiores de 150 mm el diámetro exterior es de 200 mm. PARA TENER EN CUENTA AL COMPRAR ABRAZADERAS. • Abrazadera de unión incluida en todas las piezas. • En los diámetros Ø80 y Ø100 tienen Junta incluida.
ma-centralbiomasa-2700277 | Material | pza | Sombrero antilluvia para tubo modular doble pared acero inoxidable 200 mm AISI 304/304 de SCHÜTZ o ROS TUBOS. Ref. centralbiomasa-2700277 |  | 47.89
Sombrero antilluvia para tubo modular doble pared acero inoxidable 200 mm AISI 304/304 de SCHÜTZ o ROS TUBOS. Ref. centralbiomasa-2700277
ma-centralbiomasa-2700325 | Material | pza | Codo 45º para tubo doble pared AISI 304/304 acero inoxidable 250 mm de SCHÜTZ o ROS TUBOS. Ref. centralbiomasa-2700325 |  | 69.3
Los productos ROS TUBERÍAS/SCHÜTZ AISI 316/304 y AISI 304/304 de Doble Pared son para Salidas de Humos para Calderas de Combustibles sólidos o de Biomasa (Pellets, Leña, Huesos de Aceituna...). Válidos para Exterior o para sitios donde el calor de la Salida de Humos puede ocasionar incendios.Salidas de Humo también válidas para otro tipo de combustibles como el Gasoil o Gas, pero recomendamos otro más económico AISI 304. Ref. centralbiomasa-2700325. SALIDA DE HUMOS DE ROS TUBOS/SCHÜTZ AISI 316/304: • Todos los productos de SCHÜTZ o ROS TUBOS son solo compatibles entre ellos. Ninguna otra marca de Tubos es compatible entre sí. • Los diámetros hacen referencia al Ø Interior, nunca al exterior. • Todos los productos SCHÜTZ / ROS TUBOS están fabricados en Acero Inoxidable. • Los elementos de Doble Pared, tienen un Ø Exterior 50 mm más que el Ø Interior, por ejemplo: para diámetros interiores de 80 mm el diámetro exterior es de 130 mm.; para diámetros interiores de 150 mm el diámetro exterior es de 200 mm. PARA TENER EN CUENTA AL COMPRAR ABRAZADERAS. • Abrazadera de unión incluida en todas las piezas. • En los diámetros Ø80 y Ø100 tienen Junta incluida.
ma-centralbiomasa-2700334 | Material | pza | Tubo doble pared AISI 304/304 acero inoxidable 250 mm de SCHÜTZ o ROS TUBOS (1000 mm/pza). Ref. centralbiomasa-2700334 |  | 106.97
Los productos ROS TUBERÍAS/SCHÜTZ AISI 316/304 y AISI 304/304 de Doble Pared son para Salidas de Humos para Calderas de Combustibles sólidos o de Biomasa (Pellets, Leña, Huesos de Aceituna...). Válidos para Exterior o para sitios donde el calor de la Salida de Humos puede ocasionar incendios.Salidas de Humo también válidas para otro tipo de combustibles como el Gasoil o Gas, pero recomendamos otro más económico AISI 304. Ref. centralbiomasa-2700334. SALIDA DE HUMOS DE ROS TUBOS/SCHÜTZ AISI 316/304: • Todos los productos de SCHÜTZ o ROS TUBOS son solo compatibles entre ellos. Ninguna otra marca de Tubos es compatible entre sí. • Los diámetros hacen referencia al Ø Interior, nunca al exterior. • Todos los productos SCHÜTZ / ROS TUBOS están fabricados en Acero Inoxidable. • Los elementos de Doble Pared, tienen un Ø Exterior 50 mm más que el Ø Interior, por ejemplo: para diámetros interiores de 80 mm el diámetro exterior es de 130 mm.; para diámetros interiores de 150 mm el diámetro exterior es de 200 mm. PARA TENER EN CUENTA AL COMPRAR ABRAZADERAS. • Abrazadera de unión incluida en todas las piezas. • En los diámetros Ø80 y Ø100 tienen Junta incluida.
ma-centralbiomasa-2700336 | Material | pza | Sombrero antilluvia para tubo modular doble pared acero inoxidable 250 mm AISI 304/304 de SCHÜTZ o ROS TUBOS. Ref. centralbiomasa-2700336 |  | 59.84
Sombrero antilluvia para tubo modular doble pared acero inoxidable 250 mm AISI 304/304 de SCHÜTZ o ROS TUBOS. Ref. centralbiomasa-2700336
ma-centralbiomasa-2700875 | Material | pza | Sombrero giratorio de tubo modular doble pared acero inoxidable 200 mm AISI 304/304 de SCHÜTZ o ROS TUBOS. Ref. centralbiomasa-2700875 |  | 214.14
Sombrero giratorio de tubo modular doble pared acero inoxidable 200 mm AISI 304/304 de SCHÜTZ o ROS TUBOS. Ref. centralbiomasa-2700875
ma-centralbiomasa-2700887 | Material | pza | Sombrero giratorio de tubo modular doble pared acero inoxidable 250 mm AISI 304/304 de SCHÜTZ o ROS TUBOS. Ref. centralbiomasa-2700887 |  | 235.38
Sombrero giratorio de tubo modular doble pared acero inoxidable 250 mm AISI 304/304 de SCHÜTZ o ROS TUBOS. Ref. centralbiomasa-2700887
ma-centralbiomasa-4011636 | Material | pza | Tubo doble pared AISI 304/304 acero inoxidable 250 mm de SCHÜTZ o ROS TUBOS (500 mm/pza). Ref. centralbiomasa-2700333 |  | 59.72
Los productos ROS TUBERÍAS/SCHÜTZ AISI 316/304 y AISI 304/304 de Doble Pared son para Salidas de Humos para Calderas de Combustibles sólidos o de Biomasa (Pellets, Leña, Huesos de Aceituna...). Válidos para Exterior o para sitios donde el calor de la Salida de Humos puede ocasionar incendios.Salidas de Humo también válidas para otro tipo de combustibles como el Gasoil o Gas, pero recomendamos otro más económico AISI 304. Ref. centralbiomasa-2700333. SALIDA DE HUMOS DE ROS TUBOS/SCHÜTZ AISI 316/304: • Todos los productos de SCHÜTZ o ROS TUBOS son solo compatibles entre ellos. Ninguna otra marca de Tubos es compatible entre sí. • Los diámetros hacen referencia al Ø Interior, nunca al exterior. • Todos los productos SCHÜTZ / ROS TUBOS están fabricados en Acero Inoxidable. • Los elementos de Doble Pared, tienen un Ø Exterior 50 mm más que el Ø Interior, por ejemplo: para diámetros interiores de 80 mm el diámetro exterior es de 130 mm.; para diámetros interiores de 150 mm el diámetro exterior es de 200 mm. PARA TENER EN CUENTA AL COMPRAR ABRAZADERAS. • Abrazadera de unión incluida en todas las piezas. • En los diámetros Ø80 y Ø100 tienen Junta incluida.
ma-centralbiomasa-4015940 | Material | pza | Tapa purga para tubo doble pared AISI 316/304 acero inoxidable 200 mm de SCHÜTZ o ROS TUBOS. Ref. centralbiomasa-4015940 |  | 35.42
Los productos ROS TUBERÍAS/SCHÜTZ AISI 316/304 y AISI 304/304 de Doble Pared son para Salidas de Humos para Calderas de Combustibles sólidos o de Biomasa (Pellets, Leña, Huesos de Aceituna...). Válidos para Exterior o para sitios donde el calor de la Salida de Humos puede ocasionar incendios.Salidas de Humo también válidas para otro tipo de combustibles como el Gasoil o Gas, pero recomendamos otro más económico AISI 304. Ref. centralbiomasa-4015940. SALIDA DE HUMOS DE ROS TUBOS/SCHÜTZ AISI 316/304: • Todos los productos de SCHÜTZ o ROS TUBOS son solo compatibles entre ellos. Ninguna otra marca de Tubos es compatible entre sí. • Los diámetros hacen referencia al Ø Interior, nunca al exterior. • Todos los productos SCHÜTZ / ROS TUBOS están fabricados en Acero Inoxidable. • Los elementos de Doble Pared, tienen un Ø Exterior 50 mm más que el Ø Interior, por ejemplo: para diámetros interiores de 80 mm el diámetro exterior es de 130 mm.; para diámetros interiores de 150 mm el diámetro exterior es de 200 mm. PARA TENER EN CUENTA AL COMPRAR ABRAZADERAS. • Abrazadera de unión incluida en todas las piezas. • En los diámetros Ø80 y Ø100 tienen Junta incluida.
ma-centralbiomasa-4015941 | Material | pza | Tapa purga para tubo doble pared AISI 316/304 acero inoxidable 250 mm de SCHÜTZ o ROS TUBOS. Ref. centralbiomasa-4015941 |  | 43.46
Los productos ROS TUBERÍAS/SCHÜTZ AISI 316/304 y AISI 304/304 de Doble Pared son para Salidas de Humos para Calderas de Combustibles sólidos o de Biomasa (Pellets, Leña, Huesos de Aceituna...). Válidos para Exterior o para sitios donde el calor de la Salida de Humos puede ocasionar incendios.Salidas de Humo también válidas para otro tipo de combustibles como el Gasoil o Gas, pero recomendamos otro más económico AISI 304. Ref. centralbiomasa-4015941. SALIDA DE HUMOS DE ROS TUBOS/SCHÜTZ AISI 316/304: • Todos los productos de SCHÜTZ o ROS TUBOS son solo compatibles entre ellos. Ninguna otra marca de Tubos es compatible entre sí. • Los diámetros hacen referencia al Ø Interior, nunca al exterior. • Todos los productos SCHÜTZ / ROS TUBOS están fabricados en Acero Inoxidable. • Los elementos de Doble Pared, tienen un Ø Exterior 50 mm más que el Ø Interior, por ejemplo: para diámetros interiores de 80 mm el diámetro exterior es de 130 mm.; para diámetros interiores de 150 mm el diámetro exterior es de 200 mm. PARA TENER EN CUENTA AL COMPRAR ABRAZADERAS. • Abrazadera de unión incluida en todas las piezas. • En los diámetros Ø80 y Ø100 tienen Junta incluida.
ma-centralbiomasa-4021805 | Material | pza | Te 90º para tubo doble pared AISI 304/304 acero inoxidable 200 mm de SCHÜTZ o ROS TUBOS. Ref. centralbiomasa-4021805 |  | 82.03
Los productos ROS TUBERÍAS/SCHÜTZ AISI 316/304 y AISI 304/304 de Doble Pared son para Salidas de Humos para Calderas de Combustibles sólidos o de Biomasa (Pellets, Leña, Huesos de Aceituna...). Válidos para Exterior o para sitios donde el calor de la Salida de Humos puede ocasionar incendios.Salidas de Humo también válidas para otro tipo de combustibles como el Gasoil o Gas, pero recomendamos otro más económico AISI 304. Ref. centralbiomasa-4021805. SALIDA DE HUMOS DE ROS TUBOS/SCHÜTZ AISI 316/304: • Todos los productos de SCHÜTZ o ROS TUBOS son solo compatibles entre ellos. Ninguna otra marca de Tubos es compatible entre sí. • Los diámetros hacen referencia al Ø Interior, nunca al exterior. • Todos los productos SCHÜTZ / ROS TUBOS están fabricados en Acero Inoxidable. • Los elementos de Doble Pared, tienen un Ø Exterior 50 mm más que el Ø Interior, por ejemplo: para diámetros interiores de 80 mm el diámetro exterior es de 130 mm.; para diámetros interiores de 150 mm el diámetro exterior es de 200 mm. PARA TENER EN CUENTA AL COMPRAR ABRAZADERAS. • Abrazadera de unión incluida en todas las piezas. • En los diámetros Ø80 y Ø100 tienen Junta incluida.
ma-centralbiomasa-4021807 | Material | pza | Te 90º para tubo doble pared AISI 304/304 acero inoxidable 250 mm de SCHÜTZ o ROS TUBOS. Ref. centralbiomasa-4021807 |  | 110.3
Los productos ROS TUBERÍAS/SCHÜTZ AISI 316/304 y AISI 304/304 de Doble Pared son para Salidas de Humos para Calderas de Combustibles sólidos o de Biomasa (Pellets, Leña, Huesos de Aceituna...). Válidos para Exterior o para sitios donde el calor de la Salida de Humos puede ocasionar incendios.Salidas de Humo también válidas para otro tipo de combustibles como el Gasoil o Gas, pero recomendamos otro más económico AISI 304. Ref. centralbiomasa-4021807. SALIDA DE HUMOS DE ROS TUBOS/SCHÜTZ AISI 316/304: • Todos los productos de SCHÜTZ o ROS TUBOS son solo compatibles entre ellos. Ninguna otra marca de Tubos es compatible entre sí. • Los diámetros hacen referencia al Ø Interior, nunca al exterior. • Todos los productos SCHÜTZ / ROS TUBOS están fabricados en Acero Inoxidable. • Los elementos de Doble Pared, tienen un Ø Exterior 50 mm más que el Ø Interior, por ejemplo: para diámetros interiores de 80 mm el diámetro exterior es de 130 mm.; para diámetros interiores de 150 mm el diámetro exterior es de 200 mm. PARA TENER EN CUENTA AL COMPRAR ABRAZADERAS. • Abrazadera de unión incluida en todas las piezas. • En los diámetros Ø80 y Ø100 tienen Junta incluida.
ma-hostelbar-Z025CA01003 | Material | m | Tubo helicoidal galvanizado 125 mm x e = 0,5 mm para salida de humos de MUNDOFAN (1 m/pza). Ref. hostelbar-Z025CA01003 |  | 15
Tubo helicoidal galvanizado 125 mm x e = 0,5 mm para salida de humos de MUNDOFAN (1 m/pza). Ref. hostelbar-Z025CA01003
ma-hostelbar-Z025CA01008 | Material | m | Tubo helicoidal galvanizado 250 mm x e = 0,5 mm para salida de humos de MUNDOFAN (1 m/pza). Ref. hostelbar-Z025CA01008 |  | 31
Tubo helicoidal galvanizado 250 mm x e = 0,5 mm para salida de humos de MUNDOFAN (1 m/pza). Ref. hostelbar-Z025CA01008
ma-hostelbar-Z025CA01072 | Material | pza | Manguito de unión M-M acero galvanizado 125 mm para salida de humos de MUNDOFAN. Ref. hostelbar-Z025CA01072 |  | 5
Manguito de unión M-M acero galvanizado 125 mm para salida de humos de MUNDOFAN. Ref. hostelbar-Z025CA01072
ma-hostelbar-Z025CA01075 | Material | pza | Manguito de unión M-M acero galvanizado 250 mm para salida de humos de MUNDOFAN. Ref. hostelbar-Z025CA01075 |  | 6
Manguito de unión M-M acero galvanizado 250 mm para salida de humos de MUNDOFAN. Ref. hostelbar-Z025CA01075
ma-hostelbar-Z025CA01281 | Material | pza | Abrazadera con tuerca de acero galvanizado 125 mm de MUNDOFAN. Ref. hostelbar-Z025CA01281 |  | 4
Abrazadera con tuerca de acero galvanizado 125 mm de MUNDOFAN. Ref. hostelbar-Z025CA01281
ma-hostelbar-Z025CA01286 | Material | pza | Abrazadera con tuerca de acero galvanizado 250 mm de MUNDOFAN. Ref. hostelbar-Z025CA01286 |  | 7
Abrazadera con tuerca de acero galvanizado 250 mm de MUNDOFAN. Ref. hostelbar-Z025CA01286
ma-hostelbar-Z025CA01337 | Material | pza | Sombrerete chino en acero galvanizado 125 mm para salida de humos de MUNDOFAN. Ref. hostelbar-Z025CA01337 |  | 29
Sombrerete chino en acero galvanizado 125 mm para salida de humos de MUNDOFAN. Ref. hostelbar-Z025CA01337
ma-hostelbar-Z025CA01342 | Material | pza | Sombrerete chino en acero galvanizado 250 mm para salida de humos de MUNDOFAN. Ref. hostelbar-Z025CA01342 |  | 46
Sombrerete chino en acero galvanizado 250 mm para salida de humos de MUNDOFAN. Ref. hostelbar-Z025CA01342
ma-hostelbar-Z025CA01453 | Material | pza | Codo 45º en acero galvanizado 125 mm para salida de humos de MUNDOFAN. Ref. hostelbar-Z025CA014532 |  | 12
Codo 45º en acero galvanizado 125 mm para salida de humos de MUNDOFAN. Ref. hostelbar-Z025CA014532
ma-hostelbar-Z025CA01458 | Material | pza | Codo 45º en acero galvanizado 250 mm para salida de humos de MUNDOFAN. Ref. hostelbar-Z025CA01458 |  | 23
Codo 45º en acero galvanizado 250 mm para salida de humos de MUNDOFAN. Ref. hostelbar-Z025CA01458
ma-hostelbar-Z025CA01523 | Material | pza | Codo 90º en acero galvanizado 125 mm para salida de humos de MUNDOFAN. Ref. hostelbar-Z025CA01523 |  | 18
Codo 90º en acero galvanizado 125 mm para salida de humos de MUNDOFAN. Ref. hostelbar-Z025CA01523
ma-hostelbar-Z025CA01528 | Material | pza | Codo 90º en acero galvanizado 250 mm para salida de humos de MUNDOFAN. Ref. hostelbar-Z025CA01528 |  | 44
Codo 90º en acero galvanizado 250 mm para salida de humos de MUNDOFAN. Ref. hostelbar-Z025CA01528
ma-hostelbar-Z025CA01563 | Material | pza | Te Simple 45º en acero galvanizado 125 mm para salida de humos de MUNDOFAN. Ref. hostelbar-Z025CA01563 |  | 30
Te Simple 45º en acero galvanizado 125 mm para salida de humos de MUNDOFAN. Ref. hostelbar-Z025CA01563
ma-hostelbar-Z025CA01569 | Material | pza | Te Simple 45º en acero galvanizado 250 mm para salida de humos de MUNDOFAN. Ref. hostelbar-Z025CA01569 |  | 71
Te Simple 45º en acero galvanizado 250 mm para salida de humos de MUNDOFAN. Ref. hostelbar-Z025CA01569
ma-hostelbar-Z025CA01603 | Material | pza | Te Simple 90º en acero galvanizado 125 mm para salida de humos de MUNDOFAN. Ref. hostelbar-Z025CA01603 |  | 30
Te Simple 90º en acero galvanizado 125 mm para salida de humos de MUNDOFAN. Ref. hostelbar-Z025CA01603
ma-hostelbar-Z025CA01609 | Material | pza | Te Simple 90º en acero galvanizado 250 mm para salida de humos de MUNDOFAN. Ref. hostelbar-Z025CA01609 |  | 71
Te Simple 90º en acero galvanizado 250 mm para salida de humos de MUNDOFAN. Ref. hostelbar-Z025CA01609
ma-lm-14668906 | Material | pza | Abrazadera para tubo de simple pared en acero inoxidable con bisagra 200 mm de DINAK Ref. lm-14668906 |  | 10.98
Abrazadera de acero inoxidable, sin aislar de simple capa para estufas o calderas de pellet o leña. Temperatura de utilización hasta 600ºC. Medidas: 200 mm de diámetro, 0.8 mm de espesor. Ref. lm-14668906.
ma-lm-18738636 | Material | pza | Tubo de simple pared en acero inoxidable 200 mm de DINAK (930 mm/pza). Ref. lm-18738636 |  | 47.1
Módulo recto L= 930 mm de acero inoxidable sin aislar de simple pared, ideal para estufas o calderas de gas. Temperatura de utilización hasta 250 ºC. Medidas 221 x 996 x 221 mm (ancho x alto x fondo). Ref. lm-18738636.
ma-lm-18738762 | Material | pza | Codo 45º para tubo de simple pared en acero inoxidable 200 mm de DINAK (930 mm/pza). Ref. lm-18738762 |  | 37.18
Codo de 45 grados de acero inoxidable sin aislar de simple pared, ideal para estufas o calderas de gas. Temperatura de utilización hasta 250 ºC. Medidas: 200 mm de diámetro, 0.4 mm de espesor. Ref. lm-18738762.
ma-lm-18738846 | Material | pza | Sombrerete/deflector plano para simple pared en acero inoxidable 200 mm de DINAK. Ref. lm-18738846 |  | 52.88
Sombrerete plano de acero inoxidable sin aislar de simple pared, ideal para estufas o calderas de gas. Temperatura de utilización hasta 250 ºC. Medidas: 200 mm de diámetro, 0.4 mm de espesor. Ref. lm-18738846.
ma-lm-18739014 | Material | pza | Embellecedor o rosetón de simple pared en acero inoxidable 200 mm de DINAK. Ref. lm-18739014 |  | 27.27
Placa de remate circular de acero inoxidable sin aislar de simple pared, ideal para estufas o calderas de gas. Temperatura de utilización hasta 250 ºC. Medidas: 200 mm de diámetro, 0.4 mm de espesor. Ref. lm-18739014.
ma-lm-18739084 | Material | pza | Abrazadera de unión para tubo de simple pared en acero inoxidable 200 mm de DINAK. Ref. lm-18739084 |  | 5.36
Abrazadera de unión de acero inoxidable sin aislar de simple pared, ideal para estufas o calderas de pellet. Temperatura de utilización hasta 250 ºC. Medidas: 200 mm de diámetro, 0.5 mm de espesor. Ref. lm-18739084.
ma-lm-19094110 | Material | pza | Manguito M-H para tubo de simple pared en acero inoxidable 200 mm de DINAK (430 mm/pza). Ref. lm-19094110 |  | 19
Módulo recto L= 430 mm de acero inoxidable sin aislar de simple pared, ideal para estufas o calderas de gas. Temperatura de utilización hasta 250 ºC. Medidas 221 x 996 x 221 mm (ancho x alto x fondo). Ref. lm-19094110.
ma-lm-19133793 | Material | pza | Codo 90º para tubo de simple pared en acero inoxidable 200 mm de DINAK. Ref. lm-19133793 |  | 42.14
Codo de 90 grados de acero inoxidable sin aislar de simple pared, ideal para estufas o calderas de gas. Temperatura de utilización hasta 250 ºC. Medidas 321 x 496 x 321 mm (ancho x alto x fondo). Ref. lm-19133793.
ma-lm-19211304 | Material | pza | Abrazadera/Fijo para tubo y taco de doble pared en acero inoxidable 200 mm de DINAK. Ref. lm-19211304 |  | 21.48
Anclaje regulable de 70-120 mm de acero inoxidable aislado de doble pared, ideal para estufas o calderas de leña. Temperatura de utilización hasta 600 ºC. Medidas 330 x 100 x 290 mm (ancho x alto x fondo). Ref. lm-19211304.
ma-lm-19347965 | Material | pza | Te/Derivación 90º para tubo de simple pared en acero inoxidable 200 mm de DINAK. Ref. lm-19347965 |  | 61.15
Te de 90º con entronque H de acero inoxidable sin aislar de simple pared, ideal para estufas o calderas de gas. Temperatura de utilización hasta 250 ºC. Medidas 496 x 376 x 496 mm (ancho x alto x fondo). Ref. lm-19347965.
ma-lm-19348343 | Material | pza | Colector de hollín para tubo de simple pared en acero inoxidable 200 mm de DINAK. Ref. lm-19348343 |  | 23.79
Colector de hollín con desagüe de acero inoxidable sin aislar de simple pared, ideal para estufas o calderas de gas. Temperatura de utilización hasta 250 ºC. Medidas 326 x 256 x 326 mm (ancho x alto x fondo). Ref. lm-19348343.
ma-lm-19349001 | Material | pza | Manguito para empalmar simple pared a doble pared en acero inoxidable 200 mm de DINAK (430 mm/pza). Ref. lm-19349001 |  | 35.53
Transformación sistema de simple pared a doble pared de acero inoxidable sin aislar de simple pared, ideal para estufas o calderas de gas. Temperatura de utilización hasta 250 ºC. Medidas 260 x 135 x 260 mm (ancho x alto x fondo). lm-19349001.
ma-lm-19349155 | Material | pza | Te/Derivación 45º para tubo de simple pared en acero inoxidable 200 mm de DINAK. Ref. lm-19349155 |  | 82.65
Te de 135º para aplicaciones en seco y tiro natural de acero inoxidable sin aislar de simple pared, ideal para estufas o calderas de gas. Temperatura de utilización hasta 250 ºC. Medidas 221 x 496 x 461 mm (ancho x alto x fondo). Ref. lm-19349155.
ma-lm-19359830 | Material | pza | Manguito H-H para tubo de simple pared en acero inoxidable 200 mm de DINAK (200 mm/pza). Ref. lm-19359830 |  | 15.28
Manguito de unión H-H de acero inoxidable sin aislar de simple pared, ideal para estufas o calderas de gas. Temperatura de utilización hasta 250 ºC. Medidas 200 x 200 x 200 mm (ancho x alto x fondo). Ref. lm-19359830.
ma-lm-19363946 | Material | pza | Sombrerete/deflector para simple pared en acero inoxidable 200 mm de DINAK. Ref. lm-19363946 |  | 57.84
Sombrerete de acero inoxidable sin aislar de simple pared, ideal para estufas o calderas de gas. Temperatura de utilización hasta 250 ºC. Medidas 371 x 411 x 376 mm (ancho x alto x fondo). Ref. lm-19363946.
ma-lp-00010901 | Material | pza | Codo 45º de aluminio esmaltado blanco 125 mm de DISMOL. Ref. lp-00010901 |  | 12.34
Codo de 45º de aluminio esmaltado de color blanco, apto para calentadores atmosféricos. Ref. lp-00010901.
ma-lp-00010913 | Material | pza | Codo 87º de aluminio esmaltado blanco 125 mm para tubo redondo de DISMOL. Ref. lp-00010913 |  | 13.64
Codo de 87º de aluminio esmaltado de color blanco, apto para calentadores atmosféricos. Ref. lp-00010913.
ma-lp-00011622 | Material | pza | Manguito de aluminio esmaltado blanco 125 mm para tubo redondo de DISMOL. Ref. lp-00011622 |  | 4.67
Manguito de unión de aluminio esmaltado de color blanco, apto para para calentadores atmosféricos. Ref. lp-00011622.
ma-lp-00012047 | Material | pza | Sombrerete antilluvia inoxidable simple pared 130 mm. Ref. lp-00012047 |  | 24.37
Sombrerete antilluvia de acero inoxidable de simple pared con diámetro de 130 mm. Apto para evacuación de humos. Ref. lp-00012047.
ma-lp-00012294 | Material | pza | Tubo redondo de aluminio esmaltado blanco 125 mm de DISMOL (50 cm/pza). Ref. lp-00012294 |  | 11.03
Tubo de aluminio esmaltado en color blanco para salida de gases calentadores de diámetro 125 mm y longitud de 50 cm. Apto para calentadores atmosféricos. Ref. lp-00012294.
ma-lp-00012295 | Material | pza | Tubo redondo de aluminio esmaltado blanco 130 mm de DISMOL (1 m/pza). Ref. lp-00012295 |  | 20.5
Tubo de aluminio DISMOL esmaltado en color blanco para salida de gases calentadores. Ref. lp-00012295.
ma-lp-00014948 | Material | pza | Rejilla DIFAIR de retorno rectangular de lama fija para atornillar en aluminio plata mate F-10 (60x20 cm/pza). Ref. lp-00014948 |  | 19.46
Rejilla de retorno rectangular de lama fija para atornillar, fabricada en aluminio lacado plata mate F-10; incluye gancho. Dimensiones: 60x20 cm. Grosor de 0,8 mm. Pérdida de carga: 1,1 mmcda. Velocidad sección total: 2,1 m/sg. Caudal: 850 m3/h. Nivel sonoro: 29 dB. Ref. lp-00014948.
ma-lp-00014949 | Material | pza | Rejilla DIFAIR de retorno rectangular de lama fija para atornillar en aluminio lacado blanco (60x20 cm/pza). Ref. lp-00014949 |  | 19.02
Rejilla de retorno rectangular de lama fija para atornillar, fabricada en aluminio lacado blanco; incluye gancho. Dimensiones: 60x20 cm. Grosor de 0,8 mm. Pérdida de carga: 1,1 mmcda. Velocidad sección total: 2,1 m/sg. Caudal: 850 m3/h. Nivel sonoro: 29 dB. Ref. lp-00014949.
ma-lp-00399892 | Material | pza | Rejilla de ventilación rectangular para atornillar en aluminio blanco y con mosquitera (10x20 cm/pza). Ref. lp-00399892 |  | 2.31
Rejilla de ventilación rectangular con mosquitera para atornillar, fabricada en aluminio lacado blanco; incluye gancho. Dimensiones: 10x20 cm. Grosor de 0,8 mm. Ref. lp-00399892.
ma-lp-00399898 | Material | pza | Rejilla de ventilación cuadrada para atornillar en aluminio blanco y con mosquitera (20x20 cm/pza). Ref. lp-00399898 |  | 3.84
Rejilla de ventilación cuadrada con mosquitera para atornillar, fabricada en aluminio lacado blanco; incluye gancho. Dimensiones: 20x20 cm. Grosor de 0,8 mm. Ref. lp-00399898
ma-lp-00399899 | Material | pza | Rejilla de ventilación rectangular para atornillar en aluminio blanco y con mosquitera (15x30 cm/pza). Ref. lp-00399899 |  | 5
Rejilla de ventilación rectangular con mosquitera para atornillar, fabricada en aluminio lacado blanco; incluye gancho. Dimensiones: 15x30 cm. Grosor de 0,8 mm. Ref. lp-00399899.
ma-tecsyair-TEC401-1 | Material | pza | Tubo redondo 125 mm de TECSY-AIR para extracción de humos y sistemas de ventilación (1 m/pza). Ref. tecsyair-TEC401-1 |  | 9.16
Tubo redondo 125 mm de TECSY-AIR para extracción de humos y sistemas de ventilación. Ref. tecsyair-TEC401-1
ma-tecsyair-TEC402 | Material | pza | Unión para tubo redondo 125 mm de TECSY-AIR para extracción de humos y sistemas de ventilación. Ref. tecsyair-TEC402 |  | 3.16
Unión para tubo redondo 125 mm de TECSY-AIR para extracción de humos y sistemas de ventilación. Ref. tecsyair-TEC402.
ma-tecsyair-TEC406 | Material | pza | Codo 90º para tubo redondo 125 mm de TECSY-AIR para extracción de humos y sistemas de ventilación. Ref. tecsyair-TEC406 |  | 6.84
Codo 90º para tubo redondo 125 mm de TECSY-AIR para extracción de humos y sistemas de ventilación. Ref. tecsyair-TEC406.
ma-tecsyair-TEC446-45 | Material | pza | Codo 45º para tubo redondo 125 mm de TECSY-AIR para extracción de humos y sistemas de ventilación. Ref. tecsyair-TEC446-45 |  | 6.84
Codo 45º para tubo redondo 125 mm de TECSY-AIR para extracción de humos y sistemas de ventilación. Ref. tecsyair- TEC446-45.
ma-tecsyair-TEC482 | Material | pza | Derivación “T” para tubo redondo 125 mm de TECSY-AIR para extracción de humos y sistemas de ventilación. Ref. tecsyair-TEC482 |  | 27.73
Derivación “T” para tubo redondo 125 mm de TECSY-AIR para extracción de humos y sistemas de ventilación. Ref. tecsyair-TEC482.
VENTILACION.Y.HUMOS
ma-lp-00166038 | Material | rollo | Banda espuma de polietileno autoadhesiva TEXFON de SOPREMA (50 m x 145 mm x 3 mm/rollo). Ref. lp-00166038 |  | 29.5
TEXFON BANDAS de SOPREMA son bandas de desolidarización autoadhesivas de espuma de polietileno de célula cerrada presentadas en tiras blancas naturales, y diseñadas para lograr un sellado periférico entre el suelo y el revestimiento de las paredes o tabiques. Ref. lp-00166038. TEXFON BANDAS es adecuado para evitar la transmisión de ruidos de impacto entre el suelo flotante y los paramentos verticales y elementos estructurales, tanto para la instalación del TEXFON como de la gama TEXSILEN. En el caso de superficies selladas (recrecido de mortero, mortero adhesivo más azulejos, etc.), la banda crea una junta elástica entre el paramento vertical y el grueso del pavimento. La banda es compresible y resistente al polvo y a la podredumbre en condiciones normales de uso.
ma-lp-00099104 | Material | pza | Perfil de chapa galvanizada para remate perimetral de láminas impermeabilizantes de SOPREMA (2000x75 mm/pza). Ref. lp-00099104 |  | 5.25
El perfil metálico liso con ángulo de 90º, se utiliza para proteger, sellar y rematar los perímetros de los sistemas de instalación de las láminas asfálticas, como extremo de coronación de la lámina soldada al peto. Medidas: 2000x75 mm. También puede usarse para el remate de láminas alveolares, como drenajes o capas de protección en muros, con la gama DRENTEX. Ref. lp-00099104.
ma-lp-00276608 | Material | rollo | Lámina drenante de muros y estructuras enterradas DRENTEX PROTECT PLUS de SOPREMA (20x2 m/rollo). Ref. lp-00276608 |  | 133.2
DENTREX PROTECT PLUS de SOPREMA es una capa drenante compuesta de una membrana de nódulos de polietileno especial de alta densidad (HDPE) y un geotextil de polipropileno en una de sus caras para el drenaje de muros o estructuras enterradas. Ref. lp-00276608. El geotextil actúa como filtro del agua, garantizando el drenaje y permitiendo que los nódulos de polietileno conduzcan y evacuen el agua. El sistema completo funciona como drenaje del agua, y protección de la impermeabilización del muro. Es un drenaje estable y fiable, imputrescible y resistente a las raíces y hongos. Con buena resistencia a la compresión, la presión de la tierra apenas rebaja el volumen de drenaje, ya que cada nódulo de la estructura está unido directamente al geotextil. Es fácil de transportar e instalar. Medidas: 20x2 m/rollo. Se utiliza para el drenaje de muros: baja captación de agua, para el drenaje bajo pavimentos de tránsito peatonal y para el drenaje y acumulación de aguas para cubierta ajardinada extensivas. Rollo de 20x2 m.
ma-bm-10393222 | Material | m | Cordón para junta de polietileno macizo CHOVA REJUNTEX-25 de CHOVA. Ref. bm-10393222 |  | 0.63
Cordón macizo de polietileno expandido de celdas cerradas destinado como relleno y limitador de profundidad en el sellado de juntas de dilatación, longitudinales o transversales. Aplicación cómoda y limpia. Se comprime el cordón y se introduce en la junta, se empuja con un objeto romo sin lados cortantes. A continuación, se aplica la masilla de sellado. Gran durabilidad y excepcional adaptabilidad. Ref. bm-10393222.
ma-bm-10513552 | Material | pza | Bisagra latonada para puerta vaivén doble acción de AMIG (75x126 mm/pza). Ref. 10512552 |  | 5.79
Bisagra latonada para puerta vaivén doble acción de AMIG (75x126 mm/pza). Ref. 10512552. Bisagra de doble acción con canto cuadrado fabricada en acero de alta calidad. Regulación de la potencia de cierre. Gran resistencia a la torsión. Muelle de acero elástico flexible. Accesorios incluidos.
ma-bm-25052209 | Material | pza | Placa colgador en acero cincado para extintor de pared PQS ABC de 3 a 12 kg. Ref. bm-25052209 |  | 1.57
Placa colgador en acero cincado para extintor de pared PQS ABC de 3 a 12 kg. Ref. bm-25052209
ma-brico.valera-497527 | Material | und | Puerta Blindada 105-R Roble Clásica (206x87x4,5 cm/hoja). Ref. brico.valera-497527 |  | 706.99
Puerta de 45 mm de grosor con 5 paneles, no apta para su uso en el exterior de cara a la intemperie, fabricada con un núcleo completamente macizo de aglomerado y revestido con dos chapas de acero. Posteriormente se revisten con 2 paneles decorativos macizos de aglomerado que se acaban con una fina chapa de madera 100% natural. Medidas (hueco-hoja): 206x87 cm – 203x82,5 cm). Ref. brico.valera-497527. COMPONENTES: • Cercos macizos de mdf de hasta 9 cms de ancho. • Molduras macizas de mdf de mdf de 7 cms de ancho. • Cuatro Bisagras antipalanca con acabado en inox. o dorado. • Cerradura de Seguridad de un punto incluida (opcional la cerradura de seguridad de 3 puntos). • Paneles idénticos por ambas caras. • Manilla Modelo Ola + Herrajes Dorados de Seguridad.
ma-construmole-canala0074-UE.90 | Material | pza | Pisavidrio aluminio anodizado natural (1/2”x1/2”x6 m/pza; 2,54x2,54x600 cm/pza). Ref: construmole-canala0074-UE.90 |  | 14.02
Pisavidrio aluminio anodizado natural (1/2”x1/2”x6 m/pza; 2,54x2,54x600 cm/pza). Ref: construmole-canala0074-UE.90
ma-da-08021-B | Material | bidón | Revestimiento Impermeable Elástico ARTIGUM de D'ARTIC; color TECHUMBRE ROJO (15 litros/bidón). Ref. da-08021-B |  | 79
Elastómero líquido impermeable en base agua. Larga duración. Elongación del 350%. Mantiene las características entre -15 oC y +80 oC y en cambios bruscos de temperatura. Cierto tacking a temperaturas altas. Inalterable con ciclos de deshielo. Crea membrana para impermeabilización continua. Se aplica principalmente sobre los paramentos verticales y horizontales, con pendientes o no, que encontramos en las azoteas, tejados, fachadas, jardineras, muros pantalla, medianeras, canelones y colectores de agua, así como para rellenar pequeñas superficies tales como grietas y agujeros. Válido para una gran cantidad de materiales de construcción tales como hormigón, cemento, fibrocemento, baldosas, cerámica, asfalto, betunes, espuma de poliuretano, piedra, aluminio, galvanizado. Resistente al moho. Aconsejable armar con ARTIMAT, geotextil estructural a base de napa de poliéster, que unifica las dos capas y mejora la resistencia mecánica a la rotura y al impacto. Para acabados más transitables y / o con agua embalsada aplicar última capa de ARTIGUM TOP. Colores: blanco, gris, negro, teja, rojo y verde. COV 7g / l – 2010 140g / l. Ref. da-08021-B Certificado de anti carbonatación según UNE-EN 13295: 2005, estanqueidad al agua según UNE EN 1928: 2000, propiedad de tracción (resistencia y alargamiento) según UNE EN ISO 527-1 (96) y UNE en ISO 527-3 (2003) -AC (2002) y envejecimiento artificial por exposición prolongada a la combinación de radiación UV, temperatura elevada y agua según UNE EN 1297: 2006.
ma-da-08021-G | Material | envase | Revestimiento Impermeable Elástico ARTIGUM de D'ARTIC; color TECHUMBRE ROJO (5 litros/envase). Ref. da-08021-G |  | 34.5
Elastómero líquido impermeable en base agua. Larga duración. Elongación del 350%. Mantiene las características entre -15 ºC y +80 ºC y en cambios bruscos de temperatura. Cierto tacking a temperaturas altas. Inalterable con ciclos de deshielo. Crea membrana para impermeabilización continua. Se aplica principalmente sobre los paramentos verticales y horizontales, con pendientes o no, que encontramos en las azoteas, tejados, fachadas, jardineras, muros pantalla, medianeras, canelones y colectores de agua, así como para rellenar pequeñas superficies tales como grietas y agujeros. Válido para una gran cantidad de materiales de construcción tales como hormigón, cemento, fibrocemento, baldosas, cerámica, asfalto, betunes, espuma de poliuretano, piedra, aluminio, galvanizado. Resistente al moho. Aconsejable armar con ARTIMAT, geotextil estructural a base de napa de poliéster, que unifica las dos capas y mejora la resistencia mecánica a la rotura y al impacto. Para acabados más transitables y / o con agua embalsada aplicar última capa de ARTIGUM TOP. Colores: blanco, gris, negro, teja, rojo y verde. COV 7g / l – 2010 140g / l. Ref. da-08021-G Certificado de anti carbonatación según UNE-EN 13295: 2005, estanqueidad al agua según UNE EN 1928: 2000, propiedad de tracción (resistencia y alargamiento) según UNE EN ISO 527-1 (96) y UNE en ISO 527-3 (2003) -AC (2002) y envejecimiento artificial por exposición prolongada a la combinación de radiación UV, temperatura elevada y agua según UNE EN 1297: 2006.
ma-da-08022-B | Material | bidón | Capa elástica transitable ARTIGUM TOP de D'ARTIC; color ROJO INGLÉS (15 litros/bidón). Ref. da-08022-B |  | 94.39
Acabado pisable, satinado. Altamente lavable. Agradable al paso. Completa el PROCESO ARTIGUM. Capa fina elástica y resistente a las agresiones mecánicas moderadas. Protección frente a los rayos solares. Aditivado con Aditor PU (08 Complementos) es resistente al agua estancada. Ref. da-08022-B Recomendable en pendientes inferiores al 1%. Conserva las características en temperaturas extremas y en cambios repentinos. Colores en stock: Blanco, Gris, Negro, Teja, Rojo y Verde. Resto colores con sistema tintométrico o bajo pedido. COV 20g / l – 2010 140g / l.
ma-da-08022-G | Material | envase | Capa elástica transitable ARTIGUM TOP de D'ARTIC; color ROJO INGLÉS (5 litros/envase). Ref. da-08022-G |  | 37.76
Acabado pisable, satinado. Altamente lavable. Agradable al paso. Completa el PROCESO ARTIGUM. Capa fina elástica y resistente a las agresiones mecánicas moderadas. Protección frente a los rayos solares. Aditivado con Aditor PU (08 Complementos) es resistente al agua estancada. Ref. da-08022-G Recomendable en pendientes inferiores al 1%. Conserva las características en temperaturas extremas y en cambios repentinos. Colores en stock: Blanco, Gris, Negro, Teja, Rojo y Verde. Resto colores con sistema tintométrico o bajo pedido. COV 20g / l – 2010 140g / l.
ma-denios-219744W | Material | pza | Protector galvanizado para tubos/cables tipo VZ-2 de MORAVIA (ancho 292 x profundidad 230 x 500 mm/pza). Ref. denios-219744W |  | 109
Protector galvanizado para tubos/cables tipo VZ-2 de MORAVIA (ancho 292 x profundidad 230 x 500 mm/pza). Ref. denios-219744W
ma-diaterm-sku333363 | Material | paquete | Panel de lana de roca ROCKWOOL SONOROCK ECO de ROCKWOOL (1350x600x80 mm/panel; 8 paneles/paquete; 8,10 m2/paquete). Ref. diaterm-sku333363 |  | 65.37
Panel de lana de roca ROCKWOOL SONOROCK ECO de ROCKWOOL (1350x600x80 mm/panel; 8 paneles/paquete; 8,10 m2/paquete). Ref. diaterm-sku333363
ma-diaterm-sku333878 | Material | paquete | Panel de lana de roca ROCKWOOL SONOROCK ECO de ROCKWOOL (1350x600x40 mm/panel; 12 paneles/paquete; 12,96 m2/paquete). Ref. diaterm-sku333878 |  | 51.26
Panel de lana de roca ROCKWOOL SONOROCK ECO de ROCKWOOL (1350x600x40 mm/panel; 12 paneles/paquete; 12,96 m2/paquete). Ref. diaterm-sku333878
ma-diaterm-sku333886 | Material | paquete | Panel de lana de roca ROCKWOOL SONOROCK ECO de ROCKWOOL (1350x600x60 mm/panel; 8 paneles/paquete; 9,72 m2/paquete). Ref. diaterm-sku333886 |  | 51.78
Panel de lana de roca ROCKWOOL SONOROCK ECO de ROCKWOOL (1350x600x60 mm/panel; 8 paneles/paquete; 9,72 m2/paquete). Ref. diaterm-sku333886
ma-ebay.cintasellado-01 | Material | rollo | Junta de goma para protección de bordes de ventana y puerta (9,75 m/rollo). Ref. ebay.cintasellado-01 |  | 30.61
Junta de goma para protección de bordes de ventana y puerta (9,75 m/rollo). Ref. ebay.cintasellado-01
ma-isopractic-BD702C | Material | rollo | Banda acústica adhesiva 2 caras ISOPRACTIC BD702C (30 m/rollo). Ref. isopractic-BD702C |  | 17.81
Banda acústica adhesiva 2 caras ISOPRACTIC BD702C (30 m/rollo). Ref. isopractic-BD702C
ma-isopractic-BD502C | Material | rollo | Banda acústica adhesiva 2 caras ISOPRACTIC BD502C (30 m/rollo). Ref. isopractic-BD502C |  | 12.47
Banda acústica adhesiva 2 caras ISOPRACTIC BD502C (30 m/rollo). Ref. isopractic-BD502C
ma-lm-10640840 | Material | pza | Bloque de vidrio neutro liso transparente con acabado satinado (19x19x8 cm/pza). Ref. lm-10640840 |  | 2.22
Bloque de vidrio liso transparente con un acabado satinado. Es una solución innovadora que combina diseño y funcionalidad, y además genera privacidad produciendo una luz difusa. Es ideal para dividir una estancia o crear una cabina de ducha con un aspecto suave y contemporáneo. Paquete con 10 unidades. Medidas: 19 x 19 x 8 cm (ancho x alto x espesor). Ref. lm-10640840. Una solución innovadora que combina diseño y funcionalidad para garantizar privacidad y luz difusa. ARCTIC ofrece un aspecto suave y contemporáneo con una sutil transmisión de la luz. Además, su innovador diseño evita que su efecto translúcido cambie al entrar en contacto con el agua. El efecto satinado, se encuentra en las caras interiores del vidrio para facilitar la limpieza: la solución ideal para crear duchas modernas y funcionales.
ma-lm-13593083 | Material | pza | Bloque de vidrio moldeado incoloro/transparente (9,4x19 cm/pza). Ref. lm13593083 |  | 8.18
Bloque de vidrio ondulado incoloro, tipo VitraBlock de 190 x 90 x 80 mm. Perfecto para divisiones de espacios, para tapiados o ventanales que permitan una tenue entrada de luz. Válidos para interior y exterior. Ref. lm13593083.
ma-lm-14662865 | Material | saco | Sustrato universal para todo tipo de plantas (50 litros/saco). Ref. lm-14662865 |  | 4.99
Sustrato universal idóneo para todo tipo de plantas de interior y exterior. Su composición de 100% compost vegetal es rico en materia orgánica, favoreciendo el desarrollo y el crecimiento de raíces y tallos en cualquier tipo de cultivo. Alta calidad para el mejor cuidado de tus plantas. Contenido: 50 litros. Ref. ma-lm-14662865
ma-lm-82887291 | Material | carrete | Hilo de estaño-cobre STC UNE EB 9453 (250 gr/carrete). Ref. lm-82887291 |  | 10.7
Hilo de estaño de 2 mm de diámetro y aleación 114, STC UNE EB 9453, está compuesto por estaño (40%), plomo (57%) y cobre (3%). Indicado para un uso profesional en soldaduras blandas en instalaciones de agua caliente sanitaria. Contenido: 250 gr/carrete. Ref. lm-82887291
ma-lm-83614033 | Material | placa | Placa EPS DANOTHERM para Sistema SATE; blanca (1000x500x20 mm/placa). Ref. lm-83614033 |  | 0.95
Panel aislante térmico 0,036 W/m·K de poliestireno expandido estabilizado (EPS) con canto liso y autoextinguible empleado en Sistemas de Aislamiento Térmico por el Exterior (DANOTHERM SATE). Ref. lm-83614033.
ma-lm-85692175 | Material | hoja | Lija al Agua Grano 120 de TRUPER (230x280 mm/hoja). Ref. lm-85692175 |  | 0.56
Lija TRUPER de óxido de aluminio para trabajar con madera, plástico, lacas, pinturas y material no ferroso. Lima de grano 120. Material principal en la masa total del producto: Aluminio. Ref. lm-85692175.
ma-lm-87272580 | Material | envase | Gas refrigerante orgánico GASICA V2 (226 gr/envase). Ref. lm-87272580 |  | 27.23
Gas refrigerante orgánico GASICA V2 y eficaz con el R410A sustituto R32/R22/R407/R290 y R410A. Equivalencias: 567g.-R22¦462g.-R407¦226g.-R290 (Cargar al 40% del gas original)¦460g.-R410A y R32 (Cargar al 50%). Ref. lm-87272580 Recarga el split de tu aire acondicionado con Gasica V2, sustituto del gas R22, R407, R32, R410A Y R290. El nuevo Gasica V2 sella las microfugas que pueda tener su aparato de aire acondicionado y si estas fueran más grandes, su fórmula incluye detector de fugas para que pueda localizarla y repararla. Contiene 1 bombona de Gasica V2 de 226g. Es necesaria la llave de paso de perforación o la manguera para envases Gasica (No incluida). Las ventajas de este Gasica V2 son que se trata de un gas ecológico y orgánico por lo que no daña el medio ambiente ni es necesario carné de instalador para su manipulación. Menor consumo eléctrico, y menor cantidad de gas necesaria para su correcto funcionamiento. Instrucciones de uso: 1.- Asegúrate de que el compresor se encuentre apagado. 2.-Si necesita revisar si hay fugas recupere el gas refrigerante existente en un recipiente y haga las comprobaciones pertinentes (si no tiene fugas puede mezclar el gas Gasica con el de su máquina que sin ningún problema). 3.- Conecta la manguera con el compresor siempre apagado en el puerto de carga de baja presión. Advertencia: Para pinchar la botella es necesaria la llave compatible, asegurate de que la punta de perforación de la llave está lo más arriba posible para enroscarla en la botella, una vez bien enroscada y con la manguera conectada puede darle al grifo de la llave. 4.- Instala el nuevo producto, invirtiendo la lata o bote. 5.- En caso de que todo funcione correctamente, enciende el compresor y añade refrigerante adicional para lograr la presión correcta.
ma-lm-88106163 | Material | und | Luz de emergencia autotest 100 lúmenes LED permanente IP42 de CEESE. Ref. lm-88106163 |  | 35.53
Luz de emergencia autotest con acabado de color blanco. Incorpora Led con balastro propio e indicador de nivel de carga. Funciona con pilas (suministradas). Ofrece una potencia de 100 lúmenes y una autonomía de funcionamiento de 1 hora. Medidas: 12,4x5,6x26,1 cm (ancho x alto x fondo). Ref. lm-88106163.
ma-lm-88455941 | Material | envase | Promotor de adhesión basado en solventes para substratos no porosos SIKA AKTIVATOR-205 de SIKA (250 ml/envase). Ref. lm-88455941 |  | 31.41
SIKA AKTIVATOR-205 es un promotor de adhesión transparente incoloro a base de solvente, que reacciona con la humedad y deposita grupos activos sobre el substrato. Estos grupos actúan como un enlace entre substratos y primers o selladores / adhesivos. Está diseñado para el tratamiento de caras de unión antes de la aplicación de adhesivos y selladores SIKAFLEX y SIKASIL. Poder Cubriente: 20 ml/m2 (impregnar toalla de papel sin pelusa). Ref. lm-88455941.
ma-lm-88455953 | Material | envase | Imprimante para soportes porosos SIKA PRIMER-3 N de SIKA (1 litro/envase). Ref. lm-88455953 |  | 86.31
Sika Primer-3 N es una imprimación de un solo componente en base solvente para sustratos porosos y metales. Está diseñado para usarse con los productos SIKAFLEX, SIKAHYFLEX, SIKABOND y SIKASIL en sustratos porosos (p. ej., hormigón) y metales. Rendimientos por litro: 250 m (5 m2) sobre sustratos porosos; 400 m (8 m2) sobre sustratos no porosos. Ref. lm-88455953.
ma-lm-90730659 | Material | und | Extintor portátil 6 kg PQS ABC alta eficacia 34A 233B C de VALLE-UNIÓN. Ref. lm-90730659 |  | 39.5
Extintor portátil 6 kg PQS ABC alta eficacia 34A 233B C de VALLE-UNIÓN. Ref. lm-90730659
ma-lp-00001290 | Material | rollo | Banda acústica autoadhesiva bicapa FONODAN BJ (10000x420x3,9 mm/rollo). Ref. lp-00001290 |  | 54.2
El FONODAN BJ es un producto bicapa formado por una membrana autoadhesiva de alta densidad y un polietileno químicamente reticulado termosoldado al anterior. Acústicamente el FONODAN BJ funciona aportando masa acústica al cuerpo del tubo y quitando las frecuencias de resonancia. Aplicaciones: aisla la zona más ruidosa de la bajante como codos, reduce ruido de tubos sifónicos y tuberías en el interior de falsos techos. Especial para reducir ruidos en las tuberías de evacuación. Ref. lp-00001290.
ma-lp-00001291 | Material | rollo | Banda acústica autoadhesiva bicapa FONODAN 50 (10000x46x3,9 mm/rollo). Ref. lp-00001291 |  | 9
FONODAN 50 es un producto bicapa formado por una membrana autoadhesiva de alta densidad y un polietileno químicamente reticulado termosoldado a la anterior. Acústicamente el FONODAN 50 funciona como amortiguador de la unión rígida entre placa de yeso laminado y perfil, aportando además, una plasticidad al perfil de acero que minimiza su resonancia. Ref. lp-00001291.
ma-lp-00001498 | Material | und | Junquillo monocapa PVC (2 m/und). Ref. lp-00001498 |  | 1.05
Junquillo Monocapa PVC se utiliza en la aplicación del monocapa en fachadas, para marcar los diferentes paños al proyectar el mortero. Longitud: 2 m. Ref. lp-00001498
ma-lp-00001704 | Material | rollo | Malla de fibra de vidrio blanca para refuerzo de impermeabilización (rollo 50x1 m) Ref. lp-00001704 |  | 30.51
Malla de fibra de vidrio indicada para el refuerzo en impermeabilización de cubiertas y terrazas, evitando la aparición de fisuras y grietas. Luz de malla de 2x2 mm. Rollo de 50x1 m. Ref. lp-00001704
ma-lp-00001705 | Material | rollo | Malla de fibra de vidrio azul para refuerzo de morteros y revocos (rollo 50x1 m) Ref. lp-00001705 |  | 27.5
Malla de fibra de vidrio indicada para el refuerzo de todos los tipos de mortero - revoco. Trabajos de construcción de carga y renovación general. Previene la formación de grietas y fisuras. Color azul. Rollo de 50x1 m. Luz de malla 10x10 mm. Excelente adherencia en todos los tipos de mortero-revoco. No corrosivo y altamente resistente a los alcalis. Ref. lp-00001705 MALLATEX la malla de fibra de vidrio que refuerza y evita las grietas en el mortero; a saber: Mallas de fibra de vidrio “E” con recubrimiento antialcalino para evitar que le ataquen los álcalis del cemento. Mallas de fibra de Vidrio “AR” resistente a los álcalis del cemento (recomendadas sobre todo para armados de hormigón). Para atender necesidades de resistencia, existe una gran variedad de modelos con diferentes gramajes y luz de malla: MALLATEX 10A (azul) de 90 gr; MALLATEX 10B (blanca) de 200 gr; y MALLATEX 10 A / 150. En relación a su colocación, es muy importante que la malla quede siempre embutida entre 2 capas del material a armar, formando así un solo cuerpo. Sobre todo, prestar especial atención en los puntos más susceptibles a agrietarse, como son la unión de ladrillo con forjado. También los pilares y los encuentros con marcos de puertas y ventanas son proclives a sufrir las grietas en morteros con lo que se deberán reforzar sin duda éstas zonas.
ma-lp-00001706 | Material | rollo | Malla de fibra de vidrio para yeso REGARSA con luz de 5x5 mm (50 m/rollo) Ref. lp-00001706 |  | 39.5
Malla de fibra de vidrio indicada para el refuerzo de superficies de nueva construcción o en reformas de todos los tipos de yesos en interior. Ideal para prevenir la formación de grietas y fisuras en acabados con microcementos. Óptimo refuerzo para su uso en trencadís (tipo de adorno que se emplea en mosaicos elaborados con fragmentos cerámicos unidos con argamasa) y gresite (material cerámico hecho de gres en forma de pequeñas teselas, que se utiliza en decoración para revestimiento de suelos y paredes). Luz de 5x5 mm. Rollo de 50x1 m. Ref. lp-00001706
ma-lp-00002184 | Material | und | Trampilla BIGMAT en aluminio y placa PPM de ULTIPRO (600x600 mm/und). Ref. lp-00002184 |  | 28.6
Trampilla BIGMAT que facilita el registro interior en los techos de placa de yeso laminado. Muy duradera, por estar hecha con placa de yeso laminado hidrofuga PPM de 12,5 mm y marco en aluminio con accesorios en acero galvanizado. Alta resistencia a la absorción de agua. Medidas: 600x600 mm. Ref. lp-00002184.
ma-lp-00005530 | Material | und | Puerta cortafuegos EI60 (2 hojas); color blanco lacado (1600x2035 mm/und). Ref.: lp-00005530 |  | 449
Puerta cortafuego RF60 con relleno de llanta de acero y lana de roca de alta densidad 180 kg/m3. Encaje trilateral a los 2 lados. Acabado lacado con pintura electrostática al horno similar al RAL 9002. Ref. lp-00005530. CARACTERÍSTICAS: • 2 bisagras compuestas de 3 piezas, una de ellas con muelle regulable. Espiga de seguridad de una pieza con diámetro 12 mm. • Cerradura cortafuego con cilindro de perfil metálico. • Juego de manillas redondeadas de material sintético negro y alma de acero. Longitud del cilindro de 80 mm (35/45). • Peso: 10 kg.
ma-lp-00016265 | Material | paquete | Hojas-Lija Nº 4 escudo EN15; 230x280 mm/hoja (10 hojas/paquete). Ref. lp-00016265 |  | 6.52
Hojas abrasivas de tela esmeril de escudo EN15 con soporte de tela de algodón especial. Pule sin rayar, es perfecto para el acabado de piezas y el esmerilado de todo tipo de materiales. Grano Nº 4. Medidas: 230x280 mm/hoja. Ref. lp-00016265.
ma-lp-00018338 | Material | und | Guardavivo o esquinero de PVC (2,50 m/und) Ref.lp-00018338 |  | 0.84
El esquinero de PVC se usa para el conformado y refuerzo de esquinas interiores revestidas con yeso o mortero. Color blanco. Longitud de 2,50 m. Ref. lp-00018338
ma-lp-00019688 | Material | und | Saco de rafia para materiales y escombros; 50x90 cm Ref. lp-00019688 |  | 0.17
Saco flexible tejido en rafia de polipropileno de color blanco para el embalaje a granel de todo tipo de materiales. Fácil de utilizar y almacenar. Resistente a la humedad y tiene la parte superior reforzada para facilitar su apertura. Medidas: 50x90 cm. Ref. lp-00019688
ma-lp-00139017 | Material | rollo | Cartón ondulado (50x0,90 m/rollo) Ref. lp-00139017 |  | 13.14
El rollo de cartón ondulado marrón tiene 90 cm de ancho y 50 m de largo. Se utiliza en trabajos de pintura, para protección de objetos delicados como muebles o suelos de madera. Peso = 10 kg/rollo. Ref. lp-00139017
ma-lp-00018143 | Material | pza | Esquinero grande monocapa para carga de 10 mm (2,5 m/pza). Ref. lp-00018143 |  | 1.76
Esquinero grande monocapa para carga de 10 mm y con medida 2,5 m. Se usa para el conformado de esquinas exteriores, quedando el perfil oculto. Ref. lp-00018143
ma-lp-00018144 | Material | pza | Esquinero pequeño monocapa para carga de 8 mm (2,5 m/pza). Ref. lp-00018144 |  | 1.19
Esquinero pequeño monocapa para carga de 8 mm y con medida 2,5 m. Se usa para el conformado de esquinas exteriores, quedando el perfil oculto. Ref. lp-00018144
ma-lp-00136293 | Material | und | Puerta metálica reforzada 3P lisa lacada blanca (2100x890 mm/und). Ref. lp-00136293 |  | 216.23
Puerta metálica con interior de malla de nido de abeja de estructura alveolar de 18 mm. Cerradura de tres puntos (5 bulones en total). Con bombillo de seguridad antitaladro. Dos bulones antipalanca. Manivela anti-enganche de polipropileno negro a ambas caras. Junta hermética de goma perimetral. Pomo exterior y manivela interior de color negro. Tres bisagras negras de diseño. Marco de 75 mm. Medidas 2100x890 mm. Apertura a la derecha. Ref. lp-00136293.
ma-lp-00136294 | Material | und | Puerta metálica reforzada 3P lisa lacada blanca (2100x890 mm/und). Ref. lp-00136294 |  | 216.23
Puerta metálica con interior de malla de nido de abeja de estructura alveolar de 18 mm. Cerradura de tres puntos (5 bulones en total). Con bombillo de seguridad antitaladro. Dos bulones antipalanca. Manivela anti-enganche de polipropileno negro a ambas caras. Junta hermética de goma perimetral. Pomo exterior y manivela interior de color negro. Tres bisagras negras de diseño. Marco de 75 mm. Medidas 2100x890 mm. Apertura a la izquierda. Ref. lp-00136294.
ma-lp-00179615 | Material | rollo | Lámina geotextil de poliéster ROOFTEX V de SOPREMA; 150 gr/m2 (50x1,1 m/rollo). Ref. lp-00179615 |  | 41.25
Capa separadora filtrante geotextil de poliéster no tejido 150 gr/m2, para sistemas de impermeabilización. Rollo 50x1,1 m. Ref. lp-00179615 ROOFTEX V de SOPREMA es un geotextil no-tejido de fibras 100% poliéster, punzonado mecánicamente mediante agujas con posterior tratamiento térmico y calandrado, utilizados como capa separadora, filtrante, drenante y protectora en edificación. Se usa como protección de láminas impermeabilizantes, antes de colocar la , así como lámina auxiliar de separación y filtración. Indicado para cubiertas, terraplenes y canalizaciones.
ma-lp-00184595 | Material | rollo | Cuerda trenzada doble polyéster 5 mm (200 m/rollo) Ref. lp-00184595 |  | 28.25
Fibra suave y flexible producida en poliéster 100% alta tenacidad y protección solar. Cuerda trenzada. Gran resistencia a la tracción y al rozamiento, excelente anudabilidad. Uso en invernaderos, albañilería, jardinería, horticultura, bricolaje, manualidades, paquetería, náuticam deporte, toldos, persianas, confección, etc... Diámetro de 5 mm. Color blanco. Longitud de 200 m. Ref. lp-00184595
ma-lp-00222892 | Material | tira | Tira de poliestireno expandido EPS densidad 10 kg/m3 (1000x100x10 mm/tira). Ref. lp-00222892 |  | 0.16
Tira o lámina de poliestireno expandido EPS con densidad 10 kg/m3 (1000x100x10 mm/tira). Ref. lp-00222892
ma-lp-00225432 | Material | und | Perfil cantonera de PVC con malla de fibra de vidrio (medida de la malla: 8x12 cm.; longitud: 2,5 m) Ref. lp-00225432 |  | 2.63
Perfil cantonera de PVC con malla de fibra de vidrio álcali-resistente Válida para cualquier espesor de mortero, protege los ángulos horizontales y verticales en aristas, puertas y ventanas, ayudando a la formación de cantos perfectos tanto alineados como perpendiculares. Medidas: 8x12 cm. Longitud: 2,5 m. Ref. lp-00225432
ma-lp-00351172 | Material | caja | Electrodo Rutilo 6013 2,5x350 mm (5kg o 55 varillas/caja) Ref. lp-00351172 |  | 30.45
Electrodo revestido de rutilo para uso universal en aceros no aleados. 6013 diametro 2,5x350 mm y 5 kg (aprox. 55 Varillas/kg). Ref. lp-00351172 Los electrodos de rutilo E6011 son barras para acero al carbono con revestimiento rutílico potásico. Posibilidades de soldadura en corriente continua (ambas polaridades) y corriente alterna. Se caracteriza por una escoria fácil de remover y un arco suave y estable. Aplicaciones: En la industria de la construcción es usado en cordones de vista en fabricación de estructuras de edificios, puentes y conjuntos estructurales en general. Dentro del ramo metal-mecánico es sumamente utilizado en la fabricación de autobuses, cajas de volteo, carrocerías, componentes de maquinaria agrícola, etc. La herrería y la empresa metalmecánica ligera emplean fuertemente este tipo de electrodo ya que se usa sobre lámina negra, lámina galvanizada, perfiles estructurales, soleras, etc., y en general en materiales delgados con buena apariencia y sin quemar el material a soldar.
ma-lp-00351244 | Material | caja | Electrodo básico EUTECTRODE ECB 3218 CASTOLIN EUTECTIC; 3,2x350 mm (5 kg o 150 varillas/caja). Ref. lp-00351244 |  | 23.83
Electrodo básico EUTECTRODE ECB 3218 de CASTOLIN EUTECTIC ideal para todo tipo de uniones sometidas a grandes esfuerzos. Resistencia a temperaturas de servicio de -30 ºC a +400 ºC en aceros no aleados. Excelente resiliencia. Ref. lp-00351244
ma-lp-00379536 | Material | rollo | Lámina geotextil impermeable para ducha de obra (30x1,5m/rollo). Ref. lp-00379536 |  | 221.4
Lámina geotextil impermeable para ducha de obra (30x1,5m/rollo). Ref. lp-00379536
ma-lp-00388436 | Material | rollo | Malla impermeabilizante GEOTEXTIL A-154 de JIMTEN (5x1,5 m/rollo). Ref. lp-00388436 |  | 49.5
Lámina impermeabilizante GEOTEXTIL A-154 de JIMTEN para la impermeabilización bajo pavimento. Medidas del rollo: 5x1,5 m. Lámina flexible para la impermeabilización bajo pavimento de baños, paredes y suelos en zonas húmedas interiores. Constituída por una doble hoja de Poliolefina (EVA) en coextrusión y con ambas caras revestidas de fibras de polipropileno para el óptimo agarre con el cemento cola C2 usado en su instalación como lámina adherida. Admite unión y sellado con cemento C2 en interiores o masilla selladora tipo MS. Ref. lp-00388436
ma-lp-00511369 | Material | und | Perfil goterón VLT de PVC con malla de fibra de vidrio (long.: 2,5 m; ancho: 100x100 mm; espesor 9 mm) Ref. lp-00511369 |  | 4.05
Perfil con goterón de PVC con malla de fibra de vidrio álcali-resistente, empleado en el enlucido final de los dinteles de puertas y ventanas con el fin de evitar escorrentías en los cambios de plano, impidiendo el retorno y filtración de agua al interior de la pared. Este perfil no se cubre con las capas de enlucido, lo que garantiza el drenaje del dintel. Longitud de la malla: 2,5 m. Ancho de la malla: 100x100 mm. Espesor: 9 mm. Ref. lp-00511369
ma-lp-00533273 | Material | rollo | Lámina de polietileno reticulado IMPACTODAN BT de DANOSA (25000x1060x3 mm/rollo). Ref. lp-00533273 |  | 59.63
Lámina flexible de polietileno químicamente reticulado de celda cerrada que proporciona al producto una estructuración interna elástica. Acústicamente, IMPACTODAN BT funciona como amortiguador aplicado en un sistema masa-resorte-masa. Ref. lp-00533273.
ma-lp-00534910 | Material | rollo | Cinta pintor KREPP 29 mm (45 m/rollo). Ref. lp-00534910 |  | 1.32
Cinta autoadhesiva con soporte de papel semiencrespado y adhesivo de caucho natural en base disolvente. es una cinta de KREPP con adhesivo de caucho para enmascarar bordes de puertas, paredes, zócalos y ventanas de PVC, aluminio o madera, durante el pintado. Rollo de 29 mm x 45 m. Fácil de desenrollar, se recomienda retirar en 72 horas. Peso 0,12 kg/rollo. Ref. lp-00534910
ma-lp-00534911 | Material | rollo | Cinta pintor KREPP 36 mm (45 m/rollo). Ref. lp-00534911 |  | 1.28
Cinta autoadhesiva con soporte de papel semiencrespado y adhesivo de caucho natural en base disolvente. es una cinta de KREPP con adhesivo de caucho para enmascarar bordes de puertas, paredes, zócalos y ventanas de PVC, aluminio o madera, durante el pintado. Rollo de 36 mm x 45 m. Fácil de desenrollar, se recomienda retirar en 72 horas. Peso 0,14 kg/rollo. Ref. lp-00534911
ma-lp-00534912 | Material | rollo | Cinta pintor KREPP 48 mm (45 m/rollo). Ref. lp-00534912 |  | 1.32
Cinta autoadhesiva con soporte de papel semiencrespado y adhesivo de caucho natural en base disolvente. es una cinta de KREPP con adhesivo de caucho para enmascarar bordes de puertas, paredes, zócalos y ventanas de PVC, aluminio o madera, durante el pintado. Rollo de 48 mm x 45 m. Fácil de desenrollar, se recomienda retirar en 72 horas. Peso 0,16 kg/rollo. Ref. lp-00534912
ma-lp-00538824 | Material | rollo | Banda impermeabilización FORM 9 de caucho EPDM sin vulcanizar (23 cm x 15,25 m/rollo). Ref. lp-00538824 |  | 19.53
Banda moldeable de caucho EPDM sin vulcanizar de medidas 23 cm x 15,25 m, para sellado de puntos singulares: esquinas interiores y exteriores, tuberías, salientes, etc… Ref. lp-00538824.
ma-lp-00539974 | Material | manta | Manta de lana mineral aislante termo-acústica hidrófila MRK 40 de URSA (12500x1200x60 mm/manta). Ref. lp-00539974 |  | 36.75
Manta con 15 m2 de lana mineral URSA aislante termo-acústica MRK 40 hidrófila, recubierta con papel KRAFT como barrera de vapor; indicada para aislamiento entre tabiquillos, bajo cubierta, falsos techos de placa de yeso laminado. Ref. lp-00539974.
ma-lp-00539975 | Material | manta | Manta de lana mineral aislante termo-acústica no hidrófila MRK 40 de URSA (11000x600x80 mm/manta; 2 mantas/paquete = 13,20 m2). Ref. lp-00539975 |  | 41.18
Manta con 13,2 m2 de lana mineral URSA aislante termo-acústica MRK 40 no hidrófila, recubierta con papel KRAFT como barrera de vapor; indicada para aislamiento entre tabiquillos, bajo cubierta, falsos techos de placa de yeso laminado. Ref. lp-00539975.
ma-lp-00540928 | Material | pza | Cordón de espuma polietilénica extruida MAPEFOAM de MAPEI (1 m x 25 mm/pza). Ref. lp-00540928 |  | 1.06
Cordón de espuma polietilénica extruida de célula cerrada para soporte a selladores elastoméricos; idóneo para dimensionar correctamente la sección de las juntas de pavimentos industriales, de cerámica y piedra natural, antes del relleno con selladores elastoméricos (masilla). Ref. lp-00540928.
ma-lp-00540972 | Material | pza | Cordón de espuma polietilénica extruida MAPEFOAM de MAPEI (1 m x 15 mm/pza). Ref. lp-00540972 |  | 0.44
Cordón de espuma polietilénica extruida de célula cerrada para soporte a selladores elastoméricos; idóneo para dimensionar correctamente la sección de las juntas de pavimentos industriales, de cerámica y piedra natural, antes del relleno con selladores elastoméricos (masilla). Ref. lp-00540972.
ma-lp-00005606 | Material | und | Puerta cortafuegos EI60 antipánico (1 hoja derecha); color blanco lacado (800x2035 mm/und). Ref.: lp-00005606 |  | 229
Puerta cortafuego RF60 con relleno de llanta de acero y lana de roca de alta densidad 180 kg/m3. Encaje trilateral a los 2 lados. Acabado lacado con pintura electrostática al horno similar al RAL 9002. Ref. lp- CARACTERÍSTICAS: • 2 bisagras compuestas de 3 piezas, una de ellas con muelle regulable. Espiga de seguridad de una pieza con diámetro 12 mm. • Cerradura cortafuego con cilindro de perfil metálico. • Juego de manillas redondeadas de material sintético negro y alma de acero. Longitud del cilindro de 80 mm (35/45). • Barra antipánico premontada suelta con perforación en la hoja de la puerta para situar y atornillar las bases de la barra antipánico.
ma-lp-00006002 | Material | und | Puerta cortafuegos EI60 (1 hoja derecha); color blanco lacado (800x2035 mm/und). Ref. lp-00006002 |  | 137.95
Puerta cortafuego RF60 con relleno de llanta de acero y lana de roca de alta densidad 180 kg/m3. Encaje trilateral a los 2 lados. Acabado lacado con pintura electrostática al horno similar al RAL 9002. Ref. lp-00006002. CARACTERÍSTICAS: • 2 bisagras compuestas de 3 piezas, una de ellas con muelle regulable. Espiga de seguridad de una pieza con diámetro 12 mm. • Cerradura cortafuego con cilindro de perfil metálico. • Juego de manillas redondeadas de material sintético negro y alma de acero. Longitud del cilindro de 80 mm (35/45). • Peso: 43 kg.
ma-lp-00006004 | Material | und | Puerta cortafuegos EI60 (1 hoja derecha); color blanco lacado (885x2035 mm/und). Ref.: lp-00006004 |  | 145.95
Puerta cortafuego RF60 con relleno de llanta de acero y lana de roca de alta densidad 180 kg/m3. Encaje trilateral a los 2 lados. Acabado lacado con pintura electrostática al horno similar al RAL 9002. Ref. lp-00006004. CARACTERÍSTICAS: • 2 bisagras compuestas de 3 piezas, una de ellas con muelle regulable. Espiga de seguridad de una pieza con diámetro 12 mm. • Cerradura cortafuego con cilindro de perfil metálico. • Juego de manillas redondeadas de material sintético negro y alma de acero. Longitud del cilindro de 80 mm (35/45). • Peso: 47 kg.
ma-lp-00016841 | Material | und | Bisagra piano latón (32x960 mm/und). Ref. lp-00016841 |  | 3
Bisagra piano latón (32x960 mm/und). Ref. lp-00016841
ma-lp-00016842 | Material | und | Bisagra piano níquel (32x960 mm/und). Ref. lp-00016842 |  | 3.26
Bisagra piano níquel (32x960 mm/und). Ref. lp-00016842
ma-lp-00196285 | Material | und | Trampilla BIGMAT en aluminio y placa PPM de ULTIPRO (1200x600 mm/und). Ref. lp-00196285 |  | 70.3
Trampilla BIGMAT que facilita el registro interior en los techos de placa de yeso laminado. Muy duradera, por estar hecha con placa de yeso laminado hidrofuga PPM de 12,5 mm y marco en aluminio con accesorios en acero galvanizado. Alta resistencia a la absorción de agua. Medidas: 1200x600 mm. Ref. lp-00196285.
ma-lp-00317396 | Material | rollo | Banda acústica autoadhesiva bicapa FONODAN 70 (10000x66x3,9 mm/rollo). Ref. lp-00317396 |  | 10.4
La FONODAN 70 es un producto bicapa destinado al aislamiento de tuberías, botes sifónicos y elementos rígidos, formado por una membrana autoadhesiva de alta densidad y un polietileno químicamente reticulado termosoldado al anterior. Acústicamente funciona aportando masa acústica al cuerpo del tubo y quitando las frecuencias de resonancia. Ref. lp-00317396.
ma-lp-00564157 | Material | paquete | Lija al agua Grano 120 de (230x280 mm/hoja; 5 hojas/paquete). Ref. lp-00564157 |  | 3.42
Lija al agua Grano 120 de (230x280 mm/hoja; 5 hojas/paquete). Ref. lp-00564157.
ma-lp-00571658 | Material | rollo | Plástico burbuja o film alveolar (25x1 m/rollo). Ref. lp-00571658 |  | 12.75
Plástico burbuja o film alveolar (25x1 m/rollo). Ref. lp-00571658
ma-om-10579345 | Material | und | Persiana Mallorquina de Aluminio con 2 paños practicables (100x100 cm/und). Ref. om-10579345 |  | 280.99
Persiana Mallorquina de Aluminio con 2 paños practicables (100x100 cm/und). Fabricada en aluminio lacado Qualicoat blanco tanto marco (40 mm) como lamas. Cierre de maneta con apertura practicable hacia el exterior. Ref. om-10579345.
ma-pp-revisal.liso-15 | Material | bidón | Revestimiento liso acrílico REVISAL LISO de ISAVAL (15 litros/bidón). Ref. pp-revisal.liso-15 |  | 53.25
Revestimiento liso acrílico muy resistente a la alcalinidad y a los agentes atmosféricos, especial para protección y decoración de las fachadas en general con excepcionales características de calidad. Perfecta adherencia a los materiales de construcción, impermeable al agua de lluvia y permeable al vapor de agua. Alta opacidad, acabado mate. Rendimiento: 8 a 10 m2/litro. Ref. pp-revisal.liso-15. Fondear con: Soporte consolidado: Fixenol Pigmentado. Soporte no consolidado: Isacrílico, Fixenol Fijador Siloxano Alta Penetración, Fixacril Disolvente. Dilución con agua: brocha 0-15%, rodillo 0-15%, pistola 10-25%. Tiempo de secado: Al tacto: 30 min / Repintado: 4-6 h. Total: 15-20 días.
ma-prolisur-celulosa.periodico | Material | palet | Flóculos de celulosas de UNIVERCELL de papel de periódico triturado; ignífugo y fungicida (palet de 30 sacos; 14 kg/saco). Ref. prolisur-guata.periodico |  | 650.2
Flóculos de celulosas idóneos para aislamiento térmico de áticos, buhardillas, cubiertas, cubiertas de tabiques palomeros y fachadas. La guata de celulosa UNIVERCELL es un aislante térmico y acústico de papel de periódico triturado y mezclado con sal de bórax. Opera como fungicida e ignífugo (además de actuar contra la putrefacción y los insectos). Ref. prolisur-guata.periodico.
ma-rs-184-6803 | Material | rollo | Cinta de enmascarar de papel crepé RS PRO (50 mx12 mm/rollo). Ref. rs-184-6803 |  | 2.65
Las cintas aislantes se utilizan para proteger temporalmente áreas al pintar, pulverizar, recubrir o granallar. Nuestra gama de cintas aislantes se suministra en muchos colores, anchuras y longitudes y son fáciles de cortar y aplicar. La extracción de la cinta debe realizarse cuando la cinta haya finalizado su utilidad para evitar que el adhesivo deje residuos o dañe la superficie que se va a proteger. Ref. rs-184-6803. El adhesivo de la cinta aislante determina dónde se aplica mejor la cinta:• El material de base de caucho proporciona generalmente la mejor adhesión, pero tiene la menor resistencia de temperatura.• El material acrílico se puede utilizar en un amplio rango de temperaturas.• El material de base de silicona se puede utilizar en el rango de temperatura más alto.
ma-serveiestacio-barraPP-10 | Material | barra | Barra redonda de polipropileno 10 mm; color negro (1 m/barra). Ref. serveiestacio-barraPP-10 |  | 2.03
Barra redonda de Polipropileno negro muy resistente para crear piezas técnicas como cojinetes, rodillos, topes, guías, arandelas, cilindros o perfiles. Fisiológicamente inerte. Alta resistencia a los agentes químicos. Aislante eléctrico. Baja resistencia a la abrasión. Excelentes propiedades mecánicas. Se puede soldar. Ref. serveiestacio-barraPP-10. Aplicaciones: Componentes para instalaciones industriales, depósitos para agentes químicos, contenedores. Piezas mecanizadas: bujes, roldanas, ruedas, guías, estrellas distribuidoras, cojinetes, poleas, placas para troquelados, engranajes, arandelas, topes, perfiles … Fundido, gotea y permite una soldadura de juntas, tubos, geometrías en general… Manipulación: Puede perforarse con taladro eléctrico. Puede cortarse con sierra eléctrica. Puede termoconformarse. Puede termosoldarse.
ma-serveiestacio-barraPP-15 | Material | barra | Barra redonda de polipropileno 15 mm; color negro (1 m/barra). Ref. serveiestacio-barraPP-15 |  | 5.37
Barra redonda de Polipropileno negro muy resistente para crear piezas técnicas como cojinetes, rodillos, topes, guías, arandelas, cilindros o perfiles. Fisiológicamente inerte. Alta resistencia a los agentes químicos. Aislante eléctrico. Baja resistencia a la abrasión. Excelentes propiedades mecánicas. Se puede soldar. Ref. serveiestacio-barraPP-15. Aplicaciones: Componentes para instalaciones industriales, depósitos para agentes químicos, contenedores. Piezas mecanizadas: bujes, roldanas, ruedas, guías, estrellas distribuidoras, cojinetes, poleas, placas para troquelados, engranajes, arandelas, topes, perfiles … Fundido, gotea y permite una soldadura de juntas, tubos, geometrías en general… Manipulación: Puede perforarse con taladro eléctrico. Puede cortarse con sierra eléctrica. Puede termoconformarse. Puede termosoldarse.
ma-serveiestacio-barraPP-20 | Material | barra | Barra redonda de polipropileno 20 mm; color negro (1 m/barra). Ref. serveiestacio-barraPP-20 |  | 6.78
Barra redonda de Polipropileno negro muy resistente para crear piezas técnicas como cojinetes, rodillos, topes, guías, arandelas, cilindros o perfiles. Fisiológicamente inerte. Alta resistencia a los agentes químicos. Aislante eléctrico. Baja resistencia a la abrasión. Excelentes propiedades mecánicas. Se puede soldar. Ref. serveiestacio-barraPP-20. Aplicaciones: Componentes para instalaciones industriales, depósitos para agentes químicos, contenedores. Piezas mecanizadas: bujes, roldanas, ruedas, guías, estrellas distribuidoras, cojinetes, poleas, placas para troquelados, engranajes, arandelas, topes, perfiles … Fundido, gotea y permite una soldadura de juntas, tubos, geometrías en general… Manipulación: Puede perforarse con taladro eléctrico. Puede cortarse con sierra eléctrica. Puede termoconformarse. Puede termosoldarse.
ma-serveiestacio-barraPP-25 | Material | barra | Barra redonda de polipropileno 25 mm; color negro (1 m/barra). Ref. serveiestacio-barraPP-25 |  | 8.84
Barra redonda de Polipropileno negro muy resistente para crear piezas técnicas como cojinetes, rodillos, topes, guías, arandelas, cilindros o perfiles. Fisiológicamente inerte. Alta resistencia a los agentes químicos. Aislante eléctrico. Baja resistencia a la abrasión. Excelentes propiedades mecánicas. Se puede soldar. Ref. serveiestacio-barraPP-25. Aplicaciones: Componentes para instalaciones industriales, depósitos para agentes químicos, contenedores. Piezas mecanizadas: bujes, roldanas, ruedas, guías, estrellas distribuidoras, cojinetes, poleas, placas para troquelados, engranajes, arandelas, topes, perfiles … Fundido, gotea y permite una soldadura de juntas, tubos, geometrías en general… Manipulación: Puede perforarse con taladro eléctrico. Puede cortarse con sierra eléctrica. Puede termoconformarse. Puede termosoldarse.
ma-serveiestacio-barraPP-30 | Material | barra | Barra redonda de polipropileno 30 mm; color negro (1 m/barra). Ref. serveiestacio-barraPP-30 |  | 10.74
Barra redonda de Polipropileno negro muy resistente para crear piezas técnicas como cojinetes, rodillos, topes, guías, arandelas, cilindros o perfiles. Fisiológicamente inerte. Alta resistencia a los agentes químicos. Aislante eléctrico. Baja resistencia a la abrasión. Excelentes propiedades mecánicas. Se puede soldar. Ref. serveiestacio-barraPP-30. Aplicaciones: Componentes para instalaciones industriales, depósitos para agentes químicos, contenedores. Piezas mecanizadas: bujes, roldanas, ruedas, guías, estrellas distribuidoras, cojinetes, poleas, placas para troquelados, engranajes, arandelas, topes, perfiles … Fundido, gotea y permite una soldadura de juntas, tubos, geometrías en general… Manipulación: Puede perforarse con taladro eléctrico. Puede cortarse con sierra eléctrica. Puede termoconformarse. Puede termosoldarse.
ma-serveiestacio-barraPP-40 | Material | barra | Barra redonda de polipropileno 40 mm; color negro (1 m/barra). Ref. serveiestacio-barraPP-40 |  | 18.84
Barra redonda de Polipropileno negro muy resistente para crear piezas técnicas como cojinetes, rodillos, topes, guías, arandelas, cilindros o perfiles. Fisiológicamente inerte. Alta resistencia a los agentes químicos. Aislante eléctrico. Baja resistencia a la abrasión. Excelentes propiedades mecánicas. Se puede soldar. Ref. serveiestacio-barraPP-40. Aplicaciones: Componentes para instalaciones industriales, depósitos para agentes químicos, contenedores. Piezas mecanizadas: bujes, roldanas, ruedas, guías, estrellas distribuidoras, cojinetes, poleas, placas para troquelados, engranajes, arandelas, topes, perfiles … Fundido, gotea y permite una soldadura de juntas, tubos, geometrías en general… Manipulación: Puede perforarse con taladro eléctrico. Puede cortarse con sierra eléctrica. Puede termoconformarse. Puede termosoldarse.
ma-serveiestacio-barraPP-50 | Material | barra | Barra redonda de polipropileno 50 mm; color negro (1 m/barra). Ref. serveiestacio-barraPP-50 |  | 38.8
Barra redonda de Polipropileno negro muy resistente para crear piezas técnicas como cojinetes, rodillos, topes, guías, arandelas, cilindros o perfiles. Fisiológicamente inerte. Alta resistencia a los agentes químicos. Aislante eléctrico. Baja resistencia a la abrasión. Excelentes propiedades mecánicas. Se puede soldar. Ref. serveiestacio-barraPP-50. Aplicaciones: Componentes para instalaciones industriales, depósitos para agentes químicos, contenedores. Piezas mecanizadas: bujes, roldanas, ruedas, guías, estrellas distribuidoras, cojinetes, poleas, placas para troquelados, engranajes, arandelas, topes, perfiles … Fundido, gotea y permite una soldadura de juntas, tubos, geometrías en general… Manipulación: Puede perforarse con taladro eléctrico. Puede cortarse con sierra eléctrica. Puede termoconformarse. Puede termosoldarse.
ma-solotrampillas-B800800W | Material | und | Trampilla metálica con cerradura SISTEMA B1 (800x800 mm/und). Ref. solotrampillas-B800800W |  | 110.58
La trampilla metálica está compuesta por un perfil y una compuerta de acero galvanizado o acero inoxidable con cerradura cuadrada. El color standard es blanco RAL 9016, barnizado posteriormente. Está disponible en otros colores RAL o sin barnizar. El sistema tiene un marco con perfiles redondeados para un cierre más preciso sobre estuco o sobre placa de yeso. Los cuatro anclajes del muro son ajustables y permiten la instalación segura ya sea en paredes o techos. La compuerta puede ser extraíble o inclinable con apertura ya sea a la derecha o la izquierda. La trampilla puede ser aplicada ya sea en paredes que en techos de placa de yeso laminado o sobre muro. Ref. solotrampillas-B800800W. https://www.solotrampillas.com/tienda-trampillas/trampilla-system-b1-metalica/296-sistema-b1-800x800-trampilla-metalica-con-cerradura-cuadrada.html
ma-transglass-MBPP-100 | Material | barra | Barra redonda de polipropileno RAL 7032; color gris (1 m/barra 100 mm). Ref. transglass-MBPP-100 |  | 87.5
El Polipropileno un material muy versátil y fácil de mecanizar, soldar, taladrar, tornear y cortar, por ello es que las Barras de Polipropileno se utilizan para la fabricación de arandelas, rodillos, piezas mecanizadas o ruedas. Su resistencia térmica es mayor que la del polietileno, sin embargo, no es resistente a los rayos UV. Su principal ventaja es que este material tiene una gran resistencia a los productos químicos y a la corrosión. Ref. transglass-MBPP-100
ma-transglass-MBPP-040 | Material | barra | Barra redonda de polipropileno RAL 7032; color gris (1 m/barra 40 mm). Ref. transglass-MBPP-40 |  | 13.96
El Polipropileno un material muy versátil y fácil de mecanizar, soldar, taladrar, tornear y cortar, por ello es que las Barras de Polipropileno se utilizan para la fabricación de arandelas, rodillos, piezas mecanizadas o ruedas. Su resistencia térmica es mayor que la del polietileno, sin embargo, no es resistente a los rayos UV. Su principal ventaja es que este material tiene una gran resistencia a los productos químicos y a la corrosión. Ref. transglass-MBPP-40
ma-transglass-MBPP-060 | Material | barra | Barra redonda de polipropileno RAL 7032; color gris (1 m/barra 60 mm). Ref. transglass-MBPP-60 |  | 31.45
El Polipropileno un material muy versátil y fácil de mecanizar, soldar, taladrar, tornear y cortar, por ello es que las Barras de Polipropileno se utilizan para la fabricación de arandelas, rodillos, piezas mecanizadas o ruedas. Su resistencia térmica es mayor que la del polietileno, sin embargo, no es resistente a los rayos UV. Su principal ventaja es que este material tiene una gran resistencia a los productos químicos y a la corrosión. Ref. transglass-MBPP-60.
ma-transglass-MBPP-080 | Material | barra | Barra redonda de polipropileno RAL 7032; color gris (1 m/barra 80 mm). Ref. transglass-MBPP-80 |  | 55.91
El Polipropileno un material muy versátil y fácil de mecanizar, soldar, taladrar, tornear y cortar, por ello es que las Barras de Polipropileno se utilizan para la fabricación de arandelas, rodillos, piezas mecanizadas o ruedas. Su resistencia térmica es mayor que la del polietileno, sin embargo, no es resistente a los rayos UV. Su principal ventaja es que este material tiene una gran resistencia a los productos químicos y a la corrosión. Ref. transglass-MBPP-80.
MATERIALES
MDO | Capítulo |  | MANO DE OBRA
MDO-CONTARATADA | Capítulo |  | MDO-CONTARATADA |  | 0
MDO-CONTARATADA
MDO-DIRECTA | Capítulo |  | MDO-DIRECTA
mo-carpintero-ayudante | Mano de obra | h | Ayudante de Carpintero |  | 19
Ayudante de Carpintero
mo-carpintero-oficial1 | Mano de obra | h | Oficial Carpintero de 1ª |  | 21
Oficial Carpintero de 1ª
mo-electricista-ayudante | Mano de obra | h | Ayudante de Electricista |  | 19
Ayudante de Electricista
mo-electricista-oficial1 | Mano de obra | h | Oficial Electricista de 1ª |  | 21
Oficial Electricista de 1ª
mo-encofrador-ayudante | Mano de obra | h | Ayudante de Encofrador |  | 19
Ayudante de Encofrador
mo-encofrador-oficial1 | Mano de obra | h | Oficial Encofrador de 1ª |  | 21
Oficial Encofrador de 1ª
mo-ferrallista-ayudante | Mano de obra | h | Ayudante de Ferrallista |  | 19
Ayudante de Ferrallista
mo-ferrallista-oficial1 | Mano de obra | h | Oficial Ferrallista de 1ª |  | 21
Oficial Ferrallista de 1ª
mo-fontanero-ayudante | Mano de obra | h | Ayudante de Fontanero |  | 19
Ayudante de Fontanero
mo-fontanero-oficial1 | Mano de obra | h | Oficial Fontanero |  | 24
Oficial Fontanero/Calefactor de 1ª
mo-herrero-ayudante | Mano de obra | h | Ayudante de Herrero |  | 19
Ayudante de Herrero
mo-herrero-oficial1 | Mano de obra | h | Oficial Herrero de 1ª |  | 21
Oficial Herrero de 1ª
mo-pintor-oficial1 | Mano de obra | h | Oficial Pintor de 1ª |  | 21
Oficial Pintor de 1ª
mo-salarial-ayudante | Mano de obra | h | Ayudante |  | 19
Ayudante
mo-salarial-capataz | Mano de obra | h | Capataz |  | 21
Capataz
mo-salarial-encargado | Mano de obra | h | Encargado |  | 25
Encargado
mo-salarial-oficial1 | Mano de obra | h | Oficial de 1ª |  | 21
Oficial de 1ª
mo-salarial-oficial2 | Mano de obra | h | Oficial de 2ª |  | 19
Oficial de 2ª
mo-salarial-peon2 | Mano de obra | h | Peón Ordinario |  | 19
Peón Ordinario
mo-seguridad.y.salud-peon | Mano de obra | h | Peón especializado en Seguridad y Salud |  | 17
Peón especializado en Seguridad y Salud
mo-soldador-ayudante | Mano de obra | h | Ayudante de Soldador |  | 19
Ayudante de Soldador
moc-std1-andamio | Partida | h | Cuadrilla Std1 Andamio - 1 Oficial de 1ª y 1 Ayudante |  | 40
Cuadrilla Std1 Andamio - 1 Oficial de 1ª y 1 Ayudante
m.o.And | Mano de obra | h | Mano de Obra de ANDAMIO | 1 | 40 | 40
|  |  | moc-std1-andamio |  | 40
moc-std1-electricista | Partida | h | Cuadrilla Std1 Electricidad - 1 Oficial Electricista de 1ª y 1 Ayudante de Electricidad |  | 40
Cuadrilla Std1 Electricidad - 1 Oficial Electricista de 1ª y 1 Ayudante de Electricidad
mo-electricista-oficial1 | Mano de obra | h | Oficial Electricista de 1ª | 1 | 21 | 21
mo-electricista-ayudante | Mano de obra | h | Ayudante de Electricista | 1 | 19 | 19
|  |  | moc-std1-electricista |  | 40
moc-std1-encofrado | Partida | h | Cuadrilla Std1 Encofrador - 1 Oficial Encofrador de 1ª y 1 Ayudante de Encofrador |  | 40
Cuadrilla Std1 Encofrador - 1 Oficial Encofrador de 1ª y 1 Ayudante de Encofrador
mo-encofrador-oficial1 | Mano de obra | h | Oficial Encofrador de 1ª | 1 | 21 | 21
mo-encofrador-ayudante | Mano de obra | h | Ayudante de Encofrador | 1 | 19 | 19
|  |  | moc-std1-encofrado |  | 40
moc-std1-ferralista | Partida | h | Cuadrilla Std1 Ferralista - 1 Oficial Ferralista de 1ª + 1 Ayudante de Ferralista |  | 40
Cuadrilla Std1 Ferralista - 1 Oficial Ferralista de 1ª + 1 Ayudante de Ferralista
mo-ferrallista-oficial1 | Mano de obra | h | Oficial Ferrallista de 1ª | 1 | 21 | 21
mo-ferrallista-ayudante | Mano de obra | h | Ayudante de Ferrallista | 1 | 19 | 19
|  |  | moc-std1-ferralista |  | 40
moc-std1-fontanero | Partida | h | Cuadrilla Std1 Oficial Fontanero/Calefactor de 1ª y Ayudante de Fontanero |  | 43
Cuadrilla Std1 Oficial Fontanero/Calefactor de 1ª y Ayudante de Fontanero
mo-fontanero-oficial1 | Mano de obra | h | Oficial Fontanero | 1 | 24 | 24
mo-fontanero-ayudante | Mano de obra | h | Ayudante de Fontanero | 1 | 19 | 19
|  |  | moc-std1-fontanero |  | 43
moc-std1-generico | Partida | h | Cuadrilla Std1 - 1 Oficial de 1ª, 1 Ayudante y 1/5 Ayudante |  | 43.8
Cuadrilla Std1 - 1 Oficial de 1ª, 1 Ayudante y 1/2 Ayudante
mo-salarial-oficial1 | Mano de obra | h | Oficial de 1ª | 1 | 21 | 21
mo-salarial-ayudante | Mano de obra | h | Ayudante | 1 | 19 | 19
mo-salarial-1/2ayudante | Mano de obra | h | 1/5 Ayudante | 0.2 | 19 | 3.8
|  |  | moc-std1-generico |  | 43.8
moc-std1-pintura | Partida | h | Cuadrilla Std1 Pintura - 1 Oficial de 1ª, 1 Ayudante y 1/2 Ayudante |  | 43.8
Cuadrilla Std1 Pintura -1 Oficial Pintor de 1ª y 1 Ayudante de Pintor
mo-pintor-oficial1 | Mano de obra | h | Oficial Pintor de 1ª | 1 | 21 | 21
mo-pintor-ayudante | Mano de obra | h | Ayudante de Pintor | 1 | 19 | 19
mo-salarial-1/2ayudante | Mano de obra | h | 1/5 Ayudante | 0.2 | 19 | 3.8
|  |  | moc-std1-pintura |  | 43.8
moc-std1-soldador | Partida | h | Cuadrilla Std1 Soldador - 1 Oficial Soldador de 1ª + 1 Ayudante de Soldador |  | #ERROR!
Cuadrilla Std1 - 1 Oficial Soldador de 1ª + 1 Ayudante Soldador
|  |  | moc-std1-soldador |  | #ERROR!
moc-std1-trabajos.verticales | Partida | h | Cuadrilla Std1 Trabajos Verticales - 1 Oficial de 1ª y 1 Ayudante |  | 40
Cuadrilla Std1 Trabajos Verticales - 1 Oficial de 1ª y 1 Ayudante
mo-salarial-oficial1 | Mano de obra | h | Oficial de 1ª | 1 | 21 | 21
mo-salarial-ayudante | Mano de obra | h | Ayudante | 1 | 19 | 19
|  |  | moc-std1-trabajos.verticales |  | 40
moc-std2-generico | Partida | h | Cuadrilla Std2 - 1 Oficial de 1ª y 1 Ayudante |  | 40
Cuadrilla Std2 - 1 Oficial de 1ª y 1 Ayudante
mo-salarial-oficial1 | Mano de obra | h | Oficial de 1ª | 1 | 21 | 21
mo-salarial-ayudante | Mano de obra | h | Ayudante | 1 | 19 | 19
|  |  | moc-std2-generico |  | 40
moc-std1-TVERTICAL | Partida | h | Cuadrilla Std2 - VERTICALES - 1 Oficial de 1ª, 2 Ayudante |  | 49.5
Cuadrilla Std2 - 1 Oficial de 1ª y 2 Ayudante
mo-ofi-TV | Mano de obra | h | Oficial de 1ª con trabajos verticales | 1 | 21 | 21
mo-ayu-TV | Mano de obra | h | Ayudante de trabajos verticales | 1 | 19 | 19
mo-1_4-ayu-TV | Mano de obra | h | 1/2 Ayudante de trabajos verticales | 0.5 | 19 | 9.5
|  |  | moc-std1-TVERTICAL |  | 49.5
MDO-DIRECTA
MDO
OTV | Capítulo |  | OBRAS Y TRABAJOS VARIOS
OTV-FACHADAS | Capítulo |  | OBRAS Y TRABAJOS VARIOS EN FACHADAS
OTV-TENDEDERO-ESCUADRA-02-50-AT | Partida | und | SUMINISTRO E INSTALACIÓN EN ANDAMIO TUBULAR DE TENDEDEROS METÁLICOS PINTADOS TIPO ESCUADRA SIN POLEAS (LARGO APROX. = 50 CM), FIJADOS A BARANDILLAS Y/O PARAMENTOS DE FACHADA; INCLUYENDO CORDAJES |  | 106.17
Suministro e instalación en andamio tubular de tendederos metálicos pintados tipo escuadra sin poleas (Largo aprox. = 50 cm), fijados a barandillas y/o paramentos de fachada (incluyendo cordajes).
ma-bm-10106705 | Material | pza | Soporte metálico pintado tipo escuadra sin poleas para tendedero; 55x2x2 cm Ref. bm-10106705 | 2 | 4.98 | 9.96
ma-lp-00215083 | Material | caja | Taco DUOPOWER de FISCHER (50 pzas/caja). Ref. lp-00215083 | 0.16 | 6.49 | 1.04
ma-bd-3663602891192 | Material | rollo | Cable de acero plastificado para tendedero (25 m/rollo) Ref. bd-3663602891192 | 0.44 | 3.86 | 1.7
alq-taladro-tq-01 | Maquinaria | h | Alquiler de Taladro Percutor (Cable-Batería). Ref. TOOLQUICK | 0.5 | 2 | 1
ma-bm-10003607 | Material | und | Broca para hormigón SDS Plus-3 BOSCH CYL-3; 14x260 mm Ref. bm-10003607 | 0.1 | 4.92 | 0.49
moc-std1-generico | Partida | h | Cuadrilla Std1 - 1 Oficial de 1ª, 1 Ayudante y 1/5 Ayudante | 2 | 43.8 | 87.6
mo-salarial-oficial1 | Mano de obra | h | Oficial de 1ª | 1 | 21 | 21
mo-salarial-ayudante | Mano de obra | h | Ayudante | 1 | 19 | 19
mo-salarial-1/2ayudante | Mano de obra | h | 1/5 Ayudante | 0.2 | 19 | 3.8
|  |  | moc-std1-generico | 2 | 43.8 | 87.6
mo% |  | % | Herramientas Menores | 5 | 87.6 | 4.38
|  |  | OTV-TENDEDERO-ESCUADRA-02-50-AT |  | 106.17
OTV-TENDEDERO-ESCUADRA-02-50-MS | Partida | und | SUMINISTRO E INSTALACIÓN EN MEDIO SUSPENDIDO/COLGADO DE TENDEDEROS METÁLICOS PINTADOS TIPO ESCUADRA SIN POLEAS (LARGO APROX. = 50 CM), FIJADOS A BARANDILLAS Y/O PARAMENTOS DE FACHADA; INCLUYENDO CORDAJES |  | 129.17
SUMINISTRO E INSTALACIÓN EN MEDIO SUSPENDIDO/COLGADO DE TENDEDEROS METÁLICOS PINTADOS TIPO ESCUADRA SIN POLEAS (LARGO APROX. = 50 CM), FIJADOS A BARANDILLAS Y/O PARAMENTOS DE FACHADA; INCLUYENDO CORDAJES
ma-bm-10106705 | Material | pza | Soporte metálico pintado tipo escuadra sin poleas para tendedero; 55x2x2 cm Ref. bm-10106705 | 2 | 4.98 | 9.96
ma-lp-00215083 | Material | caja | Taco DUOPOWER de FISCHER (50 pzas/caja). Ref. lp-00215083 | 0.16 | 6.49 | 1.04
ma-bd-3663602891192 | Material | rollo | Cable de acero plastificado para tendedero (25 m/rollo) Ref. bd-3663602891192 | 0.44 | 3.86 | 1.7
alq-taladro-tq-01 | Maquinaria | h | Alquiler de Taladro Percutor (Cable-Batería). Ref. TOOLQUICK | 0.5 | 2 | 1
ma-bm-10003607 | Material | und | Broca para hormigón SDS Plus-3 BOSCH CYL-3; 14x260 mm Ref. bm-10003607 | 0.1 | 4.92 | 0.49
moc-std1-generico | Partida | h | Cuadrilla Std1 - 1 Oficial de 1ª, 1 Ayudante y 1/5 Ayudante | 2.5 | 43.8 | 109.5
mo-salarial-oficial1 | Mano de obra | h | Oficial de 1ª | 1 | 21 | 21
mo-salarial-ayudante | Mano de obra | h | Ayudante | 1 | 19 | 19
mo-salarial-1/2ayudante | Mano de obra | h | 1/5 Ayudante | 0.2 | 19 | 3.8
|  |  | moc-std1-generico | 2.5 | 43.8 | 109.5
mo% |  | % | Herramientas Menores | 5 | 109.5 | 5.48
|  |  | OTV-TENDEDERO-ESCUADRA-02-50-MS |  | 129.17
OTV-TENDEDERO-ESCUADRA-03-50-AT | Partida | und | SUMINISTRO E INSTALACIÓN EN ANDAMIO TUBULAR DE TENDEDEROS METÁLICOS PINTADOS TIPO ESCUADRA CON POLEAS (LARGO APROX. = 50 CM), FIJADOS A BARANDILLAS Y/O PARAMENTOS DE FACHADA; INCLUYENDO CORDAJES |  | 141.15
SUMINISTRO E INSTALACIÓN EN ANDAMIO TUBULAR DE TENDEDEROS METÁLICOS PINTADOS TIPO ESCUADRA CON POLEAS (LARGO APROX. = 50 CM), FIJADOS A BARANDILLAS Y/O PARAMENTOS DE FACHADA; INCLUYENDO CORDAJES
ma-bm-10106705 | Material | pza | Soporte metálico pintado tipo escuadra sin poleas para tendedero; 55x2x2 cm Ref. bm-10106705 | 2 | 4.98 | 9.96
ma-bm-10201443 | Material | par | Polea para tendedero (montura acero inoxidable y rodamiento zamat); 22x40 mm Ref. bm-10201443 | 8 | 4.16 | 33.28
ma-lp-00215083 | Material | caja | Taco DUOPOWER de FISCHER (50 pzas/caja). Ref. lp-00215083 | 0.16 | 6.49 | 1.04
ma-bd-3663602891192 | Material | rollo | Cable de acero plastificado para tendedero (25 m/rollo) Ref. bd-3663602891192 | 0.88 | 3.86 | 3.4
alq-taladro-tq-01 | Maquinaria | h | Alquiler de Taladro Percutor (Cable-Batería). Ref. TOOLQUICK | 0.5 | 2 | 1
ma-bm-10003607 | Material | und | Broca para hormigón SDS Plus-3 BOSCH CYL-3; 14x260 mm Ref. bm-10003607 | 0.1 | 4.92 | 0.49
moc-std1-generico | Partida | h | Cuadrilla Std1 - 1 Oficial de 1ª, 1 Ayudante y 1/5 Ayudante | 2 | 43.8 | 87.6
mo-salarial-oficial1 | Mano de obra | h | Oficial de 1ª | 1 | 21 | 21
mo-salarial-ayudante | Mano de obra | h | Ayudante | 1 | 19 | 19
mo-salarial-1/2ayudante | Mano de obra | h | 1/5 Ayudante | 0.2 | 19 | 3.8
|  |  | moc-std1-generico | 2 | 43.8 | 87.6
mo% |  | % | Herramientas Menores | 5 | 87.6 | 4.38
|  |  | OTV-TENDEDERO-ESCUADRA-03-50-AT |  | 141.15
OTV-TENDEDERO-ESCUADRA-03-50-MS | Partida | und | SUMINISTRO E INSTALACIÓN EN MEDIO SUSPENDIDO/COLGADO DE TENDEDEROS METÁLICOS PINTADOS TIPO ESCUADRA CON POLEAS (LARGO APROX. = 50 CM), FIJADOS A BARANDILLAS Y/O PARAMENTOS DE FACHADA; INCLUYENDO CORDAJES |  | 187.14
ssssssssssss
ma-bm-10106705 | Material | pza | Soporte metálico pintado tipo escuadra sin poleas para tendedero; 55x2x2 cm Ref. bm-10106705 | 2 | 4.98 | 9.96
ma-bm-10201443 | Material | par | Polea para tendedero (montura acero inoxidable y rodamiento zamat); 22x40 mm Ref. bm-10201443 | 8 | 4.16 | 33.28
ma-lp-00215083 | Material | caja | Taco DUOPOWER de FISCHER (50 pzas/caja). Ref. lp-00215083 | 0.16 | 6.49 | 1.04
ma-bd-3663602891192 | Material | rollo | Cable de acero plastificado para tendedero (25 m/rollo) Ref. bd-3663602891192 | 0.88 | 3.86 | 3.4
alq-taladro-tq-01 | Maquinaria | h | Alquiler de Taladro Percutor (Cable-Batería). Ref. TOOLQUICK | 0.5 | 2 | 1
ma-bm-10003607 | Material | und | Broca para hormigón SDS Plus-3 BOSCH CYL-3; 14x260 mm Ref. bm-10003607 | 0.1 | 4.92 | 0.49
moc-std1-generico | Partida | h | Cuadrilla Std1 - 1 Oficial de 1ª, 1 Ayudante y 1/5 Ayudante | 3 | 43.8 | 131.4
mo-salarial-oficial1 | Mano de obra | h | Oficial de 1ª | 1 | 21 | 21
mo-salarial-ayudante | Mano de obra | h | Ayudante | 1 | 19 | 19
mo-salarial-1/2ayudante | Mano de obra | h | 1/5 Ayudante | 0.2 | 19 | 3.8
|  |  | moc-std1-generico | 3 | 43.8 | 131.4
mo% |  | % | Herramientas Menores | 5 | 131.4 | 6.57
|  |  | OTV-TENDEDERO-ESCUADRA-03-50-MS |  | 187.14
OTV-TOLDOS-VERTICAL-0a3 | Partida | und | INSTALACIÓN DE TOLDO VERTICAL DE LONA (1 m2 < SUPERFICIE <= 3 m2) EN EL EXTERIOR DE FACHADAS, GARANTIZANDO LA CORRECTA COLOCACIÓN Y FUNCIONAMIENTO DE ÉSTOS; INCLUYE LAS CORRESPONDIENTE FIJACIONES, GUÍAS Y MECANISMOS (FCH) |  | 137.82
Instalación de toldo vertical de lona (1 m2 < superficie <= 3 m2) en el exterior de fachadas, garantizando la correcta colocación y funcionamiento de éstos; incluye las correspondiente fijaciones, guías y mecanismos (FCH)
ma-lp-00215083 | Material | caja | Taco DUOPOWER de FISCHER (50 pzas/caja). Ref. lp-00215083 | 0.1 | 6.49 | 0.65
alq-taladro-tq-01 | Maquinaria | h | Alquiler de Taladro Percutor (Cable-Batería). Ref. TOOLQUICK | 0.3 | 2 | 0.6
ma-bm-10003607 | Material | und | Broca para hormigón SDS Plus-3 BOSCH CYL-3; 14x260 mm Ref. bm-10003607 | 0.25 | 4.92 | 1.23
moc-std1-generico | Partida | h | Cuadrilla Std1 - 1 Oficial de 1ª, 1 Ayudante y 1/5 Ayudante | 3 | 43.8 | 131.4
mo-salarial-oficial1 | Mano de obra | h | Oficial de 1ª | 1 | 21 | 21
mo-salarial-ayudante | Mano de obra | h | Ayudante | 1 | 19 | 19
mo-salarial-1/2ayudante | Mano de obra | h | 1/5 Ayudante | 0.2 | 19 | 3.8
|  |  | moc-std1-generico | 3 | 43.8 | 131.4
mo% |  | % | Herramientas Menores | 3 | 131.4 | 3.94
|  |  | OTV-TOLDOS-VERTICAL-0a3 |  | 137.82
OTV-TOLDOS-VERTICAL-3a6 | Partida | und | INSTALACIÓN DE TOLDO VERTICAL DE LONA (3 m2 < SUPERFICIE <= 6 m2) EN EL EXTERIOR DE FACHADAS, GARANTIZANDO LA CORRECTA COLOCACIÓN Y FUNCIONAMIENTO DE ÉSTOS; INCLUYE LAS CORRESPONDIENTE FIJACIONES, GUÍAS Y MECANISMOS (FCH) |  | 161.22
Instalación de toldo vertical de lona (3 m2 < superficie <= 6 m2) en el exterior de fachadas, garantizando la correcta colocación y funcionamiento de éstos; incluye las correspondiente fijaciones, guías y mecanismos (FCH)
ma-lp-00215083 | Material | caja | Taco DUOPOWER de FISCHER (50 pzas/caja). Ref. lp-00215083 | 0.16 | 6.49 | 1.04
alq-taladro-tq-01 | Maquinaria | h | Alquiler de Taladro Percutor (Cable-Batería). Ref. TOOLQUICK | 0.4 | 2 | 0.8
ma-bm-10003607 | Material | und | Broca para hormigón SDS Plus-3 BOSCH CYL-3; 14x260 mm Ref. bm-10003607 | 0.3 | 4.92 | 1.48
moc-std1-generico | Partida | h | Cuadrilla Std1 - 1 Oficial de 1ª, 1 Ayudante y 1/5 Ayudante | 3.5 | 43.8 | 153.3
mo-salarial-oficial1 | Mano de obra | h | Oficial de 1ª | 1 | 21 | 21
mo-salarial-ayudante | Mano de obra | h | Ayudante | 1 | 19 | 19
mo-salarial-1/2ayudante | Mano de obra | h | 1/5 Ayudante | 0.2 | 19 | 3.8
|  |  | moc-std1-generico | 3.5 | 43.8 | 153.3
mo% |  | % | Herramientas Menores | 3 | 153.3 | 4.6
|  |  | OTV-TOLDOS-VERTICAL-3a6 |  | 161.22
OTV-TENDEDERO-PLEGABLE-01-100 | Partida | pza | SUMINISTRO E INSTALACIÓN DE TENDEDERO METÁLICO PLEGABLE (LARGO = 100 CM), FIJADOS A BARANDILLAS Y/O PARAMENTOS DE FACHADA (FCH) |  | 89.78
SUMINISTRO E INSTALACIÓN DE TENDEDERO METÁLICO PLEGABLE (LARGO = 100 CM), FIJADOS A BARANDILLAS Y/O PARAMENTOS DE FACHADA (FCH)
ma-bm-10981733 | Material | pza | Tendedero plegable de pared en acero acabado en color blanco AC 100 EPOXI de CUNCIAL (medidas desplegado: 100x23x71 cm) con 5 barras 8 mm espesor. Ref. bm-10981733 | 1 | 17.22 | 17.22
ma-lp-00215083 | Material | caja | Taco DUOPOWER de FISCHER (50 pzas/caja). Ref. lp-00215083 | 4 | 6.49 | 25.96
alq-taladro-tq-01 | Maquinaria | h | Alquiler de Taladro Percutor (Cable-Batería). Ref. TOOLQUICK | 0.5 | 2 | 1
ma-bm-10003607 | Material | und | Broca para hormigón SDS Plus-3 BOSCH CYL-3; 14x260 mm Ref. bm-10003607 | 0.1 | 4.92 | 0.49
moc-std1-generico | Partida | h | Cuadrilla Std1 - 1 Oficial de 1ª, 1 Ayudante y 1/5 Ayudante | 1 | 43.8 | 43.8
mo-salarial-oficial1 | Mano de obra | h | Oficial de 1ª | 1 | 21 | 21
mo-salarial-ayudante | Mano de obra | h | Ayudante | 1 | 19 | 19
mo-salarial-1/2ayudante | Mano de obra | h | 1/5 Ayudante | 0.2 | 19 | 3.8
|  |  | moc-std1-generico | 1 | 43.8 | 43.8
mo% |  | % | Herramientas Menores | 3 | 43.8 | 1.31
|  |  | OTV-TENDEDERO-PLEGABLE-01-100 |  | 89.78
OTV-TENDEDERO-PLEGABLE-01-140 | Partida | pza | SUMINISTRO E INSTALACIÓN DE TENDEDERO METÁLICO PLEGABLE (LARGO = 140 CM), FIJADOS A BARANDILLAS Y/O PARAMENTOS DE FACHADA (FCH) |  | 91.92
SUMINISTRO E INSTALACIÓN DE TENDEDERO METÁLICO PLEGABLE (LARGO = 140 CM), FIJADOS A BARANDILLAS Y/O PARAMENTOS DE FACHADA (FCH)
ma-bm-10981775 | Material | pza | Tendedero plegable de pared en acero acabado en color blanco AC 140 EPOXI de CUNCIAL (medidas desplegado: 140x23x71 cm) con 5 barras 8 mm espesor. Ref. bm-10981775 | 1 | 19.36 | 19.36
ma-lp-00215083 | Material | caja | Taco DUOPOWER de FISCHER (50 pzas/caja). Ref. lp-00215083 | 4 | 6.49 | 25.96
alq-taladro-tq-01 | Maquinaria | h | Alquiler de Taladro Percutor (Cable-Batería). Ref. TOOLQUICK | 0.5 | 2 | 1
ma-bm-10003607 | Material | und | Broca para hormigón SDS Plus-3 BOSCH CYL-3; 14x260 mm Ref. bm-10003607 | 0.1 | 4.92 | 0.49
moc-std1-generico | Partida | h | Cuadrilla Std1 - 1 Oficial de 1ª, 1 Ayudante y 1/5 Ayudante | 1 | 43.8 | 43.8
mo-salarial-oficial1 | Mano de obra | h | Oficial de 1ª | 1 | 21 | 21
mo-salarial-ayudante | Mano de obra | h | Ayudante | 1 | 19 | 19
mo-salarial-1/2ayudante | Mano de obra | h | 1/5 Ayudante | 0.2 | 19 | 3.8
|  |  | moc-std1-generico | 1 | 43.8 | 43.8
mo% |  | % | Herramientas Menores | 3 | 43.8 | 1.31
|  |  | OTV-TENDEDERO-PLEGABLE-01-140 |  | 91.92
OTV-TENDEDERO-PLEGABLE-01-160 | Partida | pza | SUMINISTRO E INSTALACIÓN DE TENDEDERO METÁLICO PLEGABLE (LARGO = 160 CM), FIJADOS A BARANDILLAS Y/O PARAMENTOS DE FACHADA (FCH) |  | 101.56
SUMINISTRO E INSTALACIÓN DE TENDEDERO METÁLICO PLEGABLE (LARGO = 160 CM), FIJADOS A BARANDILLAS Y/O PARAMENTOS DE FACHADA (FCH)
ma-bm-10981712 | Material | pza | Tendedero plegable de pared en acero acabado en color blanco AC 160 EPOXI de CUNCIAL (medidas desplegado: 160x23x71 cm) con 5 barras 8 mm espesor. Ref. bm-10981712 | 1 | 19.97 | 19.97
ma-lp-00215083 | Material | caja | Taco DUOPOWER de FISCHER (50 pzas/caja). Ref. lp-00215083 | 4 | 6.49 | 25.96
alq-taladro-tq-01 | Maquinaria | h | Alquiler de Taladro Percutor (Cable-Batería). Ref. TOOLQUICK | 0.5 | 2 | 1
ma-bm-10003607 | Material | und | Broca para hormigón SDS Plus-3 BOSCH CYL-3; 14x260 mm Ref. bm-10003607 | 0.1 | 4.92 | 0.49
moc-std1-generico | Partida | h | Cuadrilla Std1 - 1 Oficial de 1ª, 1 Ayudante y 1/5 Ayudante | 1.2 | 43.8 | 52.56
mo-salarial-oficial1 | Mano de obra | h | Oficial de 1ª | 1 | 21 | 21
mo-salarial-ayudante | Mano de obra | h | Ayudante | 1 | 19 | 19
mo-salarial-1/2ayudante | Mano de obra | h | 1/5 Ayudante | 0.2 | 19 | 3.8
|  |  | moc-std1-generico | 1.2 | 43.8 | 52.56
mo% |  | % | Herramientas Menores | 3 | 52.56 | 1.58
|  |  | OTV-TENDEDERO-PLEGABLE-01-160 |  | 101.56
OTV-TENDEDERO-PLEGABLE-01-180 | Partida | pza | SUMINISTRO E INSTALACIÓN DE TENDEDERO METÁLICO PLEGABLE (LARGO = 180 CM), FIJADOS A BARANDILLAS Y/O PARAMENTOS DE FACHADA (FCH) |  | 105.14
SUMINISTRO E INSTALACIÓN DE TENDEDERO METÁLICO PLEGABLE (LARGO = 180 CM), FIJADOS A BARANDILLAS Y/O PARAMENTOS DE FACHADA (FCH)
ma-bm-10981782 | Material | pza | Tendedero plegable de pared en acero acabado en color blanco AC 180 EPOXI de CUNCIAL (medidas desplegado: 180x23x71 cm) con 5 barras 8 mm espesor. Ref. bm-10981782 | 1 | 20.55 | 20.55
ma-lp-00215083 | Material | caja | Taco DUOPOWER de FISCHER (50 pzas/caja). Ref. lp-00215083 | 4 | 6.49 | 25.96
alq-taladro-tq-01 | Maquinaria | h | Alquiler de Taladro Percutor (Cable-Batería). Ref. TOOLQUICK | 2 | 2 | 4
ma-bm-10003607 | Material | und | Broca para hormigón SDS Plus-3 BOSCH CYL-3; 14x260 mm Ref. bm-10003607 | 0.1 | 4.92 | 0.49
moc-std1-generico | Partida | h | Cuadrilla Std1 - 1 Oficial de 1ª, 1 Ayudante y 1/5 Ayudante | 1.2 | 43.8 | 52.56
mo-salarial-oficial1 | Mano de obra | h | Oficial de 1ª | 1 | 21 | 21
mo-salarial-ayudante | Mano de obra | h | Ayudante | 1 | 19 | 19
mo-salarial-1/2ayudante | Mano de obra | h | 1/5 Ayudante | 0.2 | 19 | 3.8
|  |  | moc-std1-generico | 1.2 | 43.8 | 52.56
mo% |  | % | Herramientas Menores | 3 | 52.56 | 1.58
|  |  | OTV-TENDEDERO-PLEGABLE-01-180 |  | 105.14
OTV-FACHADAS
OTV-MISCELANEOS | Capítulo |  | OTROS TRABAJOS MISCELÁNEOS
REPOSICIONES | Capítulo |  | REPOSICIONES
REP-ARTEFACTOS-EQPS.-ACCESORIOS | Capítulo |  | REPOSICIÓN DE ARTEFACTOS, EQUIPOS Y ACCESORIOS
REP--ARTEFACTOS | Capítulo |  | REPOSICIÓN DE ARTEFACTOS
OTV-LAMPARAS.STD-TECHO-01 | Partida | und | INSTALACIÓN DE LÁMPARAS CONVENCIONALES EMPOTRADAS O SUPERFICIALES |  | 12.26
Instalación de lámparas convencionales empotradas o superficiales
moc-std1-generico | Partida | h | Cuadrilla Std1 - 1 Oficial de 1ª, 1 Ayudante y 1/5 Ayudante | 0.26667 | 43.8 | 11.68
mo-salarial-oficial1 | Mano de obra | h | Oficial de 1ª | 1 | 21 | 21
mo-salarial-ayudante | Mano de obra | h | Ayudante | 1 | 19 | 19
mo-salarial-1/2ayudante | Mano de obra | h | 1/5 Ayudante | 0.2 | 19 | 3.8
|  |  | moc-std1-generico | 0.26667 | 43.8 | 11.68
mo% |  | % | Herramientas Menores | 5 | 11.68 | 0.58
|  |  | OTV-LAMPARAS.STD-TECHO-01 |  | 12.26
REP--ARTEFACTOS
REP-EQPS-AA | Capítulo |  | REPOSICIÓN DE EQUIPOS DE AIRE ACONDICIONADO
REP-EQPS-EAA-01 | Partida | und | REPOSICIÓN DE UNIDAD CONDENSADORA DE EQUIPO SPLIT DE A/A DE 1 TON (12000 BTU/HR) HASTA 2 TON (24000 BTU/HR); INCLUYE LA DISPOSICIÓN TEMPORAL DE LA UNIDAD RECUPERADA EN EL ÁREA DE TRABAJO. |  | 304.16
El alcance de la partida consiste en la reinstalación de unidad condensadora de equipo split de A/A de 1 ton (12000 BTU/hr) hasta 2 ton (24000 BTU/hr).
ma-lm-87272580 | Material | envase | Gas refrigerante orgánico GASICA V2 (226 gr/envase). Ref. lm-87272580 | 4 | 27.23 | 108.92
ma-bm-10282853 | Material | bolsa | Espárrago/Varilla de inyección para anclaje químico; 10x165 mm (8 Pzas./Bolsa) Ref. bm-10282853 | 0.5 | 7.93 | 3.97
ma-lp-00551136 | Material | cartucho | Anclaje/Taco químico resina epoxi sin estireno BIGMAT. cargas medias-altas (410 ml/cartucho) Ref. lp-00551136 | 0.16896 | 7.37 | 1.25
alq-taladro-lp-00459501 | Partida | h | Alquiler de Taladro Percutor BOSCH Modelo GSB-20-2 850 W Ref. 00469501 | 2 | 0.79 | 1.58
mq-lp-00469501 | Maquinaria | und | Taladro Percutor BOSCH Modelo GSB-20-2 850 W Ref. 00469501 | 0.00417 | 188.43 | 0.79
|  |  | alq-taladro-lp-00459501 | 2 | 0.79 | 1.58
ma-bm-10003607 | Material | und | Broca para hormigón SDS Plus-3 BOSCH CYL-3; 14x260 mm Ref. bm-10003607 | 0.2 | 4.92 | 0.98
moc-std1-generico | Partida | h | Cuadrilla Std1 - 1 Oficial de 1ª, 1 Ayudante y 1/5 Ayudante | 4 | 43.8 | 175.2
mo-salarial-oficial1 | Mano de obra | h | Oficial de 1ª | 1 | 21 | 21
mo-salarial-ayudante | Mano de obra | h | Ayudante | 1 | 19 | 19
mo-salarial-1/2ayudante | Mano de obra | h | 1/5 Ayudante | 0.2 | 19 | 3.8
|  |  | moc-std1-generico | 4 | 43.8 | 175.2
mo% |  | % | Herramientas Menores | 7 | 175.2 | 12.26
|  |  | REP-EQPS-EAA-01 |  | 304.16
REP-EQPS-EAA-02 | Partida | und | REPOSICIÓN DE UNIDAD CONDENSADORA DE EQUIPO SPLIT DE A/A DE 2,5 TON (30000 BTU/HR) HASTA 4 TON (48000 BTU/HR); INCLUYE LA DISPOSICIÓN TEMPORAL DE LA UNIDAD RECUPERADA EN EL ÁREA DE TRABAJO. |  | 482.75
El alcance de la partida consiste en la reinstalación de unidad condensadora de equipo split de A/A de 2,5 ton (30000 BTU/hr) hasta 4 ton (48000 BTU/hr).
ma-lm-87272580 | Material | envase | Gas refrigerante orgánico GASICA V2 (226 gr/envase). Ref. lm-87272580 | 7 | 27.23 | 190.61
ma-bm-10282853 | Material | bolsa | Espárrago/Varilla de inyección para anclaje químico; 10x165 mm (8 Pzas./Bolsa) Ref. bm-10282853 | 0.5 | 7.93 | 3.97
ma-lp-00551136 | Material | cartucho | Anclaje/Taco químico resina epoxi sin estireno BIGMAT. cargas medias-altas (410 ml/cartucho) Ref. lp-00551136 | 0.16896 | 7.37 | 1.25
ma-bm-10003607 | Material | und | Broca para hormigón SDS Plus-3 BOSCH CYL-3; 14x260 mm Ref. bm-10003607 | 0.2 | 4.92 | 0.98
alq-taladro-lp-00459501 | Partida | h | Alquiler de Taladro Percutor BOSCH Modelo GSB-20-2 850 W Ref. 00469501 | 6 | 0.79 | 4.74
mq-lp-00469501 | Maquinaria | und | Taladro Percutor BOSCH Modelo GSB-20-2 850 W Ref. 00469501 | 0.00417 | 188.43 | 0.79
|  |  | alq-taladro-lp-00459501 | 6 | 0.79 | 4.74
moc-std1-generico | Partida | h | Cuadrilla Std1 - 1 Oficial de 1ª, 1 Ayudante y 1/5 Ayudante | 6 | 43.8 | 262.8
mo-salarial-oficial1 | Mano de obra | h | Oficial de 1ª | 1 | 21 | 21
mo-salarial-ayudante | Mano de obra | h | Ayudante | 1 | 19 | 19
mo-salarial-1/2ayudante | Mano de obra | h | 1/5 Ayudante | 0.2 | 19 | 3.8
|  |  | moc-std1-generico | 6 | 43.8 | 262.8
mo% |  | % | Herramientas Menores | 7 | 262.8 | 18.4
|  |  | REP-EQPS-EAA-02 |  | 482.75
REP-EQPS-AA
REP-ARTEFACTOS-EQPS.-ACCESORIOS
REP-CUB.C/BOYA-LAM.VIDRIO-01 | Partida | m2 | REPOSICIÓN DE LÁMINAS DE VIDRIO O SIMILAR EN ESTRUCTURA EXISTENTE DE CLARABOYA-LUCERNARIO |  | 14.33
REPOSICIÓN DE LÁMINAS DE VIDRIO O SIMILAR EN ESTRUCTURA EXISTENTE DE CLARABOYA-LUCERNARIO
ma-lp-00541255 | Material | envase | Masilla de poliuretano BIGMAT (300 ml/envase); color gris. Ref. lp-00541255 | 0.4 | 3.7 | 1.48
moc-std1-generico | Partida | h | Cuadrilla Std1 - 1 Oficial de 1ª, 1 Ayudante y 1/5 Ayudante | 0.26667 | 43.8 | 11.68
mo-salarial-oficial1 | Mano de obra | h | Oficial de 1ª | 1 | 21 | 21
mo-salarial-ayudante | Mano de obra | h | Ayudante | 1 | 19 | 19
mo-salarial-1/2ayudante | Mano de obra | h | 1/5 Ayudante | 0.2 | 19 | 3.8
|  |  | moc-std1-generico | 0.26667 | 43.8 | 11.68
mo% |  | % | Herramientas Menores | 10 | 11.68 | 1.17
|  |  | REP-CUB.C/BOYA-LAM.VIDRIO-01 |  | 14.33
REP-MOBILIARIO | Capítulo |  | REPOSICIONES DE MOBILIARIO
REP-INODOROS-01 | Partida | und | INSTALACIÓN DE INODORO DE PORCELANA, INCLUYENDO ACCESORIOS |  | 93.72
INSTALACIÓN DE INODORO DE PORCELANA, INCLUYENDO ACCESORIOS
ma-lp-00126630 | Material | pza | Llave compresión escuadra 1/2”x15. Ref. lp-00126630 | 0 | 9.23 | 0
ma-lp-00407506 | Material | pza | Latiguillo flexible 30 cm M-H 1/2” de ALTECH. Ref. lp-00407506 | 1 | 1.43 | 1.43
ma-lp-00010889 | Material | rollo | Cinta Teflón PTFE de GYMCOL 25 mm (25 m/rollo). Ref. lp-00010889 | 0.04 | 4.95 | 0.2
ma-lp-00541255 | Material | envase | Masilla de poliuretano BIGMAT (300 ml/envase); color gris. Ref. lp-00541255 | 0.02 | 3.7 | 0.07
moc-std1-fontanero | Partida | h | Cuadrilla Std1 Oficial Fontanero/Calefactor de 1ª y Ayudante de Fontanero | 2 | 43 | 86
mo-fontanero-oficial1 | Mano de obra | h | Oficial Fontanero | 1 | 24 | 24
mo-fontanero-ayudante | Mano de obra | h | Ayudante de Fontanero | 1 | 19 | 19
|  |  | moc-std1-fontanero | 2 | 43 | 86
mo% |  | % | Herramientas Menores | 7 | 86 | 6.02
|  |  | REP-INODOROS-01 |  | 93.72
REP-JARDINERIA-01 | Partida | und | REPOSICIÓN DE VEGETACIÓN (JARDINERAS Y/O MACETAS) |  | 183.96
El alcance de la partida consiste en las actividades propias de reponer las jardineras y macetas previamente removidas como bienes recuperables, a su condición y ubicación originales.
moc-std1-generico | Partida | h | Cuadrilla Std1 - 1 Oficial de 1ª, 1 Ayudante y 1/5 Ayudante | 4 | 43.8 | 175.2
mo-salarial-oficial1 | Mano de obra | h | Oficial de 1ª | 1 | 21 | 21
mo-salarial-ayudante | Mano de obra | h | Ayudante | 1 | 19 | 19
mo-salarial-1/2ayudante | Mano de obra | h | 1/5 Ayudante | 0.2 | 19 | 3.8
|  |  | moc-std1-generico | 4 | 43.8 | 175.2
mo% |  | % | Herramientas Menores | 5 | 175.2 | 8.76
|  |  | REP-JARDINERIA-01 |  | 183.96
REP-LAVABOS-01 | Partida | und | INSTALACIÓN DE LAVABO DE PORCELANA, INCLUYENDO ACCESORIOS |  | 102.95
INSTALACIÓN DE LAVABO DE PORCELANA, INCLUYENDO ACCESORIOS
ma-lp-00126630 | Material | pza | Llave compresión escuadra 1/2”x15. Ref. lp-00126630 | 1 | 9.23 | 9.23
ma-lp-00407506 | Material | pza | Latiguillo flexible 30 cm M-H 1/2” de ALTECH. Ref. lp-00407506 | 1 | 1.43 | 1.43
ma-lp-00010889 | Material | rollo | Cinta Teflón PTFE de GYMCOL 25 mm (25 m/rollo). Ref. lp-00010889 | 0.04 | 4.95 | 0.2
ma-lp-00541255 | Material | envase | Masilla de poliuretano BIGMAT (300 ml/envase); color gris. Ref. lp-00541255 | 0.02 | 3.7 | 0.07
moc-std1-fontanero | Partida | h | Cuadrilla Std1 Oficial Fontanero/Calefactor de 1ª y Ayudante de Fontanero | 2 | 43 | 86
mo-fontanero-oficial1 | Mano de obra | h | Oficial Fontanero | 1 | 24 | 24
mo-fontanero-ayudante | Mano de obra | h | Ayudante de Fontanero | 1 | 19 | 19
|  |  | moc-std1-fontanero | 2 | 43 | 86
mo% |  | % | Herramientas Menores | 7 | 86 | 6.02
|  |  | REP-LAVABOS-01 |  | 102.95
REP-MUEBLES-01 | Partida | und | REPOSICIÓN DE MUEBLES Y ENSERES |  | 91.98
El alcance de la partida consiste en las actividades propias de reponer los muebles y enseres previamente removidos como bienes recuperables, a su condición y ubicación originales.
moc-std1-generico | Partida | h | Cuadrilla Std1 - 1 Oficial de 1ª, 1 Ayudante y 1/5 Ayudante | 2 | 43.8 | 87.6
mo-salarial-oficial1 | Mano de obra | h | Oficial de 1ª | 1 | 21 | 21
mo-salarial-ayudante | Mano de obra | h | Ayudante | 1 | 19 | 19
mo-salarial-1/2ayudante | Mano de obra | h | 1/5 Ayudante | 0.2 | 19 | 3.8
|  |  | moc-std1-generico | 2 | 43.8 | 87.6
mo% |  | % | Herramientas Menores | 5 | 87.6 | 4.38
|  |  | REP-MUEBLES-01 |  | 91.98
REP-MOBILIARIO
REP-PERSIANA.LIBRILLO.01 | Partida | m2 | REPOSICIÓN DE PERSIANA DE LIBRILLO O CONTRAVENTANA DE MADERA; NO INCLUYE REPARACIÓN, RECUPERACIÓN Y/O ACABADO DEL ELEMENTO |  | 48.43
Reposición de persiana de librillo o contraventana de madera; no incluye reparación, recuperación y/o acabado del elemento.
ma-lm-84800726 | Material | rollo | Cinta de sellado de juntas de espuma comprimida, flexible e impregnada STO-CINTA DE SELLADO LENTO de STOTHERM (15 m/rollo). Ref. lm-84800726 | 0.1833 | 13.3 | 2.44
moc-std1-generico | Partida | h | Cuadrilla Std1 - 1 Oficial de 1ª, 1 Ayudante y 1/5 Ayudante | 1 | 43.8 | 43.8
mo-salarial-oficial1 | Mano de obra | h | Oficial de 1ª | 1 | 21 | 21
mo-salarial-ayudante | Mano de obra | h | Ayudante | 1 | 19 | 19
mo-salarial-1/2ayudante | Mano de obra | h | 1/5 Ayudante | 0.2 | 19 | 3.8
|  |  | moc-std1-generico | 1 | 43.8 | 43.8
mo% |  | % | Herramientas Menores | 5 | 43.8 | 2.19
|  |  | REP-PERSIANA.LIBRILLO.01 |  | 48.43
REP-VALLADO.OCULTACION-01 | Partida | m | REPOSICIÓN DE VALLADO DE SOMBREO/OCULTACIÓN (h <= 2 m) Y DE SUS CORRESPONDIENTES MALLAS, PARALES Y MECANISMOS. |  | 40.51
REPOSICIÓN DE VALLADO DE SOMBREO/OCULTACIÓN (h <= 2 m) Y DE SUS CORRESPONDIENTES MALLAS, PARALES Y MECANISMOS.
ma-lm-13217890 | Material | pza | Soporte metálico para poste (7x7 cm/pza). Ref. lm-13217890 | 0.5 | 3.71 | 1.86
ma-lp-00215083 | Material | caja | Taco DUOPOWER de FISCHER (50 pzas/caja). Ref. lp-00215083 | 0.04 | 6.49 | 0.26
alq-taladro-tq-01 | Maquinaria | h | Alquiler de Taladro Percutor (Cable-Batería). Ref. TOOLQUICK | 0.8 | 2 | 1.6
moc-std1-generico | Partida | h | Cuadrilla Std1 - 1 Oficial de 1ª, 1 Ayudante y 1/5 Ayudante | 0.8 | 43.8 | 35.04
mo-salarial-oficial1 | Mano de obra | h | Oficial de 1ª | 1 | 21 | 21
mo-salarial-ayudante | Mano de obra | h | Ayudante | 1 | 19 | 19
mo-salarial-1/2ayudante | Mano de obra | h | 1/5 Ayudante | 0.2 | 19 | 3.8
|  |  | moc-std1-generico | 0.8 | 43.8 | 35.04
mo% |  | % | Herramientas Menores | 5 | 35.04 | 1.75
|  |  | REP-VALLADO.OCULTACION-01 |  | 40.51
REPOSICIONES
OTV-MISCELANEOS
OTV
PACKS | Capítulo |  | PACKS DE MATERIALES
pack-limp | Capítulo |  | Pack Limpieza
ma-lp-00539257 | Material | u | Esponja mixta bimaterial para limpieza de medida 20x13x7 cm. |  | 1.67
Detalles: - Peso: 0,05 Kg. - Pedido Mínimo: 1 UD Descripción: Esponja mixta bimaterial para limpieza de medida 20x13x7 cm. Tienen una capa con capacidad de absorción media y otra abrasiva de poliéster para mayor limpieza. Capacidad de absorción media Ficha técnica: - Material: Goma espuma - Medidas: 20x12,5x7 cm - Indicado para: Para acabados yeso y microcemento - Tipo de uso: Limpiar
BIGBAG01 | Material | saco | Big Bag runa 1m3 |  | 32
Big Bag runa 1m3
ma-lp-00019688 | Material | und | Saco de rafia para materiales y escombros; 50x90 cm Ref. lp-00019688 |  | 0.17
Saco flexible tejido en rafia de polipropileno de color blanco para el embalaje a granel de todo tipo de materiales. Fácil de utilizar y almacenar. Resistente a la humedad y tiene la parte superior reforzada para facilitar su apertura. Medidas: 50x90 cm. Ref. lp-00019688
ma-lp-00487127 | Material | und | TRAPOS DE LIMPIEZA PENTRILO 1 KG Ref.: 00487127 |  | 2.98
TRAPOS DE LIMPIEZA PENTRILO 1 KG Ref.: 00487127
ma-lp-00540449 | Material | und | ESCOBA CURVA SIN MANGO Ref.: 00540449 |  | 2.48
ESCOBA CURVA SIN MANGO
ma-lp-00540458 | Material | und | RECOGEDOR METÁLICO CON MANGO Ref.: 00540458 |  | 5.98
RECOGEDOR METÁLICO CON MANGO
ma-lp-00557765 | Material | und | MANGO ALUMINIO C/DOBLE ROSCA REFORZADO 1400X22 MM Ref.: 00557765 |  | 4.78
MANGO ALUMINIO C/DOBLE ROSCA REFORZADO 1400X22 MM
pack-limp
pack-pint | Capítulo |  | Pack Pintura
125 | Partida | asd | s |  | 0
s
FCB | Partida | y | yyyy |  | 0
yyyy
FCMB | Partida | s | ere |  | 0
ere
FGCB | Partida | s | asd |  | 0
asd
P_P_260824_1503_sdfsfsdfsdfsdfsd | Partida | s | s |  | 0
s
P_sdfsd | Partida | sdf | sdfsdf |  | 0
sdfsdf
pack-pint-fc | Partida | u | Pack Pintura Fachadas |  | 0
Pack Pintura Fachadas
pack-pint-var | Partida | u | Pack Pintura Varandillas |  | 0
Pack Pintura Varandillas
pack-pint
PACKS
SEG | Capítulo |  | SEGURIDAD Y SALUD
SEG01 | Partida | U | PREVISIÓN DE EQUIPAMIENTOS E INSTALACIONES |  | 0
Previsión de equipamientos e instalaciones para la protección a nivel de seguridad y salud necesaria para la realización de la obra, incluida formación del personal e inspecciones del técnico en seguridad a la obra.
seg1 | Material | u | Seguridad y salud | 0.015 | 0 | 0
|  |  | SEG01 |  | 0
SEG02 | Partida | U | REDACCIÓN DE PLAN DE SEGURIDAD Y SALUD |  | 300
Redacción de plan de seguridad y salud, apertura del centro de trabajo, libro de la subcontratación y demás documentación de obligado cumpliento en materia de seguridad.
seg2 | Material | u | Redacción de plan de seguridad y salud | 1 | 300 | 300
|  |  | SEG02 |  | 300
SEG
PARNU | Capítulo |  | PARTIDAS NUEVAS
01.14 | Partida | ml | Remat de planxa prelacada, d= 60 cm, remat superior |  | 82.25
Subministrament i col·locació de perfil metàl·lic per a remat superior d’envà pluvial, en trobada amb mur superior de remat de coberta o terrat, de xapa plegada d'alumini lacat en color, amb 60 micres de gruix mínim de pel·lícula seca, espessor 1,5 mm, desenvolupament de fins a 600 mm i 3 plecs formant goteró en la seva cara exterior, fixat mecànicament amb ancoratge mecànic amb tac de niló i cargol d'acer galvanitzat, de cap aixamfranat, per a fixació d'element no estructural sobre fàbrica. Inclou el segellat dels junts entre peces i la col·locació de doble cordó de segellat en la unió amb el mur amb segellador adhesiu monocomponent. Inclús replanteig, execució del forat i neteja amb aire a pressió, col·locació del cargol i cargolat directament en la perforació, aplicació del parell de collada amb clau dinamomètrica i neteja de restes. NOTA: Trobada amb el ràfec inclinat superior. Ràfec inclinat: 1 x 1,50 = 1,50
HRR100 | Partida | m | Pieza de remate de aluminio prelacado. | 1 | 82.25 | 82.25
mt20rca010lw | Material | m | Pieza de remate de chapa plegada de aluminio prelacado, espesor 1.5 mm, desarrollo 600 mm y 3 pliegues. | 1 | 63 | 63
ma-manomano-562170 | Material | caja | Taco alargado DuoXpand 10x140 mm FISCHER FUS acero (50 pzas/caja). Ref. manomano-562170 | 0.04 | 82.11 | 3.28
ma-s.lucia-sikaflex117metalforce | Material | cartucho | Adhesivo de construcción para pegado de metales SIKAFLEX-117 METAL FORCE (290 ml/cartucho). Ref. s.lucia-sikaflex117metalforce | 0.25 | 8.97 | 2.24
ma-lm-339080 | Material | cartucho | Masilla de poliuretano SIKAFLEX 11FC de SIKA; color marrón (300 cm3/cartucho). Ref. lm-339080 | 0.25 | 6.32 | 1.58
alq-taladro-tq-01 | Maquinaria | h | Alquiler de Taladro Percutor (Cable-Batería). Ref. TOOLQUICK | 0.25 | 2 | 0.5
ma-bm-10003607 | Material | und | Broca para hormigón SDS Plus-3 BOSCH CYL-3; 14x260 mm Ref. bm-10003607 | 0.1 | 4.92 | 0.49
moc-std1-generico | Partida | h | Cuadrilla Std1 - 1 Oficial de 1ª, 1 Ayudante y 1/5 Ayudante | 0.2 | 43.8 | 8.76
% |  | % | Costes directos complementarios | 3 | 79.85 | 2.4
|  |  | HRR100 | 1 | 82.25 | 82.25
|  |  | 01.14 |  | 82.25
01.15 | Partida | ml | Remat de planxa prelacada, d= 60 cm, remat inferior |  | 89.46
Subministrament i col·locació de remat metàl·lic per a remat inferior d’envà en trobada amb muret de finca veïna, de xapa plegada d'alumini lacat en color, amb 60 micres de gruix mínim de pel·lícula seca, espessor 1,5 mm, desenvolupament 600 mm i 4 plecs, fixat mecànicament amb ancoratge mecànic amb tac de niló i cargol d'acer galvanitzat, de cap aixamfranat, per a fixació d'element no estructural sobre fàbrica. Inclou el segellat dels junts entre peces i la col·locació de doble cordó de segellat en la unió amb el mur amb segellador adhesiu monocomponent. Inclús replanteig, execució del forat i neteja amb aire a pressió, col·locació del cargol i cargolat directament en la perforació, aplicació del parell de collada amb clau dinamomètrica i neteja de restes. Perfil inferior: 1 x 6,50 = 6,50
HRR100b | Partida | m | Pieza de remate de aluminio prelacado. | 1 | 89.46 | 89.46
mt20rca010lx | Material | m | Pieza de remate de chapa plegada de aluminio prelacado, espesor 1.5 mm, desarrollo 600 mm y 4 pliegues. | 1 | 70 | 70
ma-manomano-562170 | Material | caja | Taco alargado DuoXpand 10x140 mm FISCHER FUS acero (50 pzas/caja). Ref. manomano-562170 | 0.04 | 82.11 | 3.28
ma-s.lucia-sikaflex117metalforce | Material | cartucho | Adhesivo de construcción para pegado de metales SIKAFLEX-117 METAL FORCE (290 ml/cartucho). Ref. s.lucia-sikaflex117metalforce | 0.25 | 8.97 | 2.24
ma-lm-339080 | Material | cartucho | Masilla de poliuretano SIKAFLEX 11FC de SIKA; color marrón (300 cm3/cartucho). Ref. lm-339080 | 0.25 | 6.32 | 1.58
alq-taladro-tq-01 | Maquinaria | h | Alquiler de Taladro Percutor (Cable-Batería). Ref. TOOLQUICK | 0.25 | 2 | 0.5
ma-bm-10003607 | Material | und | Broca para hormigón SDS Plus-3 BOSCH CYL-3; 14x260 mm Ref. bm-10003607 | 0.1 | 4.92 | 0.49
moc-std1-generico | Partida | h | Cuadrilla Std1 - 1 Oficial de 1ª, 1 Ayudante y 1/5 Ayudante | 0.2 | 43.8 | 8.76
% |  | % | Costes directos complementarios | 3 | 86.85 | 2.61
|  |  | HRR100b | 1 | 89.46 | 89.46
|  |  | 01.15 |  | 89.46
01.16 | Partida | ml | Remat lateral amb planxa metàl·lica (L) |  | 82.25
Subministrament i col·locació de perfil metàl·lic per a remat superior d’envà pluvial, en trobada amb mur superior de remat de coberta o terrat, de xapa plegada d'alumini lacat en color, amb 60 micres de gruix mínim de pel·lícula seca, espessor 1,5 mm, desenvolupament de fins a 400 mm i 1 plecs, fixat mecànicament amb ancoratge mecànic amb tac de niló i cargol d'acer galvanitzat, de cap aixamfranat, per a fixació d'element no estructural sobre fàbrica. Inclou el segellat dels junts entre peces i la col·locació de doble cordó de segellat en la unió amb el mur i l’envà pluvial amb segellador adhesiu monocomponent. Inclús replanteig, execució del forat i neteja amb aire a pressió, col·locació del cargol i cargolat directament en la perforació, aplicació del parell de collada amb clau dinamomètrica i neteja de restes. Lateral pilastres: 4 x 3,50 = 14,00 Lateral dret pati: 1 x 4,65 = 4,65 Total: 18,65
HRR100d | Partida | m | Pieza de remate de aluminio prelacado. | 1 | 82.25 | 82.25
mt20rca010lu | Material | m | Pieza de remate de chapa plegada de aluminio prelacado, espesor 1.5 mm, desarrollo 400 mm y 1 pliegue. | 1 | 63 | 63
ma-manomano-562170 | Material | caja | Taco alargado DuoXpand 10x140 mm FISCHER FUS acero (50 pzas/caja). Ref. manomano-562170 | 0.04 | 82.11 | 3.28
ma-s.lucia-sikaflex117metalforce | Material | cartucho | Adhesivo de construcción para pegado de metales SIKAFLEX-117 METAL FORCE (290 ml/cartucho). Ref. s.lucia-sikaflex117metalforce | 0.25 | 8.97 | 2.24
ma-lm-339080 | Material | cartucho | Masilla de poliuretano SIKAFLEX 11FC de SIKA; color marrón (300 cm3/cartucho). Ref. lm-339080 | 0.25 | 6.32 | 1.58
alq-taladro-tq-01 | Maquinaria | h | Alquiler de Taladro Percutor (Cable-Batería). Ref. TOOLQUICK | 0.25 | 2 | 0.5
ma-bm-10003607 | Material | und | Broca para hormigón SDS Plus-3 BOSCH CYL-3; 14x260 mm Ref. bm-10003607 | 0.1 | 4.92 | 0.49
moc-std1-generico | Partida | h | Cuadrilla Std1 - 1 Oficial de 1ª, 1 Ayudante y 1/5 Ayudante | 0.2 | 43.8 | 8.76
% |  | % | Costes directos complementarios | 3 | 79.85 | 2.4
|  |  | HRR100d | 1 | 82.25 | 82.25
|  |  | 01.16 |  | 82.25
APLACADO-PICHOLIN-AT-CERAMICO-01 | Partida | m2 | APLACADO CON LADRILLO PICHOLÍN CERAMICO (28x5x1,4 cm/pza) MEDIANTE EL USO DE MEDIO SUSPENDIDO/COLGADO (FC) |  | 126.13
APLACADO CON LADRILLO PICHOLÍN CERAMICO (22x5,5x3 cm/pza) MEDIANTE EL USO DE MEDIO SUSPENDIDO/COLGADO
ma-fl-12110226 | Material | pza | Plaqueta/Pichulín PL02 LLISA ; color ton pierre (28x5x1,4 cm/pza). Ref. fl-12110226 | 60 | 1.15 | 69
ma-lm-17553375 | Material | pack | Puente de unión epóxico bicomponente para adherencia entre hormigones frescos y endurecidos BETOPOX 93 de PROPAMSA (pack 5 kg de Componentes A y B). Ref. lm-17553375 | 0.07 | 123.14 | 8.62
ma-prolisur-P1631 | Material | saco | Mortero de reparación estructural R3 PROPAM REPAR 30 - equivalente a SIKA MONOTOP 612 (25kg/saco). Ref. prolisur-P1631 | 1 | 24.84 | 24.84
ma-lp-00001704 | Material | rollo | Malla de fibra de vidrio blanca para refuerzo de impermeabilización (rollo 50x1 m) Ref. lp-00001704 | 0.022 | 30.51 | 0.67
moc-std1-generico | Partida | h | Cuadrilla Std1 - 1 Oficial de 1ª, 1 Ayudante y 1/5 Ayudante | 0.5 | 43.8 | 21.9
mo-salarial-oficial1 | Mano de obra | h | Oficial de 1ª | 1 | 21 | 21
mo-salarial-ayudante | Mano de obra | h | Ayudante | 1 | 19 | 19
mo-salarial-1/2ayudante | Mano de obra | h | 1/5 Ayudante | 0.2 | 19 | 3.8
|  |  | moc-std1-generico | 0.5 | 43.8 | 21.9
mo% |  | % | Herramientas Menores | 5 | 21.9 | 1.1
|  |  | APLACADO-PICHOLIN-AT-CERAMICO-01 |  | 126.13
COMPLEMENTO.SUPERIOR-BARANDILLA | Partida | m | S/C CON SOLDADURA DE MONTANTE HORIZONTAL METÁLÁLICO 40x20 mm EN BARANDILLA EXISTENTE |  | #ERROR!
Suministro y colocación mediante soldadura de montante horizontal metálico rectangular 40x20 para complemntar altura a 130cm. Acabado para pintar.
ma-lp-00122180 | Material | pza | Tubo de hierro con sección rectangular 40x30 mm (2 m/pza). Ref. lp-00122180 | 0.6 | 13.14 | 7.88
alq-amolador-mym-01 | Maquinaria | h | Alquiler de Amolador Radial Eléctrico Portátil Diámetro 115 mm 750 W / 230 V. Ref. MÁQUINAS Y MÁQUINAS | 0.1 | 1.75 | 0.18
alq.soldadora-mym-01 | Maquinaria | h | Alquiler de Soldadora Eléctrica Inverter Electrodo 3,25 mm 160A/60% 230 V. Ref. MÁQUINAS Y MÁQUINAS | 0.3 | 2.86 | 0.86
ma-lp-00351172 | Material | caja | Electrodo Rutilo 6013 2,5x350 mm (5kg o 55 varillas/caja) Ref. lp-00351172 | 0.091 | 30.45 | 2.77
ma-lp-00383509 | Material | envase | Esmalte antioxidante metálico de altos sólidos OXIRÓN FORJA de TITANLUX; color negro (4 litros/envase). Ref. lp-00383509 | 0.06 | 53.44 | 3.21
moc-std1-soldador | Partida | h | Cuadrilla Std1 Soldador - 1 Oficial Soldador de 1ª + 1 Ayudante de Soldador | 0.4 | #ERROR! | #ERROR!
|  |  | moc-std1-soldador | 0.4 | #ERROR! | #ERROR!
mo% |  | % | Herramientas Menores | 5 | 19.8 | 0.99
|  |  | COMPLEMENTO.SUPERIOR-BARANDILLA |  | #ERROR!
DESM-S/R-INST.ELECT-PLURIF-80m2 | Partida | Ud | Desmontaje sin recuperación de red eléctrica de distribución interior en Vieinda Plurifamiliar 80 m2 |  | 270.68
Desmontaje sin recuperación de red de instalación eléctrica interior bajo tubo protector, en viviendas plurifamiliares de 80 m² de superficie construida por vivienda; con medios manuales, y carga manual sobre camión o contenedor. Criterio de valoración económica: El precio incluye el desmontaje del cuadro eléctrico, del cableado, de los mecanismos, de las cajas y de los accesorios superficiales. Incluye: Desmontaje del elemento. Retirada y acopio del material desmontado como escombro.
moc-std1-generico | Partida | h | Cuadrilla Std1 - 1 Oficial de 1ª, 1 Ayudante y 1/5 Ayudante | 6 | 43.8 | 262.8
mo-salarial-oficial1 | Mano de obra | h | Oficial de 1ª | 1 | 21 | 21
mo-salarial-ayudante | Mano de obra | h | Ayudante | 1 | 19 | 19
mo-salarial-1/2ayudante | Mano de obra | h | 1/5 Ayudante | 0.2 | 19 | 3.8
|  |  | moc-std1-generico | 6 | 43.8 | 262.8
% |  | % | Costes directos complementarios | 3 | 262.8 | 7.88
|  |  | DESM-S/R-INST.ELECT-PLURIF-80m2 |  | 270.68
DESM-S/RECUP-ENCIMERA.COCINA | Partida | m2 | DESMONTAJE MANUAL Y SIN RECUPERACIÓN DE ENCIMERA DE COCINA EXISTENTE E INSTALADADA SUPERFICALMENTE |  | 41.56
Incluye suministro y colocación de marco perimetral de sujeción inferior del lucernario, mediante perfiles de acero S275 en forma de L invertida de 5 cm de alto, con angular en forma de T, de 5 cm de alto, ubicado en la parte central del marco para reducir la luz maxima y soldado en sus extremos al marco perimetral. Se ejecutará junta de expansión elastomerica entre el lucernario y el marco, a base de resinas de poliuretano estables a los rayos UV tipo Sikaflex 11 FC o similar.
ma-lp-00012108 | Material | pza | Tapón M latón 1/2” (13 mm) de ALTECH. Ref. lp-00012108 | 2 | 0.9 | 1.8
ma-lp-00010889 | Material | rollo | Cinta Teflón PTFE de GYMCOL 25 mm (25 m/rollo). Ref. lp-00010889 | 0.01 | 4.95 | 0.05
ma-lp-00535305 | Material | und | Toldo multiusos PROTEX; 2x3 m Ref. lp-00535305 | 0.25 | 6.32 | 1.58
ma-lp-00534911 | Material | rollo | Cinta pintor KREPP 36 mm (45 m/rollo). Ref. lp-00534911 | 0.5 | 1.28 | 0.64
moc-std1-generico | Partida | h | Cuadrilla Std1 - 1 Oficial de 1ª, 1 Ayudante y 1/5 Ayudante | 0.8 | 43.8 | 35.04
mo-salarial-oficial1 | Mano de obra | h | Oficial de 1ª | 1 | 21 | 21
mo-salarial-ayudante | Mano de obra | h | Ayudante | 1 | 19 | 19
mo-salarial-1/2ayudante | Mano de obra | h | 1/5 Ayudante | 0.2 | 19 | 3.8
|  |  | moc-std1-generico | 0.8 | 43.8 | 35.04
mo% |  | % | Herramientas Menores | 7 | 35.04 | 2.45
|  |  | DESM-S/RECUP-ENCIMERA.COCINA |  | 41.56
DESM-S/RECUP.APARATOS.SANITARIOS | Partida | U | DESMONTAJE SIN RECUPERACIÓN DE PIEZAS SANITARIAS (LAVABO, BIDET, EXCUSADO Y ACCESORIOS DE BAÑO) |  | 41.92
Desmontaje, retirada provisional, protección y almacenamiento de toldos existentes y de sus correspondiente fijaciones, guías y mecanismos actualmente instalados en el ámbito exterior de fachada, para posibilitar el correcto acceso y ejecución de los trabajos en las zonas de intervención. Incluye el suministro y colocación de envoltorio protector de plástico para el toldo una vez desmontado, Acopio en zona designada por el inquilino. Posterior montaje una vez realizado los trabajos.
ma-lp-00012108 | Material | pza | Tapón M latón 1/2” (13 mm) de ALTECH. Ref. lp-00012108 | 6 | 0.9 | 5.4
ma-lp-00010889 | Material | rollo | Cinta Teflón PTFE de GYMCOL 25 mm (25 m/rollo). Ref. lp-00010889 | 0.03 | 4.95 | 0.15
ma-lp-00007667 | Material | und | Plástico cubretodo grueso MIARCO; 4x5 m/und Ref. lp-00007667 | 1 | 3.47 | 3.47
ma-lp-00534912 | Material | rollo | Cinta pintor KREPP 48 mm (45 m/rollo). Ref. lp-00534912 | 1 | 1.32 | 1.32
moc-std1-generico | Partida | h | Cuadrilla Std1 - 1 Oficial de 1ª, 1 Ayudante y 1/5 Ayudante | 0.7 | 43.8 | 30.66
mo-salarial-oficial1 | Mano de obra | h | Oficial de 1ª | 1 | 21 | 21
mo-salarial-ayudante | Mano de obra | h | Ayudante | 1 | 19 | 19
mo-salarial-1/2ayudante | Mano de obra | h | 1/5 Ayudante | 0.2 | 19 | 3.8
|  |  | moc-std1-generico | 0.7 | 43.8 | 30.66
mo% |  | % | Herramientas Menores | 3 | 30.66 | 0.92
|  |  | DESM-S/RECUP.APARATOS.SANITARIOS |  | 41.92
DESM-S/RECUP.INODOROS-01 | Partida | pza | DESMONTAJE SIN RECUPERACIÓN DE INODORO EXISTENTE |  | 33.08
DESMONTAJE SIN RECUPERACIÓN DE INODORO EXISTENTE
ma-lp-00016978 | Material | envase | Aflojatodo en Spray WD-40 (200 ml/envase). Ref. lp-00016978 | 0.1 | 5.8 | 0.58
ma-lp-00012108 | Material | pza | Tapón M latón 1/2” (13 mm) de ALTECH. Ref. lp-00012108 | 1 | 0.9 | 0.9
ma-lp-00010889 | Material | rollo | Cinta Teflón PTFE de GYMCOL 25 mm (25 m/rollo). Ref. lp-00010889 | 0.005 | 4.95 | 0.02
moc-std1-generico | Partida | h | Cuadrilla Std1 - 1 Oficial de 1ª, 1 Ayudante y 1/5 Ayudante | 0.7 | 43.8 | 30.66
mo-salarial-oficial1 | Mano de obra | h | Oficial de 1ª | 1 | 21 | 21
mo-salarial-ayudante | Mano de obra | h | Ayudante | 1 | 19 | 19
mo-salarial-1/2ayudante | Mano de obra | h | 1/5 Ayudante | 0.2 | 19 | 3.8
|  |  | moc-std1-generico | 0.7 | 43.8 | 30.66
mo% |  | % | Herramientas Menores | 3 | 30.66 | 0.92
|  |  | DESM-S/RECUP.INODOROS-01 |  | 33.08
DESM-TOLDO.PLEGABLE.RETRACTIL.3m | Partida | und | DESMONTAJE CON RECUPERACIÓN DE TOLDO PLEGABLE PÉRGOLA RETRÀCTIL |  | 93.14
Desmontaje de toldo plegable pérgola retráctil, con medios manuales y recuperación del material para su posterior ubicación, sin deteriorar los elementos constructivos a los que está sujeto. El precio incluye el desmontaje de los accesorios y de los elementos de fijación.
ma-lp-00571658 | Material | rollo | Plástico burbuja o film alveolar (25x1 m/rollo). Ref. lp-00571658 | 0.091 | 12.75 | 1.16
moc-std1-generico | Partida | h | Cuadrilla Std1 - 1 Oficial de 1ª, 1 Ayudante y 1/5 Ayudante | 2 | 43.8 | 87.6
mo-salarial-oficial1 | Mano de obra | h | Oficial de 1ª | 1 | 21 | 21
mo-salarial-ayudante | Mano de obra | h | Ayudante | 1 | 19 | 19
mo-salarial-1/2ayudante | Mano de obra | h | 1/5 Ayudante | 0.2 | 19 | 3.8
|  |  | moc-std1-generico | 2 | 43.8 | 87.6
mo% |  | % | Herramientas Menores | 5 | 87.6 | 4.38
|  |  | DESM-TOLDO.PLEGABLE.RETRACTIL.3m |  | 93.14
DESM.-S/RECUP.LAVABOS-01 | Partida | pza | DESMONTAJE SIN RECUPERACIÓN DE LAVABO EXISTENTE |  | 28.57
DESMONTAJE SIN RECUPERACIÓN DE LAVABO EXISTENTE
ma-lp-00016978 | Material | envase | Aflojatodo en Spray WD-40 (200 ml/envase). Ref. lp-00016978 | 0.1 | 5.8 | 0.58
ma-lp-00012108 | Material | pza | Tapón M latón 1/2” (13 mm) de ALTECH. Ref. lp-00012108 | 1 | 0.9 | 0.9
ma-lp-00010889 | Material | rollo | Cinta Teflón PTFE de GYMCOL 25 mm (25 m/rollo). Ref. lp-00010889 | 0.005 | 4.95 | 0.02
moc-std1-generico | Partida | h | Cuadrilla Std1 - 1 Oficial de 1ª, 1 Ayudante y 1/5 Ayudante | 0.6 | 43.8 | 26.28
mo-salarial-oficial1 | Mano de obra | h | Oficial de 1ª | 1 | 21 | 21
mo-salarial-ayudante | Mano de obra | h | Ayudante | 1 | 19 | 19
mo-salarial-1/2ayudante | Mano de obra | h | 1/5 Ayudante | 0.2 | 19 | 3.8
|  |  | moc-std1-generico | 0.6 | 43.8 | 26.28
mo% |  | % | Herramientas Menores | 3 | 26.28 | 0.79
|  |  | DESM.-S/RECUP.LAVABOS-01 |  | 28.57
DESM..Y.REP-CARTEL.PUBLICIDAD | Partida | und | DESMONTAJE Y REPOSICIÓN DE CARTEL/RÓTULO PUBLICITARIO EXTERIOR EN BANDERA |  | 103.28
DESMONTAJE Y REPOSICIÓN DE CARTEL/RÓTULO PUBLICITARIO EXTERIOR EN BANDERA
ma-lp-00535305 | Material | und | Toldo multiusos PROTEX; 2x3 m Ref. lp-00535305 | 1 | 6.32 | 6.32
ma-lp-00534912 | Material | rollo | Cinta pintor KREPP 48 mm (45 m/rollo). Ref. lp-00534912 | 0.5 | 1.32 | 0.66
ma-lp-00016978 | Material | envase | Aflojatodo en Spray WD-40 (200 ml/envase). Ref. lp-00016978 | 0.25 | 5.8 | 1.45
ma-lp-00215083 | Material | caja | Taco DUOPOWER de FISCHER (50 pzas/caja). Ref. lp-00215083 | 0.1 | 6.49 | 0.65
alq-taladro-tq-01 | Maquinaria | h | Alquiler de Taladro Percutor (Cable-Batería). Ref. TOOLQUICK | 1 | 2 | 2
ma-bm-10003607 | Material | und | Broca para hormigón SDS Plus-3 BOSCH CYL-3; 14x260 mm Ref. bm-10003607 | 0.4 | 4.92 | 1.97
moc-std1-generico | Partida | h | Cuadrilla Std1 - 1 Oficial de 1ª, 1 Ayudante y 1/5 Ayudante | 2 | 43.8 | 87.6
mo-salarial-oficial1 | Mano de obra | h | Oficial de 1ª | 1 | 21 | 21
mo-salarial-ayudante | Mano de obra | h | Ayudante | 1 | 19 | 19
mo-salarial-1/2ayudante | Mano de obra | h | 1/5 Ayudante | 0.2 | 19 | 3.8
|  |  | moc-std1-generico | 2 | 43.8 | 87.6
mo% |  | % | Herramientas Menores | 3 | 87.6 | 2.63
|  |  | DESM..Y.REP-CARTEL.PUBLICIDAD |  | 103.28
DESM..Y.REP-LAMPARA.EXTERIOR | Partida | und | DESMONTAJE Y REPOSICIÓN DE LUMINARIA EXTERIOR TIPO REFLECTOR |  | 103.28
DESMONTAJE Y REPOSICIÓN DE LUMINARIA EXTERIOR TIPO REFLECTOR
ma-lp-00535305 | Material | und | Toldo multiusos PROTEX; 2x3 m Ref. lp-00535305 | 1 | 6.32 | 6.32
ma-lp-00534912 | Material | rollo | Cinta pintor KREPP 48 mm (45 m/rollo). Ref. lp-00534912 | 0.5 | 1.32 | 0.66
ma-lp-00016978 | Material | envase | Aflojatodo en Spray WD-40 (200 ml/envase). Ref. lp-00016978 | 0.25 | 5.8 | 1.45
ma-lp-00215083 | Material | caja | Taco DUOPOWER de FISCHER (50 pzas/caja). Ref. lp-00215083 | 0.1 | 6.49 | 0.65
alq-taladro-tq-01 | Maquinaria | h | Alquiler de Taladro Percutor (Cable-Batería). Ref. TOOLQUICK | 1 | 2 | 2
ma-bm-10003607 | Material | und | Broca para hormigón SDS Plus-3 BOSCH CYL-3; 14x260 mm Ref. bm-10003607 | 0.4 | 4.92 | 1.97
moc-std1-generico | Partida | h | Cuadrilla Std1 - 1 Oficial de 1ª, 1 Ayudante y 1/5 Ayudante | 2 | 43.8 | 87.6
mo-salarial-oficial1 | Mano de obra | h | Oficial de 1ª | 1 | 21 | 21
mo-salarial-ayudante | Mano de obra | h | Ayudante | 1 | 19 | 19
mo-salarial-1/2ayudante | Mano de obra | h | 1/5 Ayudante | 0.2 | 19 | 3.8
|  |  | moc-std1-generico | 2 | 43.8 | 87.6
mo% |  | % | Herramientas Menores | 3 | 87.6 | 2.63
|  |  | DESM..Y.REP-LAMPARA.EXTERIOR |  | 103.28
DESM.C/R-LAM.CUB-PANEL.SANDWICH | Partida | m2 | DESMONTAJE CON RECUPERACIÓN DE LÁMINAS DE CUBIERTA LIVIANA TIPO PANEL SANDWICH |  | 31.23
Suministro y colocación de láminas de polietileno transparente sobre el mobiliario (aproximadamente 1 ud/m³), solapadas entre sí al menos 15 cm y fijadas con cinta adhesiva, para protegerlo frente a la suciedad y el polvo ocasionado por los trabajos de rehabilitación.
ma-lp-00016978 | Material | envase | Aflojatodo en Spray WD-40 (200 ml/envase). Ref. lp-00016978 | 0.25 | 5.8 | 1.45
ma-lp-00007667 | Material | und | Plástico cubretodo grueso MIARCO; 4x5 m/und Ref. lp-00007667 | 0.25 | 3.47 | 0.87
ma-lp-00534912 | Material | rollo | Cinta pintor KREPP 48 mm (45 m/rollo). Ref. lp-00534912 | 1 | 1.32 | 1.32
moc-std1-generico | Partida | h | Cuadrilla Std1 - 1 Oficial de 1ª, 1 Ayudante y 1/5 Ayudante | 0.6 | 43.8 | 26.28
mo-salarial-oficial1 | Mano de obra | h | Oficial de 1ª | 1 | 21 | 21
mo-salarial-ayudante | Mano de obra | h | Ayudante | 1 | 19 | 19
mo-salarial-1/2ayudante | Mano de obra | h | 1/5 Ayudante | 0.2 | 19 | 3.8
|  |  | moc-std1-generico | 0.6 | 43.8 | 26.28
mo% |  | % | Herramientas Menores | 5 | 26.28 | 1.31
|  |  | DESM.C/R-LAM.CUB-PANEL.SANDWICH |  | 31.23
DESM.VIDRIO.6mm | Partida | m2 | DESMONTAJE A MANO DE VIDRIOS (e <= 6 mm) EN CERRAMIENTOS METÁLICOS; MEDIANTE EL USO DE ANDAMIO TUBULAR |  | 19.42
DESMONTAJE A MANO DE VIDRIOS EN CERRAMIENTOS METÁLICOS; MEDIANTE EL USO DE ANDAMIO TUBULAR
ma-lp-00016979 | Material | envase | Aflojatodo en Spray WD-40 (400 ml/envase). Ref. lp-00016979 | 0.167 | 8.23 | 1.37
moc-std1-generico | Partida | h | Cuadrilla Std1 - 1 Oficial de 1ª, 1 Ayudante y 1/5 Ayudante | 0.4 | 43.8 | 17.52
mo-salarial-oficial1 | Mano de obra | h | Oficial de 1ª | 1 | 21 | 21
mo-salarial-ayudante | Mano de obra | h | Ayudante | 1 | 19 | 19
mo-salarial-1/2ayudante | Mano de obra | h | 1/5 Ayudante | 0.2 | 19 | 3.8
|  |  | moc-std1-generico | 0.4 | 43.8 | 17.52
mo% |  | % | Herramientas Menores | 3 | 17.52 | 0.53
|  |  | DESM.VIDRIO.6mm |  | 19.42
DESM.Y.REP-NUMEROS | Partida | U | DESMUNTATGE I REPOSICIÓ DE NÚMEROS |  | 100.43
DESMUNTATGE I REPOSICIÓ DE NÚMEROS
ma-lp-00535305 | Material | und | Toldo multiusos PROTEX; 2x3 m Ref. lp-00535305 | 1 | 6.32 | 6.32
ma-lp-00534912 | Material | rollo | Cinta pintor KREPP 48 mm (45 m/rollo). Ref. lp-00534912 | 0.5 | 1.32 | 0.66
ma-lp-00001603A | Material | saco | Mortero seco para aplicaciones en albañilería M-7,5 VALSEC; color gris (25 kg/saco) Ref. lp-00001603 | 1 | 1.47 | 1.47
moc-std1-generico | Partida | h | Cuadrilla Std1 - 1 Oficial de 1ª, 1 Ayudante y 1/5 Ayudante | 2 | 43.8 | 87.6
mo-salarial-oficial1 | Mano de obra | h | Oficial de 1ª | 1 | 21 | 21
mo-salarial-ayudante | Mano de obra | h | Ayudante | 1 | 19 | 19
mo-salarial-1/2ayudante | Mano de obra | h | 1/5 Ayudante | 0.2 | 19 | 3.8
|  |  | moc-std1-generico | 2 | 43.8 | 87.6
mo% |  | % | Herramientas Menores | 5 | 87.6 | 4.38
|  |  | DESM.Y.REP-NUMEROS |  | 100.43
DESM.Y.REP-ROTULO.EN.PARAMENTO | Partida | und | SUMINISTRO E INSTALACIÓN EN ANDAMIO TUBULAR DE TENDEDEROS METÁLICOS PINTADOS TIPO ESCUADRA SIN POLEAS (LARGO APROX. = 50 CM), FIJADOS A BARANDILLAS Y/O PARAMENTOS DE FACHADA; INCLUYENDO CORDAJES |  | 52.77
Suministro e instalación en andamio tubular de tendederos metálicos pintados tipo escuadra sin poleas (Largo aprox. = 50 cm), fijados a barandillas y/o paramentos de fachada (incluyendo cordajes).
ma-lp-00535305 | Material | und | Toldo multiusos PROTEX; 2x3 m Ref. lp-00535305 | 0.25 | 6.32 | 1.58
ma-lp-00534912 | Material | rollo | Cinta pintor KREPP 48 mm (45 m/rollo). Ref. lp-00534912 | 0.1 | 1.32 | 0.13
ma-lp-00016978 | Material | envase | Aflojatodo en Spray WD-40 (200 ml/envase). Ref. lp-00016978 | 0.25 | 5.8 | 1.45
ma-lp-00215083 | Material | caja | Taco DUOPOWER de FISCHER (50 pzas/caja). Ref. lp-00215083 | 0.1 | 6.49 | 0.65
alq-taladro-tq-01 | Maquinaria | h | Alquiler de Taladro Percutor (Cable-Batería). Ref. TOOLQUICK | 0.5 | 2 | 1
ma-bm-10003607 | Material | und | Broca para hormigón SDS Plus-3 BOSCH CYL-3; 14x260 mm Ref. bm-10003607 | 0.4 | 4.92 | 1.97
moc-std1-generico | Partida | h | Cuadrilla Std1 - 1 Oficial de 1ª, 1 Ayudante y 1/5 Ayudante | 1 | 43.8 | 43.8
mo-salarial-oficial1 | Mano de obra | h | Oficial de 1ª | 1 | 21 | 21
mo-salarial-ayudante | Mano de obra | h | Ayudante | 1 | 19 | 19
mo-salarial-1/2ayudante | Mano de obra | h | 1/5 Ayudante | 0.2 | 19 | 3.8
|  |  | moc-std1-generico | 1 | 43.8 | 43.8
mo% |  | % | Herramientas Menores | 5 | 43.8 | 2.19
|  |  | DESM.Y.REP-ROTULO.EN.PARAMENTO |  | 52.77
DLS030 | Partida | m² | Desmontaje con recuperación de contraventana.o persiana de librillo de madera |  | 18.27
Desmontaje con recuperación de persiana de librillo o contraventana de madera, con medios manuales, sin deteriorar los elementos constructivos sobre los que se sujeta; incluye la protección con plástico, el acopio y la disposición temporal de la persiana en el área de trabajo.
ma-lp-00535305 | Material | und | Toldo multiusos PROTEX; 2x3 m Ref. lp-00535305 | 1 | 6.32 | 6.32
ma-lp-00534912 | Material | rollo | Cinta pintor KREPP 48 mm (45 m/rollo). Ref. lp-00534912 | 0.1 | 1.32 | 0.13
moc-std1-generico | Partida | h | Cuadrilla Std1 - 1 Oficial de 1ª, 1 Ayudante y 1/5 Ayudante | 0.25 | 43.8 | 10.95
mo-salarial-oficial1 | Mano de obra | h | Oficial de 1ª | 1 | 21 | 21
mo-salarial-ayudante | Mano de obra | h | Ayudante | 1 | 19 | 19
mo-salarial-1/2ayudante | Mano de obra | h | 1/5 Ayudante | 0.2 | 19 | 3.8
|  |  | moc-std1-generico | 0.25 | 43.8 | 10.95
% |  | % | Costes directos complementarios | 5 | 17.4 | 0.87
|  |  | DLS030 |  | 18.27
DSC030 | Partida | m | Desmontaje sin recuperación de encimera.de tablero aglomerado o de piedra natural |  | 32.64
Desmontaje de encimera de piedra natural, con medios manuales, sin afectar a la estabilidad de los elementos constructivos a los que pueda estar sujeta, y carga manual sobre camión o contenedor. Incluye: Desmontaje del elemento. Retirada y acopio del material desmontado. Limpieza de los restos de obra. Carga manual del material desmontado y restos de obra sobre camión o contenedor. Criterio de medición de proyecto: Longitud medida según documentación gráfica de Proyecto. Criterio de medición de obra: Se medirá la longitud realmente desmontada según especificaciones de Proyecto.
moc-std2-generico | Partida | h | Cuadrilla Std2 - 1 Oficial de 1ª y 1 Ayudante | 0.8 | 40 | 32
mo-salarial-oficial1 | Mano de obra | h | Oficial de 1ª | 1 | 21 | 21
mo-salarial-ayudante | Mano de obra | h | Ayudante | 1 | 19 | 19
|  |  | moc-std2-generico | 0.8 | 40 | 32
% |  | % | Costes directos complementarios | 2 | 32 | 0.64
|  |  | DSC030 |  | 32.64
EHY063 | Partida | m | Colocación de inyectores externos, en fisura de elemento de hormigón. (FC) |  | 67.98
Colocación de inyectores externos, cada 20 cm, en fisura de elemento de hormigón, con adhesivo tixotrópico de dos componentes a base de resina epoxi, y sellado superficial de la fisura, con el mismo material, a fin de evitar la fuga de la lechada durante el proceso de inyección. Criterio de valoración económica: El precio no incluye la inyección de la resina. Incluye: Sellado superficial de la fisura. Replanteo. Fijación de los inyectores. Retirada de los inyectores. Eliminación del material de sellado sobrante. Criterio de medición de proyecto: Longitud medida según documentación gráfica de Proyecto. Criterio de medición de obra: Se medirá la longitud realmente ejecutada según especificaciones de Proyecto.
mt09reh121 | Material | Ud | Tapón inyector externo. | 5 | 0.43 | 2.15
mt09reh122 | Material | Ud | Inyector externo. | 5 | 1.4 | 7
mt09reh120a | Material | kg | Adhesivo tixotrópico de dos componentes a base de resina epoxi, para la correcta unión entre el hormigón fresco y el hormigón endurecido o para mejorar la adherencia del hormigón endurecido y el acero, según UNE-EN 1504-7. | 0.425 | 11.62 | 4.94
moc-std1-generico | Partida | h | Cuadrilla Std1 - 1 Oficial de 1ª, 1 Ayudante y 1/5 Ayudante | 1.2 | 43.8 | 52.56
mo-salarial-oficial1 | Mano de obra | h | Oficial de 1ª | 1 | 21 | 21
mo-salarial-ayudante | Mano de obra | h | Ayudante | 1 | 19 | 19
mo-salarial-1/2ayudante | Mano de obra | h | 1/5 Ayudante | 0.2 | 19 | 3.8
|  |  | moc-std1-generico | 1.2 | 43.8 | 52.56
% |  | % | Costes directos complementarios | 2 | 66.65 | 1.33
|  |  | EHY063 |  | 67.98
EHY065 | Partida | m | Inyección de resinas en fisuras, para reparación estructural. (FC) |  | 81.12
Inyección en fisura con lechada fluida de dos componentes a base de resina epoxi, (rendimiento: 0,5 kg/m), aplicada mediante equipo de inyección a baja presión, para reparación estructural en elemento de hormigón. Criterio de valoración económica: El precio no incluye la limpieza del interior de la fisura ni la colocación de los inyectores. Incluye: Premezclado de los componentes de la resina. Conexión de la manguera con los inyectores. Inyección mecánica de la lechada. Desconexión de la manguera. Limpieza superficial. Criterio de medición de proyecto: Longitud medida según documentación gráfica de Proyecto. Criterio de medición de obra: Se medirá la longitud realmente ejecutada según especificaciones de Proyecto.
mt09red150b | Material | kg | Lechada fluida de dos componentes a base de resina epoxi. | 0.5 | 22.71 | 11.36
mq06eim010 | Maquinaria | h | Equipo de inyección manual de morteros fluidos y resinas. | 0.128 | 1.72 | 0.22
moc-std1-generico | Partida | h | Cuadrilla Std1 - 1 Oficial de 1ª, 1 Ayudante y 1/5 Ayudante | 1.2 | 43.8 | 52.56
mo-salarial-oficial1 | Mano de obra | h | Oficial de 1ª | 1 | 21 | 21
mo-salarial-ayudante | Mano de obra | h | Ayudante | 1 | 19 | 19
mo-salarial-1/2ayudante | Mano de obra | h | 1/5 Ayudante | 0.2 | 19 | 3.8
|  |  | moc-std1-generico | 1.2 | 43.8 | 52.56
mo020 | Mano de obra | h | Oficial 1ª construcción. | 0.3 | 27.5 | 8.25
mo112 | Mano de obra | h | Peón especializado construcción. | 0.3 | 23.79 | 7.14
% |  | % | Costes directos complementarios | 2 | 79.53 | 1.59
|  |  | EHY065 |  | 81.12
ANTICARCOMA-MADERA-PREVENTIVO | Partida | m² | Tratamiento preventivo contra la carcoma en elemento estructural de madera. |  | 28.16
Tratamiento preventivo contra la carcoma en viga de madera, mediante la aplicación, con brocha, pincel o pistola, de dos manos, de 0,2 l/m² cada una, de líquido protector. Incluso eliminación previa de los materiales que recubren el elemento a tratar, protección de los elementos del entorno. Incluye: Protección de los elementos del entorno. Aplicación del tratamiento con brocha. Criterio de medición de proyecto: Superficie medida según documentación gráfica de Proyecto. Criterio de medición de obra: Se medirá la superficie realmente ejecutada según especificaciones de Proyecto.
ma-lm-82520305 | Material | envase | Líquido para tratamiento carcomas al agua XYLAZEL (750 ml/envase). Ref. lm-82520305 | 0.533 | 12.8 | 6.82
moc-std2-generico | Partida | h | Cuadrilla Std2 - 1 Oficial de 1ª y 1 Ayudante | 0.5 | 40 | 20
mo-salarial-oficial1 | Mano de obra | h | Oficial de 1ª | 1 | 21 | 21
mo-salarial-ayudante | Mano de obra | h | Ayudante | 1 | 19 | 19
|  |  | moc-std2-generico | 0.5 | 40 | 20
% |  | % | Costes directos complementarios | 5 | 26.82 | 1.34
|  |  | ANTICARCOMA-MADERA-PREVENTIVO |  | 28.16
ANTICARCOMA-MADERA-CURATIVO | Partida | m² | Tratamiento curativo contra la carcoma en elemento estructural de madera. |  | 55.13
Tratamiento curativo contra la carcoma en viga de madera, mediante la realización de 3 taladros por metro y línea, con 2 líneas por cara del elemento, practicados al tresbolillo sobre una de sus caras, con una profundidad de taladro de 2/3 del espesor del elemento y 6 mm de diámetro; inyección de líquido protector en cada uno de los taladros efectuados y posterior aplicación, con brocha, pincel o pistola, de dos manos, de 0,3 l/m² cada una, del mismo producto. Incluso eliminación previa de los materiales que recubren el elemento a tratar, protección de los elementos del entorno, desbastado de la madera degradada y montaje del equipo de inyección. Incluye: Protección de los elementos del entorno. Replanteo de los orificios en el elemento de madera. Realización de taladros. Montaje del equipo de inyección. Inyección del producto antixilófagos. Limpieza de restos. Aplicación del tratamiento con brocha. Criterio de medición de proyecto: Superficie medida según documentación gráfica de Proyecto. Criterio de medición de obra: Se medirá la superficie realmente ejecutada según especificaciones de Proyecto.
ma-lm-82520305 | Material | envase | Líquido para tratamiento carcomas al agua XYLAZEL (750 ml/envase). Ref. lm-82520305 | 0.8 | 12.8 | 10.24
mt27wav040 | Material | Ud | Válvula de retención de plástico, para impedir el retroceso del producto. | 6 | 0.3 | 1.8
mq08etm010 | Maquinaria | h | Equipo de inyección de fungicida en elementos de madera, con boquilla de inyección. | 0.167 | 2.73 | 0.46
moc-std2-generico | Partida | h | Cuadrilla Std2 - 1 Oficial de 1ª y 1 Ayudante | 1 | 40 | 40
mo-salarial-oficial1 | Mano de obra | h | Oficial de 1ª | 1 | 21 | 21
mo-salarial-ayudante | Mano de obra | h | Ayudante | 1 | 19 | 19
|  |  | moc-std2-generico | 1 | 40 | 40
% |  | % | Costes directos complementarios | 5 | 52.5 | 2.63
|  |  | ANTICARCOMA-MADERA-CURATIVO |  | 55.13
BALIZAMIENTO-OBRA.m2 | Partida | m2 | BALIZAMIENTO DE OBRA (SUPERFICIAL) |  | 15.91
BALIZAMIENTO DE OBRA (SUPERFICIAL)
ma-lp-00557162 | Material | und | Cono de señalización (2 pzas de 75 cm/und). Ref. lp-00557162 | 0.0667 | 12.12 | 0.81
ma-lp-00020205 | Material | und | Valla metálica 1 pie para obra de ALTRAD; color amarillo. Ref. lp-00020205 | 0.0267 | 32.94 | 0.88
ma-lp-00017725 | Material | rollo | Cinta de señalización para obras; colores rojo y blanco (ancho 70 mm y longitud 200 m/rollo). Ref. lp-00017725 | 0.005 | 3.72 | 0.02
ma-lp-00018836 | Material | und | Cartel mural para obra de CLIMAX (700x1000 mm/cartel). Ref. lp-00018836 | 0.05 | 13.46 | 0.67
moc-std1-generico | Partida | h | Cuadrilla Std1 - 1 Oficial de 1ª, 1 Ayudante y 1/5 Ayudante | 0.3 | 43.8 | 13.14
mo-salarial-oficial1 | Mano de obra | h | Oficial de 1ª | 1 | 21 | 21
mo-salarial-ayudante | Mano de obra | h | Ayudante | 1 | 19 | 19
mo-salarial-1/2ayudante | Mano de obra | h | 1/5 Ayudante | 0.2 | 19 | 3.8
|  |  | moc-std1-generico | 0.3 | 43.8 | 13.14
mo% |  | % | Herramientas Menores | 3 | 13.14 | 0.39
|  |  | BALIZAMIENTO-OBRA.m2 |  | 15.91
BALIZAMIENTO-OBRA.ml | Partida | m | BALIZAMIENTO DE OBRA (LONGITUDINAL) |  | 15.28
BALIZAMIENTO DE OBRA (LONGITUDINAL)
ma-lp-00557162 | Material | und | Cono de señalización (2 pzas de 75 cm/und). Ref. lp-00557162 | 0.2222 | 12.12 | 2.69
ma-lp-00020205 | Material | und | Valla metálica 1 pie para obra de ALTRAD; color amarillo. Ref. lp-00020205 | 0.08 | 32.94 | 2.64
ma-lp-00017725 | Material | rollo | Cinta de señalización para obras; colores rojo y blanco (ancho 70 mm y longitud 200 m/rollo). Ref. lp-00017725 | 0.0075 | 3.72 | 0.03
moc-std1-generico | Partida | h | Cuadrilla Std1 - 1 Oficial de 1ª, 1 Ayudante y 1/5 Ayudante | 0.2 | 43.8 | 8.76
mo-salarial-oficial1 | Mano de obra | h | Oficial de 1ª | 1 | 21 | 21
mo-salarial-ayudante | Mano de obra | h | Ayudante | 1 | 19 | 19
mo-salarial-1/2ayudante | Mano de obra | h | 1/5 Ayudante | 0.2 | 19 | 3.8
|  |  | moc-std1-generico | 0.2 | 43.8 | 8.76
ma-lp-00018836 | Material | und | Cartel mural para obra de CLIMAX (700x1000 mm/cartel). Ref. lp-00018836 | 0.0667 | 13.46 | 0.9
mo% |  | % | Herramientas Menores | 3 | 8.76 | 0.26
|  |  | BALIZAMIENTO-OBRA.ml |  | 15.28
DESM-S/R-FALSO.TECHO.ALUMINIO | Partida | m2 | DESMONTAJE SIN RECUPERACIÓN DE FALSO TECHO DE LAMELAS DEALUMINIO; INCLUYE ESTRUCTURA DE SOPORTE |  | 8.4
Desmontaje sin recuperación de falso techo de lamelas dealuminio; incluye estructura de soporte
moc-std2-generico | Partida | h | Cuadrilla Std2 - 1 Oficial de 1ª y 1 Ayudante | 0.2 | 40 | 8
mo-salarial-oficial1 | Mano de obra | h | Oficial de 1ª | 1 | 21 | 21
mo-salarial-ayudante | Mano de obra | h | Ayudante | 1 | 19 | 19
|  |  | moc-std2-generico | 0.2 | 40 | 8
mo% |  | % | Herramientas Menores | 5 | 8 | 0.4
|  |  | DESM-S/R-FALSO.TECHO.ALUMINIO |  | 8.4
ESCARPADO.GRIETA/FISURA-HORM-AT | Partida | m | ESCARPADO DE GRIETA/FISURA EN HORMIGÓN (HASTA 5cm PROFUNDIDAD MÁXIMA), MEDIANTE EL USO DE ANDAMIO TUBULAR |  | 23
ESCARPADO DE GRIETA/FISURA EN HORMIGÓN (HASTA 5cm PROFUNDIDAD MÁXIMA), MEDIANTE EL USO DE ANDAMIO TUBULAR
moc-std1-generico | Partida | h | Cuadrilla Std1 - 1 Oficial de 1ª, 1 Ayudante y 1/5 Ayudante | 0.5 | 43.8 | 21.9
mo-salarial-oficial1 | Mano de obra | h | Oficial de 1ª | 1 | 21 | 21
mo-salarial-ayudante | Mano de obra | h | Ayudante | 1 | 19 | 19
mo-salarial-1/2ayudante | Mano de obra | h | 1/5 Ayudante | 0.2 | 19 | 3.8
|  |  | moc-std1-generico | 0.5 | 43.8 | 21.9
% |  | % | Costes directos complementarios | 5 | 21.9 | 1.1
|  |  | ESCARPADO.GRIETA/FISURA-HORM-AT |  | 23
ESCARPADO.GRIETA/FISURA-HORM-MS | Partida | m | ESCARPADO DE GRIETA/FISURA EN HORMIGÓN (HASTA 5cm PROFUNDIDAD MÁXIMA) |  | 32.19
xxxxxxxxx
moc-std1-generico | Partida | h | Cuadrilla Std1 - 1 Oficial de 1ª, 1 Ayudante y 1/5 Ayudante | 0.7 | 43.8 | 30.66
mo-salarial-oficial1 | Mano de obra | h | Oficial de 1ª | 1 | 21 | 21
mo-salarial-ayudante | Mano de obra | h | Ayudante | 1 | 19 | 19
mo-salarial-1/2ayudante | Mano de obra | h | 1/5 Ayudante | 0.2 | 19 | 3.8
|  |  | moc-std1-generico | 0.7 | 43.8 | 30.66
% |  | % | Costes directos complementarios | 5 | 30.66 | 1.53
|  |  | ESCARPADO.GRIETA/FISURA-HORM-MS |  | 32.19
FBY015 | Partida | m² | TABIQUE DE PLACAS DE YESO LAMINADO CON SISTEMA "KNAUF" (espesor total = 78 mm) |  | 59.24
Tabique sencillo w111.es "knauf" (15+48+15)/400 (48) lm - (2 impregnada (h1)), de 78 mm de espesor total, con nivel de calidad del acabado q2, formado por una estructura simple de perfiles de chapa de acero galvanizado de 48 mm de anchura, a base de montantes (elementos verticales) separados 400 mm entre sí, con disposición normal "n" y canales (elementos horizontales), a la que se atornillan dos placas en total (una placa tipo impregnada (h1) en cada cara, de 15 mm de espesor cada placa); aislamiento acústico mediante panel semirrígido de lana mineral, espesor 45 mm, según une-en 13162, en el alma. Incluso banda acústica de dilatación autoadhesiva "knauf"; tornillería para la fijación de las placas; cinta de papel con refuerzo metálico "knauf" y pasta de juntas jointfiller 24h "knauf", cinta microperforada de papel "knauf". Criterio de valoración económica: el precio incluye la resolución de encuentros y puntos singulares. Incluye: replanteo y trazado en el forjado inferior y en el superior de los tabiques a realizar. Colocación de banda de estanqueidad y canales inferiores, sobre solado terminado o base de asiento. Colocación de banda de estanqueidad y canales superiores, bajo forjados. Colocación y fijación de los montantes sobre los elementos horizontales. Corte de las placas. Fijación de las placas para el cierre de una de las caras del tabique. Colocación de los paneles de lana mineral entre los montantes. Fijación de las placas para el cierre de la segunda cara del tabique. Replanteo de las cajas para alojamiento de mecanismos eléctricos y de paso de instalaciones, y posterior perforación de las placas. Tratamiento de juntas. Criterio de medición de proyecto: superficie medida según documentación gráfica de proyecto, sin duplicar esquinas ni encuentros, siguiendo los criterios de medición expuestos en la norma une 92305. Criterio de medición de obra: se medirá la superficie realmente ejecutada según especificaciones de proyecto, sin duplicar esquinas ni encuentros, siguiendo los criterios de medición expuestos en la norma une 92305.
mt12pck020b | Material | m | Banda acústica de dilatación, autoadhesiva, de espuma de poliuretano de celdas cerradas "KNAUF", de 3,2 mm de espesor y 50 mm de anchura, resistencia térmica 0,10 m²K/W, conductividad térmica 0,032 W/(mK). | 1.2 | 0.25 | 0.3
mt12pfk020b | Material | m | Canal 48/30 "KNAUF" de acero galvanizado, según UNE-EN 14195. | 0.7 | 1.35 | 0.95
mt12pfk010b | Material | m | Montante 48/35 "KNAUF" de acero galvanizado, según UNE-EN 14195. | 2.75 | 1.63 | 4.48
mt16lra060b | Material | m² | Panel semirrígido de lana mineral, espesor 45 mm, según UNE-EN 13162, Euroclase A1 de reacción al fuego según UNE-EN 13501-1 y factor de resistencia a la difusión del vapor de agua 1. | 1.05 | 4.21 | 4.42
mt12ppk010gb | Material | m² | Placa de yeso laminado H1 / UNE-EN 520 - 1200 / longitud / 15 / con los bordes longitudinales afinados, impregnada "KNAUF"; Euroclase A2-s1, d0 de reacción al fuego, según UNE-EN 13501-1. | 2.1 | 8.15 | 17.12
mt12ptk010cc | Material | Ud | Tornillo autoperforante TN "KNAUF" 3,5x25. | 38 | 0.01 | 0.38
mt12psg220 | Material | Ud | Fijación compuesta por taco y tornillo 5x27. | 1.6 | 0.06 | 0.1
mt12pik010e | Material | kg | Pasta de juntas Jointfiller 24H "KNAUF", Euroclase A2-s1, d0 de reacción al fuego, según UNE-EN 13501-1, rango de temperatura de trabajo de 5 a 30°C, para aplicación manual con cinta de juntas, según UNE-EN 13963. | 1.212 | 0.93 | 1.13
mt12pck010a | Material | m | Cinta microperforada de papel "KNAUF" de 50 mm de anchura, según UNE-EN 13963. | 3.2 | 0.04 | 0.13
mt12pck010d | Material | m | Cinta de papel con refuerzo metálico "KNAUF" de 52 mm de anchura, según UNE-EN 14353. | 0.3 | 0.42 | 0.13
alq-taladro-tq-01 | Maquinaria | h | Alquiler de Taladro Percutor (Cable-Batería). Ref. TOOLQUICK | 0.5 | 2 | 1
moc-std1-generico | Partida | h | Cuadrilla Std1 - 1 Oficial de 1ª, 1 Ayudante y 1/5 Ayudante | 0.6 | 43.8 | 26.28
mo-salarial-oficial1 | Mano de obra | h | Oficial de 1ª | 1 | 21 | 21
mo-salarial-ayudante | Mano de obra | h | Ayudante | 1 | 19 | 19
mo-salarial-1/2ayudante | Mano de obra | h | 1/5 Ayudante | 0.2 | 19 | 3.8
|  |  | moc-std1-generico | 0.6 | 43.8 | 26.28
% |  | % | Costes directos complementarios | 5 | 56.42 | 2.82
|  |  | FBY015 |  | 59.24
HRR100c | Partida | m | Pieza de remate de aluminio prelacado. |  | 82.25
Pieza de remate de chapa plegada de acero prelacado, espesor 1 mm, desarrollo 600 mm y 2 pliegues; fijación con tornillos autotaladrantes de acero galvanizado, y sellado de las juntas entre piezas y, en su caso, de las uniones con los muros con sellador adhesivo monocomponente. Incluye: Replanteo de las piezas. Corte de las piezas. Colocación, aplomado, nivelación y alineación. Resolución de encuentros y de puntos singulares. Sellado de juntas y limpieza. Criterio de medición de proyecto: Longitud medida según documentación gráfica de Proyecto. Criterio de medición de obra: Se medirá la longitud realmente ejecutada según especificaciones de Proyecto.
mt20rca010lu | Material | m | Pieza de remate de chapa plegada de aluminio prelacado, espesor 1.5 mm, desarrollo 400 mm y 1 pliegue. | 1 | 63 | 63
ma-manomano-562170 | Material | caja | Taco alargado DuoXpand 10x140 mm FISCHER FUS acero (50 pzas/caja). Ref. manomano-562170 | 0.04 | 82.11 | 3.28
ma-s.lucia-sikaflex117metalforce | Material | cartucho | Adhesivo de construcción para pegado de metales SIKAFLEX-117 METAL FORCE (290 ml/cartucho). Ref. s.lucia-sikaflex117metalforce | 0.25 | 8.97 | 2.24
ma-lm-339080 | Material | cartucho | Masilla de poliuretano SIKAFLEX 11FC de SIKA; color marrón (300 cm3/cartucho). Ref. lm-339080 | 0.25 | 6.32 | 1.58
alq-taladro-tq-01 | Maquinaria | h | Alquiler de Taladro Percutor (Cable-Batería). Ref. TOOLQUICK | 0.25 | 2 | 0.5
ma-bm-10003607 | Material | und | Broca para hormigón SDS Plus-3 BOSCH CYL-3; 14x260 mm Ref. bm-10003607 | 0.1 | 4.92 | 0.49
moc-std1-generico | Partida | h | Cuadrilla Std1 - 1 Oficial de 1ª, 1 Ayudante y 1/5 Ayudante | 0.2 | 43.8 | 8.76
mo-salarial-oficial1 | Mano de obra | h | Oficial de 1ª | 1 | 21 | 21
mo-salarial-ayudante | Mano de obra | h | Ayudante | 1 | 19 | 19
mo-salarial-1/2ayudante | Mano de obra | h | 1/5 Ayudante | 0.2 | 19 | 3.8
|  |  | moc-std1-generico | 0.2 | 43.8 | 8.76
% |  | % | Costes directos complementarios | 3 | 79.85 | 2.4
|  |  | HRR100c |  | 82.25
INST-TOLDO.PLEGABLE.RETRACTIL.3m | Partida | und | INSTALACIÓN DE TOLDO PLEGABLE PÉRGOLA RETRÀCTIL (L <= 3,00 m) |  | 144.54
INSTALACIÓN DE TOLDO PLEGABLE PÉRGOLA RETRÀCTIL (L <= 3,00 m)
moc-std1-generico | Partida | h | Cuadrilla Std1 - 1 Oficial de 1ª, 1 Ayudante y 1/5 Ayudante | 3 | 43.8 | 131.4
mo-salarial-oficial1 | Mano de obra | h | Oficial de 1ª | 1 | 21 | 21
mo-salarial-ayudante | Mano de obra | h | Ayudante | 1 | 19 | 19
mo-salarial-1/2ayudante | Mano de obra | h | 1/5 Ayudante | 0.2 | 19 | 3.8
|  |  | moc-std1-generico | 3 | 43.8 | 131.4
mo% |  | % | Herramientas Menores | 10 | 131.4 | 13.14
|  |  | INST-TOLDO.PLEGABLE.RETRACTIL.3m |  | 144.54
LAMP.EMERGENCIA-LED.100L | Partida | Ud | Luminaria de emergencia con lámpara LED, en zonas comunes. |  | 75.64
Luminaria de emergencia, con autotest, de 1,3 W, con lámpara LED no reemplazable, flujo luminoso 100 lúmenes, carcasa de 210x110x41 mm, aislamiento clase II, grados de protección IP42 e IK07, con baterías de Ni-Cd, autonomía de 1 h, alimentación a 220/240 V y 50-60 Hz y piloto luminoso indicador de carga color verde, en zonas comunes. Instalación en superficie. Incluso accesorios y elementos de fijación. Incluye: Replanteo. Fijación y nivelación. Montaje, conexionado y comprobación de su correcto funcionamiento. Criterio de medición de proyecto: Número de unidades previstas, según documentación gráfica de Proyecto. Criterio de medición de obra: Se medirá el número de unidades realmente ejecutadas según especificaciones de Proyecto.
mt34aem113e | Material | Ud | Luminaria de emergencia, con autotest, de 1,3 W, con lámpara LED no reemplazable, flujo luminoso 100 lúmenes, carcasa de 210x110x41 mm, aislamiento clase II, grados de protección IP42 e IK07, con baterías de Ni-Cd, autonomía de 1 h, alimentación a 220/240 V y 50-60 Hz y piloto luminoso indicador de carga color verde. Incluso accesorios y elementos de fijación. | 1 | 59.54 | 59.54
ma-lp-00215083 | Material | caja | Taco DUOPOWER de FISCHER (50 pzas/caja). Ref. lp-00215083 | 0.08 | 6.49 | 0.52
alq-taladro-tq-01 | Maquinaria | h | Alquiler de Taladro Percutor (Cable-Batería). Ref. TOOLQUICK | 0.2 | 2 | 0.4
ma-bm-10003607 | Material | und | Broca para hormigón SDS Plus-3 BOSCH CYL-3; 14x260 mm Ref. bm-10003607 | 0.2 | 4.92 | 0.98
moc-std2-generico | Partida | h | Cuadrilla Std2 - 1 Oficial de 1ª y 1 Ayudante | 0.3 | 40 | 12
mo-salarial-oficial1 | Mano de obra | h | Oficial de 1ª | 1 | 21 | 21
mo-salarial-ayudante | Mano de obra | h | Ayudante | 1 | 19 | 19
|  |  | moc-std2-generico | 0.3 | 40 | 12
% |  | % | Costes directos complementarios | 3 | 73.44 | 2.2
|  |  | LAMP.EMERGENCIA-LED.100L |  | 75.64
LEVANTADO-PANEL.SANDWICH-S/RECUP | Partida | m2 | LEVANTADO MANUAL Y SIN RECUPERACIÓN DE CUBIERTA DE TECHO/FACHADA EXISTENTE EN PANELES TIPO SANDWICH |  | 23.6
Levantado con medios manuales y sin recuperación, de cubiertas de techo/fachada en paneles tipo sandwich, sin deteriorar los elementos constructivos a los que está sujeta.
ma-lp-00016979 | Material | envase | Aflojatodo en Spray WD-40 (400 ml/envase). Ref. lp-00016979 | 0.1 | 8.23 | 0.82
moc-std1-generico | Partida | h | Cuadrilla Std1 - 1 Oficial de 1ª, 1 Ayudante y 1/5 Ayudante | 0.5 | 43.8 | 21.9
mo-salarial-oficial1 | Mano de obra | h | Oficial de 1ª | 1 | 21 | 21
mo-salarial-ayudante | Mano de obra | h | Ayudante | 1 | 19 | 19
mo-salarial-1/2ayudante | Mano de obra | h | 1/5 Ayudante | 0.2 | 19 | 3.8
|  |  | moc-std1-generico | 0.5 | 43.8 | 21.9
mo% |  | % | Herramientas Menores | 4 | 21.9 | 0.88
|  |  | LEVANTADO-PANEL.SANDWICH-S/RECUP |  | 23.6
LEVANTADO-PAPEL.TAPIZ-01 | Partida | m2 | LEVANTADO MANUAL DE PAPEL TAPIZ EN PARAMENTOS INTERIORES |  | 21.39
LIMPIEZA A MANO EN ANDAMIO TUBULAR Y CON DETERGENTE DILUIDO DE ALICATADO CERÁMICO Y/O LADRILLO O.V.-KLINKER
ma-lp-00394142 | Material | envase | Detergente neutro concentrado para limpieza y mantenimiento FILACLEANER (1 litro/envase). Ref. lp-00394142 | 0.021 | 9.13 | 0.19
ma-lm-88876532 | Material | envase | Eliminador de adhesivos MONESTIR (500 ml/envase). Ref. lm-88876532 | 0.667 | 6.85 | 4.57
ma-lp-00007665 | Material | rollo | Plástico cubretodo fino polipropileno de MIARCO para protección antes de pintar (2x50 m/rollo; espesor 7 µm). Ref. lp-00007665 | 0.035 | 4.29 | 0.15
moc-std2-generico | Partida | h | Cuadrilla Std2 - 1 Oficial de 1ª y 1 Ayudante | 0.4 | 40 | 16
mo-salarial-oficial1 | Mano de obra | h | Oficial de 1ª | 1 | 21 | 21
mo-salarial-ayudante | Mano de obra | h | Ayudante | 1 | 19 | 19
|  |  | moc-std2-generico | 0.4 | 40 | 16
mo% |  | % | Herramientas Menores | 3 | 16 | 0.48
|  |  | LEVANTADO-PAPEL.TAPIZ-01 |  | 21.39
LEVANTADO-PUERTA-S/RECUP. | Partida | m2 | LEVANTADO MANUAL Y SIN RECUPERACIÓN DE PUERTA/BALCONERA DE ALUMINIO Y VIDRIO EXISTENTE |  | 21.32
Levantado con medios manuales y sin recuperación, de puerta o balconera de aluminio y vidrio fijada al paramento mediante recibido en obra de fábrica, sin deteriorar los elementos constructivos a los que está sujeta.
alq-amolador-mym-01 | Maquinaria | h | Alquiler de Amolador Radial Eléctrico Portátil Diámetro 115 mm 750 W / 230 V. Ref. MÁQUINAS Y MÁQUINAS | 0.3 | 1.75 | 0.53
ma-lp-00556678 | Material | disco | Disco de corte BIGMAT estándar para metal 115x2,5. Ref. lp-00556678 | 0.2 | 0.97 | 0.19
ma-lp-00016979 | Material | envase | Aflojatodo en Spray WD-40 (400 ml/envase). Ref. lp-00016979 | 0.1 | 8.23 | 0.82
moc1-std1-generico | Partida | h | Cuadrilla Std1 - 1 Oficial de 1ª y 1 Ayudante | 0.48 | 40 | 19.2
mo-salarial-oficial1 | Mano de obra | h | Oficial de 1ª | 1 | 21 | 21
mo-salarial-ayudante | Mano de obra | h | Ayudante | 1 | 19 | 19
|  |  | moc1-std1-generico | 0.48 | 40 | 19.2
mo% |  | % | Herramientas Menores | 3 | 19.2 | 0.58
|  |  | LEVANTADO-PUERTA-S/RECUP. |  | 21.32
LMP-VIDRIOS-TV | Partida | M2 | o LIMPIEZA DE VIDRIOS EN VENTANAS/BALCONERAS DE FACHADA |  | 2.06
Limpieza de las superficies con detergente líquido biodegradable, con producto específico para superficies de piedra naturaleza, hormigón u obra vista, tipo KEIM LIMPIADOR DE PIEDRA, con una proporción de 1:10 partes de agua, recomendado por fabricante y adaptante la disolución a las necesidades del paramento. Este detergente es adecuado para limpiar grasas, aceites y polución. Se aplicará con pincel. Posteriormente, las zonas tratadas se limpiarán con agua a presión, de abajo a arriba, finalmente las superficies así limpiadas se aclararán posteriormente con agua.
ma-farcosa-02050032 | Material | bidón | Limpiacristales ECOFLASH-ECOLABEL SORO (5 litros/bidón). Ref. farcosa-02050032 | 0.005 | 11.74 | 0.06
moc-std1-trabajos.verticales | Partida | h | Cuadrilla Std1 Trabajos Verticales - 1 Oficial de 1ª y 1 Ayudante | 0.05 | 40 | 2
mo-salarial-oficial1 | Mano de obra | h | Oficial de 1ª | 1 | 21 | 21
mo-salarial-ayudante | Mano de obra | h | Ayudante | 1 | 19 | 19
|  |  | moc-std1-trabajos.verticales | 0.05 | 40 | 2
|  |  | LMP-VIDRIOS-TV |  | 2.06
MAMPARA.DIVISORIA.NUEVA | Partida | pza | SUSTITUCIÓN MAMPARA SEPARADORA DE CERRAJERÍA EN BALCONES |  | 791.57
SUSTITUCIÓN MAMPARA SEPARADORA DE CERRAJERÍA EN BALCONES
ma-lm-13217904 | Material | pza | Soporte metálico para poste (9x9 cm/pza). Ref. lm-13217904 | 2 | 4.12 | 8.24
ma-lp-00016796 | Material | pza | Tubo de hierro con sección cuadrada 10x10 mm (1 m/pza). Ref. lp-00016796 | 6 | 5.56 | 33.36
ma-bm-10943415 | Material | bolsa | Tamiz de nylon para taco/anclaje químico; 16x130 mm FISCHER (20 pzas./bolsa) Ref. bm-10943415 | 0.4 | 6.14 | 2.46
ma-lp-00016912 | Material | bolsa | Espárrago/Varilla de inyección para anclaje químico FISCHER FIS GS; 10x165 mm (8 pzas/bolsa). Ref. lp-00016912. | 1 | 11.38 | 11.38
ma-lp-00016626 | Material | cartucho | Anclaje/Taco químico de resina FISCHER FIS VS 300 T (300 ml/cartucho). Ref. lp-00016626 | 1.25 | 12.31 | 15.39
ma-manomano-ME87267243 | Material | pza | Soporte metálico atornillable para poste TT 90/200/200mm. Ref. manomano-ME87267243 | 5 | 16.44 | 82.2
ma-lp-00215083 | Material | caja | Taco DUOPOWER de FISCHER (50 pzas/caja). Ref. lp-00215083 | 0.44 | 6.49 | 2.86
ma-vallano-catedral-armado-6mm | Material | m2 | Vidrio catedral armado con malla (espesor 6 mm). Ref. vallano-catedral-armado-6mm | 2 | 95 | 190
ma-construmole-canala0073-UE.100 | Material | pza | Pisavidrio aluminio anodizado natural (3/8”x 3/8”x6 m/pza; 0,95x0,95x600 cm/pza). Ref: construmole-canala0073-UE.100 | 3 | 11.92 | 35.76
ma-lp-00541255 | Material | envase | Masilla de poliuretano BIGMAT (300 ml/envase); color gris. Ref. lp-00541255 | 1 | 3.7 | 3.7
ma-bm-10003607 | Material | und | Broca para hormigón SDS Plus-3 BOSCH CYL-3; 14x260 mm Ref. bm-10003607 | 1 | 4.92 | 4.92
ma-lp-00367910 | Material | caja | Juego de brocas metal HSS-CO-DIN 338 (19 brocas/caja). Ref. lp-00367910 | 0.1 | 64.19 | 6.42
ma-lp-00556678 | Material | disco | Disco de corte BIGMAT estándar para metal 115x2,5. Ref. lp-00556678 | 2 | 0.97 | 1.94
alq-amolador-mym-01 | Maquinaria | h | Alquiler de Amolador Radial Eléctrico Portátil Diámetro 115 mm 750 W / 230 V. Ref. MÁQUINAS Y MÁQUINAS | 2 | 1.75 | 3.5
alq-taladro-tq-01 | Maquinaria | h | Alquiler de Taladro Percutor (Cable-Batería). Ref. TOOLQUICK | 2 | 2 | 4
moc-std1-generico | Partida | h | Cuadrilla Std1 - 1 Oficial de 1ª, 1 Ayudante y 1/5 Ayudante | 8 | 43.8 | 350.4
mo-salarial-oficial1 | Mano de obra | h | Oficial de 1ª | 1 | 21 | 21
mo-salarial-ayudante | Mano de obra | h | Ayudante | 1 | 19 | 19
mo-salarial-1/2ayudante | Mano de obra | h | 1/5 Ayudante | 0.2 | 19 | 3.8
|  |  | moc-std1-generico | 8 | 43.8 | 350.4
mo% |  | % | Herramientas Menores | 10 | 350.4 | 35.04
|  |  | MAMPARA.DIVISORIA.NUEVA |  | 791.57
MANILLA | Partida | ut | SUMINISTRO Y COLOCACIÓN DE MANILLA PARA PUERTA BASISC DE FORMANI LBVII-19.INOX |  | 65.56
Suministro y colocación de manilla para puerta basisc de formani lbvii-19.inox
ma-d.herrajes-sku.1501D150INXX0 | Material | pza | Manilla para puerta serie BASICS de FORMANI LBVII-19, acabado inox. mate. Ref. d.herrajes-sku.1501D150INXX0 | 1 | 23.56 | 23.56
moc-std2-generico | Partida | h | Cuadrilla Std2 - 1 Oficial de 1ª y 1 Ayudante | 1 | 40 | 40
mo-salarial-oficial1 | Mano de obra | h | Oficial de 1ª | 1 | 21 | 21
mo-salarial-ayudante | Mano de obra | h | Ayudante | 1 | 19 | 19
|  |  | moc-std2-generico | 1 | 40 | 40
mo% |  | % | Herramientas Menores | 5 | 40 | 2
|  |  | MANILLA |  | 65.56
MANIPULACION-CANALIZACIONES | Partida | m | MANIPULACIÓN DE INSTALACIONES EN PARAMENTO VERTICAL |  | 9.89
Aplicación manual de dos manos de pintura plastica en interior, color a elegir, acabado mate, textura lisa, a dos manos previa aplicación de una mano de imprimación. El precio incluye la protección de los elementos del entorno que puedan verse afectados durante los trabajos.
ma-lp-00015438 | Material | bolsa | Taco fijación presión 8 mm de SOLERA con pasador para bridas; color negro (100 pzas/bolsa). Ref. lp-00015438 | 0.3 | 4.59 | 1.38
ma-lp-00514905 | Material | bolsa | Bridas plásticas 300x4,8 mm (100 pzas/bolsa) Ref. lp-00514905 | 0.6 | 4.8 | 2.88
moc-std1-generico | Partida | h | Cuadrilla Std1 - 1 Oficial de 1ª, 1 Ayudante y 1/5 Ayudante | 0.12 | 43.8 | 5.26
mo-salarial-oficial1 | Mano de obra | h | Oficial de 1ª | 1 | 21 | 21
mo-salarial-ayudante | Mano de obra | h | Ayudante | 1 | 19 | 19
mo-salarial-1/2ayudante | Mano de obra | h | 1/5 Ayudante | 0.2 | 19 | 3.8
|  |  | moc-std1-generico | 0.12 | 43.8 | 5.26
mo% |  | % | Herramientas Menores | 7 | 5.26 | 0.37
|  |  | MANIPULACION-CANALIZACIONES |  | 9.89
MONTANTE-MULTICAPA-AT-25mm | Partida | m | SUMINISTRO Y COLOCACIÓN DE MONTANTE MULTICAPA 25mm EN INSTALACIÓN SUPERFICIAL, MEDIANTE EL USO DE ANDAMIO TUBULAR |  | 29.14
Suministro y colocación de montante multicapa 25mm en instalación superficial, mediante el uso de andamio tubular
ma-bm-10286310 | Material | rollo | Tubo MULTICAPA PERT-AL-PERT 25 mm; espesor 2,5 mm (25 m/rollo). Ref. bm-10286310 | 0.04286 | 28.1 | 1.2
ma-bm-10269665 | Material | pza | Válvula esfera MULTICAPA MULTIPEX 25 mm. Ref. bm-10269665 | 0.14286 | 7.99 | 1.14
ma-bm-10269385 | Material | pza | Codo 90º MULTICAPA MULTIPEX 25 mm. Ref. bm-10269385 | 0.28571 | 2.93 | 0.84
ma-lp-00099522 | Material | pza | Manguito reducido MULTICAPA MULTIPEX 25-20 mm. Ref. lp-00099522 | 0.14286 | 2.3 | 0.33
ma-lp-00099533 | Material | pza | Te MULTICAPA MULTIPEX 25 mm. Ref. lp-00099533 | 0.05714 | 5.04 | 0.29
ma-lp-00017555 | Material | pza | Carril de montaje FISCHER SAMONTEC FUS 41/21/2 (2 m/pza). Ref. lp-00017555 | 0.07143 | 17.99 | 1.29
ma-lp-00094317 | Material | pza | Abrazadera FISCHER CLIP FT para la fijación de cables y tubos IEC 32 mm. Ref. lp-00094317 | 0.57143 | 0.24 | 0.14
ma-lp-00215083 | Material | caja | Taco DUOPOWER de FISCHER (50 pzas/caja). Ref. lp-00215083 | 0.02857 | 6.49 | 0.19
alq-taladro-tq-01 | Maquinaria | h | Alquiler de Taladro Percutor (Cable-Batería). Ref. TOOLQUICK | 0.2 | 2 | 0.4
ma-bm-10003607 | Material | und | Broca para hormigón SDS Plus-3 BOSCH CYL-3; 14x260 mm Ref. bm-10003607 | 1 | 4.92 | 4.92
moc-std1-generico | Partida | h | Cuadrilla Std1 - 1 Oficial de 1ª, 1 Ayudante y 1/5 Ayudante | 0.4 | 43.8 | 17.52
mo-salarial-oficial1 | Mano de obra | h | Oficial de 1ª | 1 | 21 | 21
mo-salarial-ayudante | Mano de obra | h | Ayudante | 1 | 19 | 19
mo-salarial-1/2ayudante | Mano de obra | h | 1/5 Ayudante | 0.2 | 19 | 3.8
|  |  | moc-std1-generico | 0.4 | 43.8 | 17.52
mo% |  | % | Herramientas Menores | 5 | 17.52 | 0.88
|  |  | MONTANTE-MULTICAPA-AT-25mm |  | 29.14
MORCAL002 | Partida | M2 | o CAPA BASE DE MORTERO DE CAL WEBERCAL BASIC 15 mm |  | 31.45
Capa base de mortero de cal, WEBERCAL BASIC, color blanco, de 15 mm de espesor, maestreado, con acabado rugoso, aplicado manualmente, sobre paramento vertical. Incluso junquillos de PVC, para formación de juntas y malla de fibra de vidrio antiálcalis en los cambios de material y en los frentes de forjado, para evitar fisuras. El precio incluye la protección de los elementos del entorno que puedan verse afectados durante los trabajos, pero no incluye la capa de terminación de mortero.
ma-manau-32952500 | Material | saco | Mortero para enfoscado de cal en capa gruesa WEBERCAL BASIC de WEBER; color gris (25 kg/saco). Ref. prolisur-07 | 0.92 | 6.8 | 6.26
ma-lp-00001705 | Material | rollo | Malla de fibra de vidrio azul para refuerzo de morteros y revocos (rollo 50x1 m) Ref. lp-00001705 | 0.022 | 27.5 | 0.61
ma-lp-00001498 | Material | und | Junquillo monocapa PVC (2 m/und). Ref. lp-00001498 | 0.33 | 1.05 | 0.35
ma-dp-02145587 | Material | perfil | Perfil cantonera WEBERTHERM de PVC con malla de fibra de vidrio (2,5 m/perfil). Ref. dp-02145587 | 0.2 | 2.8 | 0.56
ma-dp-79291497 | Material | perfil | Perfil goterón WEBERTHERM CF de PVC con malla de fibra de vidrio (2,5 m/perfil). Ref. dp-79291497 | 0.1 | 11.1 | 1.11
moc-std1-generico | Partida | h | Cuadrilla Std1 - 1 Oficial de 1ª, 1 Ayudante y 1/5 Ayudante | 0.5 | 43.8 | 21.9
mo-salarial-oficial1 | Mano de obra | h | Oficial de 1ª | 1 | 21 | 21
mo-salarial-ayudante | Mano de obra | h | Ayudante | 1 | 19 | 19
mo-salarial-1/2ayudante | Mano de obra | h | 1/5 Ayudante | 0.2 | 19 | 3.8
|  |  | moc-std1-generico | 0.5 | 43.8 | 21.9
mo% |  | % | Herramientas Menores | 3 | 21.9 | 0.66
|  |  | MORCAL002 |  | 31.45
MORCAL003 | Partida | M2 | o CAPA DE TERMINACION DE MORTERO DE CAL WEBERCAL LISO 5 mm |  | 19.23
Capa de terminacion de mortero de cal, WEBERCAL LISO, de 5 mm de espesor, maestreado, con acabado rugoso, aplicado manualmente, sobre paramento vertical. Incluso junquillos de PVC, para formación de juntas y malla de fibra de vidrio antiálcalis en los cambios de material y en los frentes de forjado, para evitar fisuras. El precio incluye la protección de los elementos del entorno que puedan verse afectados durante los trabajos, pero no incluye la capa de terminación de mortero.
ma-prolisur-05 | Material | saco | Mortero de revoco WEBERCAL LISO de WEBER a base de cal en capa fina para sistemas bicapa (25 kg/saco). Ref. prolisur-05 | 0.34 | 15.2 | 5.17
ma-lp-00001705 | Material | rollo | Malla de fibra de vidrio azul para refuerzo de morteros y revocos (rollo 50x1 m) Ref. lp-00001705 | 0.022 | 27.5 | 0.61
ma-lp-00001498 | Material | und | Junquillo monocapa PVC (2 m/und). Ref. lp-00001498 | 0.375 | 1.05 | 0.39
ma-dp-02145587 | Material | perfil | Perfil cantonera WEBERTHERM de PVC con malla de fibra de vidrio (2,5 m/perfil). Ref. dp-02145587 | 0.24 | 2.8 | 0.67
ma-dp-79291497 | Material | perfil | Perfil goterón WEBERTHERM CF de PVC con malla de fibra de vidrio (2,5 m/perfil). Ref. dp-79291497 | 0.1 | 11.1 | 1.11
moc-std1-generico | Partida | h | Cuadrilla Std1 - 1 Oficial de 1ª, 1 Ayudante y 1/5 Ayudante | 0.25 | 43.8 | 10.95
mo-salarial-oficial1 | Mano de obra | h | Oficial de 1ª | 1 | 21 | 21
mo-salarial-ayudante | Mano de obra | h | Ayudante | 1 | 19 | 19
mo-salarial-1/2ayudante | Mano de obra | h | 1/5 Ayudante | 0.2 | 19 | 3.8
|  |  | moc-std1-generico | 0.25 | 43.8 | 10.95
mo% |  | % | Herramientas Menores | 3 | 10.95 | 0.33
|  |  | MORCAL003 |  | 19.23
NIT020 | Partida | m² | Impermeabilización de pared medianera con tabique pluvial de placas conformadas. |  | 64.5
Impermeabilización de pared medianera de hasta 12 m de altura con tabique pluvial de placas grecadas de acero galvanizado, de 0,6 mm de espesor, con nervios cada 20 a 24 cm, inercia entre 5 y 6 cm4 y masa superficial entre 5,4 y 5,7 kg/m², acabado prelacado en color estándar, disposición de las placas en hiladas solapadas, fijadas a la pared medianera sobre rastreles metálicos con tornillos rosca-chapa; y remate perimetral de plancha galvanizada esmaltada, de varios colores. Incluye: Preparación y limpieza del soporte. Replanteo del entramado de rastreles metálicos. Fijación de los rastreles al soporte. Corte y presentación de las placas del tabique pluvial. Colocación de las placas. Resolución del perímetro interior y exterior del elemento. Sujeción de las placas. Repasos y limpieza. Criterio de medición de proyecto: Superficie medida según documentación gráfica de Proyecto. Criterio de medición de obra: Se medirá la superficie realmente ejecutada según especificaciones de Proyecto.
mt13lpw020 | Material | m | Rastrel de chapa galvanizada, para fijación de placas en tabiques pluviales. | 1 | 2.332 | 2.33
ma-lp-00215083 | Material | caja | Taco DUOPOWER de FISCHER (50 pzas/caja). Ref. lp-00215083 | 0.2 | 6.49 | 1.3
ma-lp-00275683 | Material | paquete | Placa XPS SL para Sistema SATE; 1250x600x60 mm/panel (5,25 m2/paquete). Ref. lp-00275683 | 0.21 | 33.6 | 7.06
ma-lp-00558747 | Material | caja | Taco con plato para fijación mecánica de placa aislante por golpeo REDARTHERM H2 ECO 095 (100 pzas/caja). Ref. lp-00558747 | 0.08 | 59.83 | 4.79
ma-diaterm-C30-206B | Material | m2 | Chapa pluvial grecada 0,6 mm; acabado prelacado (perfil P/30/206/1030). Ref. diaterm-C30-206B | 1.1 | 18.87 | 20.76
mt13lpw030 | Material | Ud | Tornillo rosca-chapa, para fijación de placas sobre rastreles metálicos. | 12 | 0.2 | 2.4
mt13lps020 | Material | m | Remate perimetral de plancha galvanizada esmaltada, de varios colores. | 0.7 | 5.5 | 3.85
ma-lm-322182 | Material | cartucho | Masilla de poliuretano SIKAFLEX 11FC de SIKA; color gris (300 cm3/cartucho). Ref. lm-322182 | 0.15 | 6.32 | 0.95
moc-std1-TVERTICAL | Partida | h | Cuadrilla Std2 - VERTICALES - 1 Oficial de 1ª, 2 Ayudante | 0.4 | 49.5 | 19.8
mo-ofi-TV | Mano de obra | h | Oficial de 1ª con trabajos verticales | 1 | 21 | 21
mo-ayu-TV | Mano de obra | h | Ayudante de trabajos verticales | 1 | 19 | 19
mo-1_4-ayu-TV | Mano de obra | h | 1/2 Ayudante de trabajos verticales | 0.5 | 19 | 9.5
|  |  | moc-std1-TVERTICAL | 0.4 | 49.5 | 19.8
% |  | % | Costes directos complementarios | 2 | 63.24 | 1.26
|  |  | NIT020 |  | 64.5
PARED.INT-LADRILLO.HUECO.P/R-7cm | Partida | m2 | HOJA DE PARTICIÓN INTERIOR DE FÁBRICA DE LADRILLO CERÁMICO HUECO PARA REVESTIR (ESPESOR 7 CM) |  | 36.52
Hoja de partición interior, de 7 cm de espesor, de fábrica de ladrillo cerámico hueco (tochana), para revestir, 29x14x7 cm, con juntas horizontales y verticales de 10 mm de espesor, recibida con mortero de cemento confeccionado en obra, con 250 kg/m³ de cemento, color gris, dosificación 1:6, suministrado en sacos. Incluye: Replanteo y trazado en el forjado de los tabiques a realizar. Marcado en los pilares de los niveles de referencia general de planta y de nivel de pavimento. Colocación y aplomado de miras de referencia. Colocación, aplomado y nivelación de cercos y precercos de puertas y armarios. Tendido de hilos entre miras. Preparación del mortero. Colocación de las piezas por hiladas a nivel. Recibido a la obra de cercos y precercos. Encuentros de la fábrica con fachadas, pilares y tabiques. Encuentro de la fábrica con el forjado superior. Limpieza del paramento. Criterio de medición de proyecto: Superficie medida según documentación gráfica de Proyecto, sin duplicar esquinas ni encuentros, deduciendo los huecos de superficie mayor de 3 m². En los huecos que no se deduzcan, están incluidos los trabajos de realizar la superficie interior del hueco. Criterio de medición de obra: Se medirá la superficie realmente ejecutada según especificaciones de Proyecto, sin duplicar esquinas ni encuentros, deduciendo los huecos de superficie mayor de 3 m². En los huecos que no se deduzcan, están incluidos los trabajos de realizar la superficie interior del hueco.
mt04lcc010b | Material | Ud | Ladrillo cerámico hueco (tochana), para revestir, 29x14x7 cm, para uso en fábrica protegida (pieza P), densidad 805 kg/m³, según UNE-EN 771-1. | 24 | 0.35 | 8.4
ma-lp-00001603A | Material | saco | Mortero seco para aplicaciones en albañilería M-7,5 VALSEC; color gris (25 kg/saco) Ref. lp-00001603 | 0.76 | 1.47 | 1.12
moc-std1-generico | Partida | h | Cuadrilla Std1 - 1 Oficial de 1ª, 1 Ayudante y 1/5 Ayudante | 0.6 | 43.8 | 26.28
mo-salarial-oficial1 | Mano de obra | h | Oficial de 1ª | 1 | 21 | 21
mo-salarial-ayudante | Mano de obra | h | Ayudante | 1 | 19 | 19
mo-salarial-1/2ayudante | Mano de obra | h | 1/5 Ayudante | 0.2 | 19 | 3.8
|  |  | moc-std1-generico | 0.6 | 43.8 | 26.28
% |  | % | Costes directos complementarios | 2 | 35.8 | 0.72
|  |  | PARED.INT-LADRILLO.HUECO.P/R-7cm |  | 36.52
PINT-SILICONADA.PROEXIL-H-AT | Partida | m2 | XXXXXX PINTURA ACRÍLICA SILICONADA "PROCOLOR/PROEXIL" EN PARAMENTOS HORIZONTALES (FCH) |  | 19.06
PINTURA ACRÍLICA SILICONADA "PROCOLOR/PROEXIL" EN PARAMENTOS HORIZONTALES (FCH)
ma-pinturasmata-008696015 | Material | envase | Imprimante incoloro al disolvente PROCOLITE FONDO PENETRANTE de PROCOLOR (10 litros/envase). Ref. pinturasmata-008696015 | 0.029 | 110.7 | 3.21
ma-imcasa-01-B | Material | bidón | Pintura acrílica siliconada PROEXIL LISO MATE de PROCOLOR (15 litros/bidón). Ref. imcasa-01-B | 0.016 | 70.68 | 1.13
moc-std1-pintura | Partida | h | Cuadrilla Std1 Pintura - 1 Oficial de 1ª, 1 Ayudante y 1/2 Ayudante | 0.32 | 43.8 | 14.02
mo-pintor-oficial1 | Mano de obra | h | Oficial Pintor de 1ª | 1 | 21 | 21
mo-pintor-ayudante | Mano de obra | h | Ayudante de Pintor | 1 | 19 | 19
mo-salarial-1/2ayudante | Mano de obra | h | 1/5 Ayudante | 0.2 | 19 | 3.8
|  |  | moc-std1-pintura | 0.32 | 43.8 | 14.02
mo% |  | % | Herramientas Menores | 5 | 14.02 | 0.7
|  |  | PINT-SILICONADA.PROEXIL-H-AT |  | 19.06
PINT-SILICONADA.PROSILOX-V-AT | Partida | m2 | PINTURA ACRÍLICA SILICONADA "PROSILOX/PROCOLOR" EN PARAMENTOS VERTICALES (FCH) |  | 18.94
PINTURA ACRÍLICA SILICONADA "PROSILOX/PROCOLOR" EN PARAMENTOS VERTICALES (FCH)
ma-pinturasmata-008696015 | Material | envase | Imprimante incoloro al disolvente PROCOLITE FONDO PENETRANTE de PROCOLOR (10 litros/envase). Ref. pinturasmata-008696015 | 0.025 | 110.7 | 2.77
ma-pinturasalejo-prosilox.liso.m | Material | bidón | Pintura al siloxano para fachadas PROSILOX LISO MIX de PROCOLOR (15 litros/bidón). Ref. pinturasalejo-prosilox.liso.mix-15 | 0.034 | 114.75 | 3.9
moc-std1-pintura | Partida | h | Cuadrilla Std1 Pintura - 1 Oficial de 1ª, 1 Ayudante y 1/2 Ayudante | 0.267 | 43.8 | 11.69
mo-pintor-oficial1 | Mano de obra | h | Oficial Pintor de 1ª | 1 | 21 | 21
mo-pintor-ayudante | Mano de obra | h | Ayudante de Pintor | 1 | 19 | 19
mo-salarial-1/2ayudante | Mano de obra | h | 1/5 Ayudante | 0.2 | 19 | 3.8
|  |  | moc-std1-pintura | 0.267 | 43.8 | 11.69
mo% |  | % | Herramientas Menores | 5 | 11.69 | 0.58
|  |  | PINT-SILICONADA.PROSILOX-V-AT |  | 18.94
PRE-KIT.EQUIPOS-001 | Partida | und | KIT DE EQUIPOS MENORES TRANSPORTABLES PARA TRABAJOS EN ALTURA |  | 460.43
KIT DE EQUIPOS MENORES TRANSPORTABLES PARA TRABAJOS EN ALTURA
ma-lp-00559942 | Material | und | Andamio móvil 1,8 metros (h plataforma = 90 cm). Ref. lp-00559942 | 1 | 172 | 172
ma-lp-00145530 | Material | pack | Caballete/Borriqueta plegable JUNIOR de STANLEY (2 pzas/pack). Ref. lp-00145530 | 1 | 30.77 | 30.77
ma-bauhaus-14416274 | Material | pza | Tablero aserrado de madera sin pulir de abeto rojo (300 x 20 x 4 cm/pza). Ref. bauhaus-14416274 | 3 | 32.22 | 96.66
ma-lp-00461515 | Material | und | Escalera tijera de aluminio STEPPY 3 tramos de TENDO (h trabajo = 2,68 m). Ref. lp-00461515 | 1 | 42 | 42
ma-lp-00556967 | Material | und | Escalera multiposición de aluminio 4x4 BIGMAT de LITAN (h = 3,83 m). Ref. lp-00556967 | 1 | 119 | 119
|  |  | PRE-KIT.EQUIPOS-001 |  | 460.43
PROT.CUB.VECINA | Partida | m2 | PROTECCIÓN PROVISIONAL DE CUBIERTA VECINA |  | 17.94
Suministro y colocación de solera de mostradores de madera y lona de protección, sobre cubierta plana o inclinada de edificación vecina, para protegerlo frente a la suciedad y el polvo generados durante los trabajos de rehabilitación o reforma. También vigilancia y mantenimiento de la protección mientras duren los trabajos, fijación de la protección con cinta adhesiva, posterior retirada, recogida y carga manual sobre camión o contenedor.
ma-lp-00006257 | Material | und | Tablero MDF 2440x1220x10 mm Ref. lp-00006257 | 0.34 | 30.17 | 10.26
ma-lp-00007667 | Material | und | Plástico cubretodo grueso MIARCO; 4x5 m/und Ref. lp-00007667 | 0.055 | 3.47 | 0.19
ma-lp-00534912 | Material | rollo | Cinta pintor KREPP 48 mm (45 m/rollo). Ref. lp-00534912 | 0.5 | 1.32 | 0.66
moc-std1-generico | Partida | h | Cuadrilla Std1 - 1 Oficial de 1ª, 1 Ayudante y 1/5 Ayudante | 0.15 | 43.8 | 6.57
mo-salarial-oficial1 | Mano de obra | h | Oficial de 1ª | 1 | 21 | 21
mo-salarial-ayudante | Mano de obra | h | Ayudante | 1 | 19 | 19
mo-salarial-1/2ayudante | Mano de obra | h | 1/5 Ayudante | 0.2 | 19 | 3.8
|  |  | moc-std1-generico | 0.15 | 43.8 | 6.57
mo% |  | % | Herramientas Menores | 4 | 6.57 | 0.26
|  |  | PROT.CUB.VECINA |  | 17.94
PROT.ELEMENTOS.PRIV.-FIJOS-m2 | Partida | m2 | PROTECCIÓN ELEMENTOS PRIVATIVOS FIJOS (VENTANAS, BALCONERAS, PUERTAS Y OTROS CERRAMIENTOS) |  | 14.39
PROTECCIÓN ELEMENTOS PRIVATIVOS FIJOS (VENTANAS, BALCONERAS, PUERTAS Y OTROS CERRAMIENTOS)
ma-lp-00535305 | Material | und | Toldo multiusos PROTEX; 2x3 m Ref. lp-00535305 | 0.333 | 6.32 | 2.1
ma-lp-00534912 | Material | rollo | Cinta pintor KREPP 48 mm (45 m/rollo). Ref. lp-00534912 | 0.2 | 1.32 | 0.26
moc-std1-generico | Partida | h | Cuadrilla Std1 - 1 Oficial de 1ª, 1 Ayudante y 1/5 Ayudante | 0.26666 | 43.8 | 11.68
mo-salarial-oficial1 | Mano de obra | h | Oficial de 1ª | 1 | 21 | 21
mo-salarial-ayudante | Mano de obra | h | Ayudante | 1 | 19 | 19
mo-salarial-1/2ayudante | Mano de obra | h | 1/5 Ayudante | 0.2 | 19 | 3.8
|  |  | moc-std1-generico | 0.26666 | 43.8 | 11.68
mo% |  | % | Herramientas Menores | 3 | 11.68 | 0.35
|  |  | PROT.ELEMENTOS.PRIV.-FIJOS-m2 |  | 14.39
PROT.ELEMENTOS.PRIV.-FIJOS-und | Partida | und | PROTECCIÓN ELEMENTOS PRIVATIVOS FIJOS (VENTANAS Y BALCONERAS) |  | 18.37
PROTECCIÓN ELEMENTOS PRIVATIVOS FIJOS (VENTANAS Y BALCONERAS)
ma-lp-00535305 | Material | und | Toldo multiusos PROTEX; 2x3 m Ref. lp-00535305 | 0.5 | 6.32 | 3.16
ma-lp-00534912 | Material | rollo | Cinta pintor KREPP 48 mm (45 m/rollo). Ref. lp-00534912 | 0.133 | 1.32 | 0.18
moc-std1-generico | Partida | h | Cuadrilla Std1 - 1 Oficial de 1ª, 1 Ayudante y 1/5 Ayudante | 0.333 | 43.8 | 14.59
mo-salarial-oficial1 | Mano de obra | h | Oficial de 1ª | 1 | 21 | 21
mo-salarial-ayudante | Mano de obra | h | Ayudante | 1 | 19 | 19
mo-salarial-1/2ayudante | Mano de obra | h | 1/5 Ayudante | 0.2 | 19 | 3.8
|  |  | moc-std1-generico | 0.333 | 43.8 | 14.59
mo% |  | % | Herramientas Menores | 3 | 14.59 | 0.44
|  |  | PROT.ELEMENTOS.PRIV.-FIJOS-und |  | 18.37
PROTECCION-ANTENA-TV | Partida | U | PROTECCION ANTENA DE T.V. |  | 51.76
PROTECCION ANTENA DE T.V.
ma-lp-00535305 | Material | und | Toldo multiusos PROTEX; 2x3 m Ref. lp-00535305 | 1 | 6.32 | 6.32
ma-lp-00534912 | Material | rollo | Cinta pintor KREPP 48 mm (45 m/rollo). Ref. lp-00534912 | 0.25 | 1.32 | 0.33
moc-std1-generico | Partida | h | Cuadrilla Std1 - 1 Oficial de 1ª, 1 Ayudante y 1/5 Ayudante | 1 | 43.8 | 43.8
mo-salarial-oficial1 | Mano de obra | h | Oficial de 1ª | 1 | 21 | 21
mo-salarial-ayudante | Mano de obra | h | Ayudante | 1 | 19 | 19
mo-salarial-1/2ayudante | Mano de obra | h | 1/5 Ayudante | 0.2 | 19 | 3.8
|  |  | moc-std1-generico | 1 | 43.8 | 43.8
mo% |  | % | Herramientas Menores | 3 | 43.8 | 1.31
|  |  | PROTECCION-ANTENA-TV |  | 51.76
PROTECCION-TUBO/CABLE-01 | Partida | m | PROTECCIÓN DE TUBERÍA/CABLE CON CHAPA GALVANIZADA (ancho = 290 mm) |  | 244.82
REVOCO CON MORTERO DE REPARACIÓN R3 MONOCAPA EN PARAMENTO VERTICAL MEDIANTE EL USO DE MEDIO SUSPENDIDO/COLGADO
ma-denios-219744W | Material | pza | Protector galvanizado para tubos/cables tipo VZ-2 de MORAVIA (ancho 292 x profundidad 230 x 500 mm/pza). Ref. denios-219744W | 2 | 109 | 218
ma-lp-00215083 | Material | caja | Taco DUOPOWER de FISCHER (50 pzas/caja). Ref. lp-00215083 | 0.12 | 6.49 | 0.78
alq-taladro-tq-01 | Maquinaria | h | Alquiler de Taladro Percutor (Cable-Batería). Ref. TOOLQUICK | 1 | 2 | 2
ma-bm-10003607 | Material | und | Broca para hormigón SDS Plus-3 BOSCH CYL-3; 14x260 mm Ref. bm-10003607 | 0.3 | 4.92 | 1.48
moc-std1-generico | Partida | h | Cuadrilla Std1 - 1 Oficial de 1ª, 1 Ayudante y 1/5 Ayudante | 0.5 | 43.8 | 21.9
mo-salarial-oficial1 | Mano de obra | h | Oficial de 1ª | 1 | 21 | 21
mo-salarial-ayudante | Mano de obra | h | Ayudante | 1 | 19 | 19
mo-salarial-1/2ayudante | Mano de obra | h | 1/5 Ayudante | 0.2 | 19 | 3.8
|  |  | moc-std1-generico | 0.5 | 43.8 | 21.9
mo% |  | % | Herramientas Menores | 3 | 21.9 | 0.66
|  |  | PROTECCION-TUBO/CABLE-01 |  | 244.82
PTO.EMP.LATERAL-BARAND-MORTERO | Partida | und | RESTAURACIÓN DE PUNTO DE EMPOTRAMIENTO LATERAL DE BARANDILLA A PARAMENTO DE MORTERO |  | 61.73
Saneamiento de los anclajes de barandillas de terrazas anclados al paramento vertical de fachada acabado a base de mortero, mediante descubrimiento de la totalidad del anclaje metálico, saneamiento a través del cepillado superficial manual con cepillo de púas acero y aplicación de dos manos de imprimación anticorrosiva a base de resinas epoxi y fosfato de zinc tipo SIKA PRIMER EG y posterior retacado con mortero de reparación estructural sin retracción clase R3 tipo SIKA MONOTOP-612 y acabado con mortero de nivelación y sellador de poro tipo SIKA MONOTOP-620. Imitando textura y molduras existentes. Incluye pp de aristas y rincones.
ma-s.lucia-sikadurprimer.eg | Material | kit | Imprimante anticorrosivo bicomponente a base de resinas epoxi y fosfato de zinc SIKADUR PRIMER EG (PHOSPHATE) de SIKA (5 kg/kit). Ref. s.lucia-sikadurprimer.eg | 0.06 | 89.21 | 5.35
ma-manau-92339 | Material | saco | Mortero de Reparación Clase R3 SIKA MONOTOP-612 de SIKA (25 kg/saco). | 0.04 | 29.84 | 1.19
ma-s.lucia-sikamonotop-620-blanc | Material | saco | Mortero de Reparación R3 en Capa Fina, Alisado y Regularización de Superficies de Hormigón SIKA MONOTOP-620 de SIKA (25 kg/saco). Ref. s.lucia-sikamonotop-620-blanco | 0.02 | 37.44 | 0.75
ma-lp-00001705 | Material | rollo | Malla de fibra de vidrio azul para refuerzo de morteros y revocos (rollo 50x1 m) Ref. lp-00001705 | 0.011 | 27.5 | 0.3
moc-std1-generico | Partida | h | Cuadrilla Std1 - 1 Oficial de 1ª, 1 Ayudante y 1/5 Ayudante | 1.2 | 43.8 | 52.56
mo-salarial-oficial1 | Mano de obra | h | Oficial de 1ª | 1 | 21 | 21
mo-salarial-ayudante | Mano de obra | h | Ayudante | 1 | 19 | 19
mo-salarial-1/2ayudante | Mano de obra | h | 1/5 Ayudante | 0.2 | 19 | 3.8
|  |  | moc-std1-generico | 1.2 | 43.8 | 52.56
mo% |  | % | Herramientas Menores | 3 | 52.56 | 1.58
|  |  | PTO.EMP.LATERAL-BARAND-MORTERO |  | 61.73
BAR002 | Partida | U | o RESTAURACIÓN DE PUNTO DE EMPOTRAMIENTO LATERAL DE BARANDILLA A PARAMENTO DE PIEDRA |  | 30.66
Trabajos de pasivado de empotramiento metálico de barandilla existente en buen estado en losa de balcón, mediante el repicado del soporte en la zona de empotramiento hasta descubrir el soporte metálico llegando a base firme. Pasivado de empotramientos con protección anti corrosiva del tipo SIKA TOP ARMATEC 110 EPOCEM. Cumplimentado de los agujeros del empotramiento a base de cemento mejorado con resinas sintéticas, humo de sílice y fibras minerales tipo SIKA MONOTOP 612/618. La superficie quedará preparada para la aplicación del revestimiento de acabado
ma-manau-92355 | Material | envase | SIKA TOP ARMATEC 110 EPOCEM. (4kg) | 0.063 | 29.06 | 1.83
ma-manau-92339 | Material | saco | Mortero de Reparación Clase R3 SIKA MONOTOP-612 de SIKA (25 kg/saco). | 0.2 | 29.84 | 5.97
ma-lp-00001705 | Material | rollo | Malla de fibra de vidrio azul para refuerzo de morteros y revocos (rollo 50x1 m) Ref. lp-00001705 | 0.011 | 27.5 | 0.3
moc-std1-generico | Partida | h | Cuadrilla Std1 - 1 Oficial de 1ª, 1 Ayudante y 1/5 Ayudante | 0.5 | 43.8 | 21.9
mo-salarial-oficial1 | Mano de obra | h | Oficial de 1ª | 1 | 21 | 21
mo-salarial-ayudante | Mano de obra | h | Ayudante | 1 | 19 | 19
mo-salarial-1/2ayudante | Mano de obra | h | 1/5 Ayudante | 0.2 | 19 | 3.8
|  |  | moc-std1-generico | 0.5 | 43.8 | 21.9
mo% |  | % | Herramientas Menores | 3 | 21.9 | 0.66
|  |  | BAR002 |  | 30.66
PTO.EMP.LATERAL-BARANDILLAS | Partida | und | RESTAURACIÓN DE PUNTO DE EMPOTRAMIENTO LATERAL DE BARANDILLA A PARAMENTO |  | #ERROR!
Trabajos para restauración de punto de empotramiento de barandilla metálica existente en buen estado, mediante el repicado del soporte en la zona de empotramiento hasta descubrir el soporte metálico llegando a base firme. Pasividad de empotramientos con protección anti corrosiva del tipo SIKA TOP ARMATEC 110 EPOCEM o similar. Restitución de los agujeros del empotramiento a base de cemento mejorado con resinas sintéticas, humo de sílice y fibras minerales tipo SIKA MONOTOP 612/618 o similar. La superficie quedará preparada para la aplicación del revestimiento de acabado.
ma-lp-00540914 | Material | saco | Mortero de reparación y pasivante MAPEFER 1K (5 kg/saco) Ref. lp-00540914 | 0.04 | 16.81 | 0.67
ma-prolisur-P1631 | Material | saco | Mortero de reparación estructural R3 PROPAM REPAR 30 - equivalente a SIKA MONOTOP 612 (25kg/saco). Ref. prolisur-P1631 | 0.176 | 24.84 | 4.37
ma-lp-00001705 | Material | rollo | Malla de fibra de vidrio azul para refuerzo de morteros y revocos (rollo 50x1 m) Ref. lp-00001705 | 0.001 | 27.5 | 0.03
moc-std1-soldador | Partida | h | Cuadrilla Std1 Soldador - 1 Oficial Soldador de 1ª + 1 Ayudante de Soldador | 1.2 | #ERROR! | #ERROR!
|  |  | moc-std1-soldador | 1.2 | #ERROR! | #ERROR!
mo% |  | % | Herramientas Menores | 3 | 59.4 | 1.78
|  |  | PTO.EMP.LATERAL-BARANDILLAS |  | #ERROR!
RECUP.PERSIANA.LIBRETO | Partida | M2 | RECUPERACIÓN TOTAL DE PERSIANAS DE LIBRETO |  | 221.26
RECUPERACIÓN TOTAL DE PERSIANAS DE LIBRETO
ma-lp-00016979 | Material | envase | Aflojatodo en Spray WD-40 (400 ml/envase). Ref. lp-00016979 | 0.2 | 8.23 | 1.65
ma-lp-00016788 | Material | paquete | Bandas de lija en tela de óxido de aluminio de RESINFLEX 100x610 mm grano P150 (10 lijas/paquete). Ref. lp-00016788 | 0.1 | 17.82 | 1.78
ma-lm-88673523 | Material | envase | Masilla para reparación de madera TOUPRET (1 kg/envase). Ref. lm-88673523 | 0.5 | 6.6 | 3.3
ma-lp-00564134 | Material | caja | Bandas de lija KL de KLINSPOR 100x610 mm grano P100 (3 lijas/caja). Ref. lp-00564134 | 0.333 | 5.98 | 1.99
ma-lp-00016265 | Material | paquete | Hojas-Lija Nº 4 escudo EN15; 230x280 mm/hoja (10 hojas/paquete). Ref. lp-00016265 | 0.1 | 6.52 | 0.65
ma-lp-00538824 | Material | rollo | Banda impermeabilización FORM 9 de caucho EPDM sin vulcanizar (23 cm x 15,25 m/rollo). Ref. lp-00538824 | 0.328 | 19.53 | 6.41
ma-lp-00016842 | Material | und | Bisagra piano níquel (32x960 mm/und). Ref. lp-00016842 | 13.666 | 3.26 | 44.55
ma-notermite-antitermite-05 | Material | envase | Tratamiento Antitermitas de NO TERMITE (5 litros/envase). Ref. notermite-antitermite-05 | 0.6 | 82.56 | 49.54
alq-taladro-tq-01 | Maquinaria | h | Alquiler de Taladro Percutor (Cable-Batería). Ref. TOOLQUICK | 1 | 2 | 2
alq-lijadora.banda-mym-01 | Maquinaria | h | Alquiler de Lijadora Eléctrica de Banda 100x610 mm 1.200 W | 3 | 3.5 | 10.5
m.o.1 | Mano de obra | h | Mano de Obra: 1 Oficial de 1ª, 1 Ayudante y 1/2 Ayudante | 1.867 | 49.5 | 92.42
m.o.% |  | % | Herramientas Menores | 7 | 92.42 | 6.47
|  |  | RECUP.PERSIANA.LIBRETO |  | 221.26
REP-APLACADO.PIEDRA/M2-AT | Partida | m2 | REPARACION DE APLACADO DE PIEDRA EN PARAMENTO VERTICAL, MEDIENTE EL USO DE ANDAMIO TUBULAR |  | 123.54
REPARACION DE APLACADO DE PIEDRA EN PARAMENTO VERTICAL, MEDIENTE EL USO DE ANDAMIO TUBULAR. Reparación de paramento vertical, acabado con aplacado de piedra, mediante repicado con medios manuales y/o mecánicos de la zona afectada hasta llegar a base firme, sólida y estable. Aplicación de KEIM Restauro-Top como mortero mineral con lazos hidráulicos para restauración de piedra natural como capa final de acabado con profundidad inferior a 1cm de espesor o equivalente, igualando textura y molduras existentes (según ficha técnica del fabricante). En caso de aparecer elementos metálicos se pasivarán con tres capas de producto a base de cemento y resinas epoxi modificadas, de tres componentes, tipo SIKA TOP ARMATEC 110 EPOCEM, que protege de la corrosión y sirve de puente de agarre.
ma-colorsan-keim.restauro-top | Material | saco | Mortero seco mineral con ligantes hidráulicos para restaurar piedra natural en zonas cercanas a la superficie KEIM RESTAURO-TOP de KEIM (30 kg/saco). Ref. colorsan-keim.restauro-top | 0.66 | 146.16 | 96.47
moc-std1-generico | Partida | h | Cuadrilla Std1 - 1 Oficial de 1ª, 1 Ayudante y 1/5 Ayudante | 0.6 | 43.8 | 26.28
mo-salarial-oficial1 | Mano de obra | h | Oficial de 1ª | 1 | 21 | 21
mo-salarial-ayudante | Mano de obra | h | Ayudante | 1 | 19 | 19
mo-salarial-1/2ayudante | Mano de obra | h | 1/5 Ayudante | 0.2 | 19 | 3.8
|  |  | moc-std1-generico | 0.6 | 43.8 | 26.28
mo% |  | % | Herramientas Menores | 3 | 26.28 | 0.79
|  |  | REP-APLACADO.PIEDRA/M2-AT |  | 123.54
REP-APLACADO.PIEDRA/M2-MS | Partida | m2 | REPARACION DE APLACADO DE PIEDRA EN PARAMENTO VERTICAL, MEDIENTE EL USO DE MEDIO SUSPENDIO/COLGADO |  | 137.26
REPARACION DE APLACADO DE PIEDRA EN PARAMENTO VERTICAL, MEDIENTE EL USO DE MEDIO SUSPENDIO/COLGADO
ma-colorsan-keim.restauro-top | Material | saco | Mortero seco mineral con ligantes hidráulicos para restaurar piedra natural en zonas cercanas a la superficie KEIM RESTAURO-TOP de KEIM (30 kg/saco). Ref. colorsan-keim.restauro-top | 0.66 | 146.16 | 96.47
moc-std1-TVERTICAL | Partida | h | Cuadrilla Std2 - VERTICALES - 1 Oficial de 1ª, 2 Ayudante | 0.8 | 49.5 | 39.6
mo-ofi-TV | Mano de obra | h | Oficial de 1ª con trabajos verticales | 1 | 21 | 21
mo-ayu-TV | Mano de obra | h | Ayudante de trabajos verticales | 1 | 19 | 19
mo-1_4-ayu-TV | Mano de obra | h | 1/2 Ayudante de trabajos verticales | 0.5 | 19 | 9.5
|  |  | moc-std1-TVERTICAL | 0.8 | 49.5 | 39.6
mo% |  | % | Herramientas Menores | 3 | 39.6 | 1.19
|  |  | REP-APLACADO.PIEDRA/M2-MS |  | 137.26
REP-FISURAS.AT | Partida | m2 | REPARACIÓN DE FISURAS MENORES EN PARAMENTOS CON USO DE MORTERO MASTEREMACO N 205 FC de BASF; MEDIANTE EL USO DE ANDAMIO TUBULAR |  | 28.6
La actividad requiere un repicado en profundidad, así como el relleno del espacio abierto con mortero de reparación reforzado con malla de fibra de vidrio antiálcali;
ma-manau-92355 | Material | envase | SIKA TOP ARMATEC 110 EPOCEM. (4kg) | 0 | 29.06 | 0
ma-briconstruccion-2001 | Material | saco | Mortero R2 de reparación cosmética del hormigón MASTEREMACO N 205 FC de BASF (25 kg/saco). Ref. briconstruccion-2001 | 0.26 | 38.24 | 9.94
ma-lp-00001705 | Material | rollo | Malla de fibra de vidrio azul para refuerzo de morteros y revocos (rollo 50x1 m) Ref. lp-00001705 | 0.022 | 27.5 | 0.61
moc-std1-generico | Partida | h | Cuadrilla Std1 - 1 Oficial de 1ª, 1 Ayudante y 1/5 Ayudante | 0.4 | 43.8 | 17.52
mo-salarial-oficial1 | Mano de obra | h | Oficial de 1ª | 1 | 21 | 21
mo-salarial-ayudante | Mano de obra | h | Ayudante | 1 | 19 | 19
mo-salarial-1/2ayudante | Mano de obra | h | 1/5 Ayudante | 0.2 | 19 | 3.8
|  |  | moc-std1-generico | 0.4 | 43.8 | 17.52
mo% |  | % | Herramientas Menores | 3 | 17.52 | 0.53
|  |  | REP-FISURAS.AT |  | 28.6
RET-C/R-PUERTA-01 | Partida | und | RETIRO CON RECUPERACIÓN DE PUERTA Y MARCO EXISTENTES |  | 46.98
RETIRO CON RECUPERACIÓN DE PUERTA Y MARCO EXISTENTES
ma-lp-00007667 | Material | und | Plástico cubretodo grueso MIARCO; 4x5 m/und Ref. lp-00007667 | 0.5 | 3.47 | 1.74
ma-lp-00534912 | Material | rollo | Cinta pintor KREPP 48 mm (45 m/rollo). Ref. lp-00534912 | 0.1 | 1.32 | 0.13
moc-std1-generico | Partida | h | Cuadrilla Std1 - 1 Oficial de 1ª, 1 Ayudante y 1/5 Ayudante | 1 | 43.8 | 43.8
mo-salarial-oficial1 | Mano de obra | h | Oficial de 1ª | 1 | 21 | 21
mo-salarial-ayudante | Mano de obra | h | Ayudante | 1 | 19 | 19
mo-salarial-1/2ayudante | Mano de obra | h | 1/5 Ayudante | 0.2 | 19 | 3.8
|  |  | moc-std1-generico | 1 | 43.8 | 43.8
mo% |  | % | Herramientas Menores | 3 | 43.8 | 1.31
|  |  | RET-C/R-PUERTA-01 |  | 46.98
RETACADO-MORTERO.GROUT | Partida | m3 | RETACADO CON INYECCIÓN DE MORTERO EXPANSIVO SIN RETRACCIÓN |  | 1538.28
Retacado con inyección de mortero expansivo sin retracción, hasta colmatar el espacio resultante entre perfil de nuevo envigado y paramento existente, así como oquedades resultantes de hormigonado durante trabajos de recalce; incluye pasta de yeso y masilla para sellado del espacio retacado.
ma-lp-00540841 | Material | saco | Mortero de reparación PROPAM GROUT Mortero Fluido sin Retracción (25 kg/saco) Ref. lp-00540841 | 100 | 13.25 | 1325
alq-inyector.mortero.manual-01 | Maquinaria | m3 | Alquiler de Equipo de Inyección Manual de Morteros Fluidos y Resinas | 1 | 20 | 20
ma-lm-322182 | Material | cartucho | Masilla de poliuretano SIKAFLEX 11FC de SIKA; color gris (300 cm3/cartucho). Ref. lm-322182 | 4 | 6.32 | 25.28
moc-std2-generico | Partida | h | Cuadrilla Std2 - 1 Oficial de 1ª y 1 Ayudante | 4 | 40 | 160
mo-salarial-oficial1 | Mano de obra | h | Oficial de 1ª | 1 | 21 | 21
mo-salarial-ayudante | Mano de obra | h | Ayudante | 1 | 19 | 19
|  |  | moc-std2-generico | 4 | 40 | 160
mo% |  | % | Herramientas Menores | 5 | 160 | 8
|  |  | RETACADO-MORTERO.GROUT |  | 1538.28
REVPAV-PARQUET.COMPACTO.ROBLE | Partida | m² | Parquet mosaico. |  | 132.38
Parquet mosaico taraceado, formado por tablillas de madera de roble, de 120x24x8 mm, adosadas unas a otras pero no unidas entre sí, colocadas con adhesivo a base de poliuretano a rompejuntas. Incluso acuchillado, lijado, plastecido, aplicación de fondos y barnizado final con tres manos de barniz de poliuretano de dos componentes P-6/8. Incluye: Vertido y extendido sobre el soporte del adhesivo. Colocación de las tablas de parquet. Limpieza del adhesivo sobrante. Acuchillado y lijado de la superficie. Plastecido y aplicación de fondos. Barnizado. Criterio de medición de proyecto: Superficie útil, medida según documentación gráfica de Proyecto. No se ha incrementado la medición por roturas y recortes, ya que en la descomposición se ha considerado un 5% más de piezas. Criterio de medición de obra: Se medirá la superficie realmente ejecutada según especificaciones de Proyecto.
mt18mva040 | Material | kg | Adhesivo de reacción de poliuretano, para pegado de madera. | 1.1 | 18 | 19.8
ma-lm-81876875 | Material | m2 | Parquet Multicapa TRILAMA FORTE Roble Natural Brillo 108x19.8 cm. Ref. lm-81876875 | 0 | 38.09 | 0
ma-bauhaus-28391335 | Material | m2 | Parquet Compact Roble Natural 1.200x145x10 mm. Ref. bauhaus-28391335 | 1.1 | 45.99 | 50.59
mt18mpm010a | Material | m² | Tablilla de taraceado, madera maciza de roble, 120x24x8 mm. | 0 | 11.57 | 0
mt27tmp010 | Material | l | Barniz de poliuretano de dos componentes P-6/8. | 0.9 | 15 | 13.5
mq08war160 | Maquinaria | h | Lijadora de aplicación en pavimentos de madera, equipada con rodillos para lija y sistema de aspiración. | 0.174 | 4.76 | 0.83
moc-std1-generico | Partida | h | Cuadrilla Std1 - 1 Oficial de 1ª, 1 Ayudante y 1/5 Ayudante | 1 | 43.8 | 43.8
mo-salarial-oficial1 | Mano de obra | h | Oficial de 1ª | 1 | 21 | 21
mo-salarial-ayudante | Mano de obra | h | Ayudante | 1 | 19 | 19
mo-salarial-1/2ayudante | Mano de obra | h | 1/5 Ayudante | 0.2 | 19 | 3.8
|  |  | moc-std1-generico | 1 | 43.8 | 43.8
% |  | % | Costes directos complementarios | 3 | 128.52 | 3.86
|  |  | REVPAV-PARQUET.COMPACTO.ROBLE |  | 132.38
REVPINT-ACRIL.SILOXANO-V-AT-03 | Partida | m2 | PINTURA A BASE DE RESINAS ACRIL-SOLOXÁNICAS EN PARAMENTOS VERTICALES MEDIANTE EL USO DE ANDAMIO TUBULAR (FCH) |  | 18.17
PINTURA A BASE DE RESINAS ACRIL-SOLOXÁNICAS EN PARAMENTOS VERTICALES MEDIANTE EL USO DE ANDAMIO TUBULAR (FCH)
ma-pinturasmata-008696015 | Material | envase | Imprimante incoloro al disolvente PROCOLITE FONDO PENETRANTE de PROCOLOR (10 litros/envase). Ref. pinturasmata-008696015 | 0.014 | 110.7 | 1.55
ma-pinturasmata-008108060 | Material | bidón | Revestimiento mate liso en fase acuosa a base de resinas acrílicas y de polisiloxanos de PROCOLOR (15 litros/bidón). Ref. pinturasmata-008108060 | 0.037 | 123.72 | 4.58
moc-std1-pintura | Partida | h | Cuadrilla Std1 Pintura - 1 Oficial de 1ª, 1 Ayudante y 1/2 Ayudante | 0.267 | 43.8 | 11.69
mo-pintor-oficial1 | Mano de obra | h | Oficial Pintor de 1ª | 1 | 21 | 21
mo-pintor-ayudante | Mano de obra | h | Ayudante de Pintor | 1 | 19 | 19
mo-salarial-1/2ayudante | Mano de obra | h | 1/5 Ayudante | 0.2 | 19 | 3.8
|  |  | moc-std1-pintura | 0.267 | 43.8 | 11.69
mo% |  | % | Herramientas Menores | 3 | 11.69 | 0.35
|  |  | REVPINT-ACRIL.SILOXANO-V-AT-03 |  | 18.17
REVPINT-ACRIL.SILOXANO-V-AT-03 | Partida | m2 | PINTURA A BASE DE RESINAS ACRIL-SOLOXÁNICAS EN PARAMENTOS VERTICALES MEDIANTE EL USO DE ANDAMIO TUBULAR (FCH) |  | 18.17
PINTURA A BASE DE RESINAS ACRIL-SOLOXÁNICAS EN PARAMENTOS VERTICALES MEDIANTE EL USO DE ANDAMIO TUBULAR (FCH)
ma-pinturasmata-008696015 | Material | envase | Imprimante incoloro al disolvente PROCOLITE FONDO PENETRANTE de PROCOLOR (10 litros/envase). Ref. pinturasmata-008696015 | 0.014 | 110.7 | 1.55
ma-pinturasmata-008108060 | Material | bidón | Revestimiento mate liso en fase acuosa a base de resinas acrílicas y de polisiloxanos de PROCOLOR (15 litros/bidón). Ref. pinturasmata-008108060 | 0.037 | 123.72 | 4.58
moc-std1-pintura | Partida | h | Cuadrilla Std1 Pintura - 1 Oficial de 1ª, 1 Ayudante y 1/2 Ayudante | 0.267 | 43.8 | 11.69
mo-pintor-oficial1 | Mano de obra | h | Oficial Pintor de 1ª | 1 | 21 | 21
mo-pintor-ayudante | Mano de obra | h | Ayudante de Pintor | 1 | 19 | 19
mo-salarial-1/2ayudante | Mano de obra | h | 1/5 Ayudante | 0.2 | 19 | 3.8
|  |  | moc-std1-pintura | 0.267 | 43.8 | 11.69
mo% |  | % | Herramientas Menores | 3 | 11.69 | 0.35
|  |  | REVPINT-ACRIL.SILOXANO-V-AT-03 |  | 18.17
REVPINT-ACRIL.SILOXANO-V-MS-03 | Partida | m2 | PINTURA A BASE DE RESINAS ACRIL-SOLOXÁNICAS EN PARAMENTOS VERTICALES MEDIANTE EL USO DE MEDIO SUSPENDIDO/COLGADO (FCH) |  | 27.54
PINTURA A BASE DE RESINAS ACRIL-SOLOXÁNICAS EN PARAMENTOS VERTICALES MEDIANTE EL USO DE MEDIO SUSPENDIDO/COLGADO (FCH)
ma-pinturasmata-008696015 | Material | envase | Imprimante incoloro al disolvente PROCOLITE FONDO PENETRANTE de PROCOLOR (10 litros/envase). Ref. pinturasmata-008696015 | 0.014 | 110.7 | 1.55
ma-pinturasmata-008108060 | Material | bidón | Revestimiento mate liso en fase acuosa a base de resinas acrílicas y de polisiloxanos de PROCOLOR (15 litros/bidón). Ref. pinturasmata-008108060 | 0.037 | 123.72 | 4.58
moc-std1-TVERTICAL | Partida | h | Cuadrilla Std2 - VERTICALES - 1 Oficial de 1ª, 2 Ayudante | 0.42 | 49.5 | 20.79
mo-ofi-TV | Mano de obra | h | Oficial de 1ª con trabajos verticales | 1 | 21 | 21
mo-ayu-TV | Mano de obra | h | Ayudante de trabajos verticales | 1 | 19 | 19
mo-1_4-ayu-TV | Mano de obra | h | 1/2 Ayudante de trabajos verticales | 0.5 | 19 | 9.5
|  |  | moc-std1-TVERTICAL | 0.42 | 49.5 | 20.79
mo% |  | % | Herramientas Menores | 3 | 20.79 | 0.62
|  |  | REVPINT-ACRIL.SILOXANO-V-MS-03 |  | 27.54
REVPINT-B.STD-HAMMERITE-AT | Partida | m2 | PINTURA AL ESMALTE EN BARANDILLA STD (HAMMERITE); MEDIANTE USO DE MEDIO USO DE ANDAMIO TUBULAR |  | 21.18
PINTURA AL ESMALTE EN BARANDILLA STD (HAMMERITE); MEDIANTE USO DE MEDIO USO DE ANDAMIO TUBULAR
ma-bauhaus-24164085 | Material | envase | Esmalte para metal hierro y óxido liso de HAMMERITE; color negro (2,5 litros/envase). Ref. bauhaus-24164085 | 0.088 | 46.24 | 4.07
ma-bauhaus-24164252 | Material | envase | Disolvente HAMMERITE (1 litro/envase). Ref. bauhaus-24164252 | 0.1 | 8.67 | 0.87
moc-std1-pintura | Partida | h | Cuadrilla Std1 Pintura - 1 Oficial de 1ª, 1 Ayudante y 1/2 Ayudante | 0.36 | 43.8 | 15.77
mo-pintor-oficial1 | Mano de obra | h | Oficial Pintor de 1ª | 1 | 21 | 21
mo-pintor-ayudante | Mano de obra | h | Ayudante de Pintor | 1 | 19 | 19
mo-salarial-1/2ayudante | Mano de obra | h | 1/5 Ayudante | 0.2 | 19 | 3.8
|  |  | moc-std1-pintura | 0.36 | 43.8 | 15.77
mo% |  | % | Herramientas Menores | 3 | 15.77 | 0.47
|  |  | REVPINT-B.STD-HAMMERITE-AT |  | 21.18
REVPINT-B.STD-HAMMERITE-MS | Partida | m | PINTURA AL ESMALTE EN BARANDILLA STD (HAMMERITE); MEDIANTE USO DE MEDIO USO DE SUSPENDIDO/COLGADO |  | 29.41
PINTURA AL ESMALTE EN BARANDILLA STD (HAMMERITE); MEDIANTE USO DE MEDIO USO DE SUSPENDIDO/COLGADO
ma-bauhaus-24164085 | Material | envase | Esmalte para metal hierro y óxido liso de HAMMERITE; color negro (2,5 litros/envase). Ref. bauhaus-24164085 | 0.088 | 46.24 | 4.07
ma-bauhaus-24164252 | Material | envase | Disolvente HAMMERITE (1 litro/envase). Ref. bauhaus-24164252 | 0.1 | 8.67 | 0.87
moc-std1-TVERTICAL | Partida | h | Cuadrilla Std2 - VERTICALES - 1 Oficial de 1ª, 2 Ayudante | 0.48 | 49.5 | 23.76
mo-ofi-TV | Mano de obra | h | Oficial de 1ª con trabajos verticales | 1 | 21 | 21
mo-ayu-TV | Mano de obra | h | Ayudante de trabajos verticales | 1 | 19 | 19
mo-1_4-ayu-TV | Mano de obra | h | 1/2 Ayudante de trabajos verticales | 0.5 | 19 | 9.5
|  |  | moc-std1-TVERTICAL | 0.48 | 49.5 | 23.76
mo% |  | % | Herramientas Menores | 3 | 23.76 | 0.71
|  |  | REVPINT-B.STD-HAMMERITE-MS |  | 29.41
REVPINT-PASAMANO-HAMMERITE-AT | Partida | m | PINTURA AL ESMALTE EN PASAMANO BARANDILLA (HAMMERITE); MEDIANTE USO DE MEDIO DE ANDAMIO TUBULAR |  | 9.91
PINTURA AL ESMALTE EN PASAMANO BARANDILLA (HAMMERITE); MEDIANTE USO DE MEDIO DE ANDAMIO TUBULAR
ma-bauhaus-24164085 | Material | envase | Esmalte para metal hierro y óxido liso de HAMMERITE; color negro (2,5 litros/envase). Ref. bauhaus-24164085 | 0.02 | 46.24 | 0.92
ma-bauhaus-24164252 | Material | envase | Disolvente HAMMERITE (1 litro/envase). Ref. bauhaus-24164252 | 0.1 | 8.67 | 0.87
moc-std1-pintura | Partida | h | Cuadrilla Std1 Pintura - 1 Oficial de 1ª, 1 Ayudante y 1/2 Ayudante | 0.18 | 43.8 | 7.88
mo-pintor-oficial1 | Mano de obra | h | Oficial Pintor de 1ª | 1 | 21 | 21
mo-pintor-ayudante | Mano de obra | h | Ayudante de Pintor | 1 | 19 | 19
mo-salarial-1/2ayudante | Mano de obra | h | 1/5 Ayudante | 0.2 | 19 | 3.8
|  |  | moc-std1-pintura | 0.18 | 43.8 | 7.88
mo% |  | % | Herramientas Menores | 3 | 7.88 | 0.24
|  |  | REVPINT-PASAMANO-HAMMERITE-AT |  | 9.91
REVPINT-PASAMANO-HAMMERITE-MS | Partida | m | PINTURA AL ESMALTE EN PASAMANO BARANDILLA (HAMMERITE); MEDIANTE EL USO DE MEDIO SUSPENDIDO/COLGADO |  | 14.54
PINTURA AL ESMALTE EN PASAMANO BARANDILLA (HAMMERITE); MEDIANTE EL USO DE MEDIO SUSPENDIDO/COLGADO
ma-bauhaus-24164085 | Material | envase | Esmalte para metal hierro y óxido liso de HAMMERITE; color negro (2,5 litros/envase). Ref. bauhaus-24164085 | 0.02 | 46.24 | 0.92
ma-bauhaus-24164252 | Material | envase | Disolvente HAMMERITE (1 litro/envase). Ref. bauhaus-24164252 | 0.1 | 8.67 | 0.87
moc-std1-TVERTICAL | Partida | h | Cuadrilla Std2 - VERTICALES - 1 Oficial de 1ª, 2 Ayudante | 0.25 | 49.5 | 12.38
mo-ofi-TV | Mano de obra | h | Oficial de 1ª con trabajos verticales | 1 | 21 | 21
mo-ayu-TV | Mano de obra | h | Ayudante de trabajos verticales | 1 | 19 | 19
mo-1_4-ayu-TV | Mano de obra | h | 1/2 Ayudante de trabajos verticales | 0.5 | 19 | 9.5
|  |  | moc-std1-TVERTICAL | 0.25 | 49.5 | 12.38
mo% |  | % | Herramientas Menores | 3 | 12.38 | 0.37
|  |  | REVPINT-PASAMANO-HAMMERITE-MS |  | 14.54
STR-DINTEL-IPE120 | Partida | m | Formación de dintel con perfil de acero IPE120; incluyendo apertura de roza/surco en pared para empotramiento |  | 120.64
Suministro y colocación de perfil laminado en caliente IPE120 como dintel; incluyendo apertura de surco/ranura en pared, mortero de recatado y recuperación de volumen, y aplicación de anticorrosivo en elemento metálico.
ma-c.vilaseca-IPE120 | Material | kg | Perfil de acero estructural tipo IPE 120 (10,40 kg/m). Ref. c.vilaseca-IPE120 | 11.44 | 1.6 | 18.3
ma-colorsan-minio.titan-g | Material | envase | Imprimante sintético graso para hierro y madera TITÁN de TITANLUX (4 litros/envase). Ref. colorsan-minio.titan-g | 0.013 | 41.28 | 0.54
ma-lp-00539164 | Material | saco | Mortero seco para aplicaciones en albañilería M-7,5 SAGRASEC; color blanco (25 kg/saco) Ref. lp-00539164 | 2 | 2.6 | 5.2
alq-martillo-mym-32kg | Maquinaria | h | Alquiler de Martillo Eléctrico Picador-Demoledor 32 kg. Ref. MÁQUINAS Y MÁQUINAS | 1 | 4.62 | 4.62
moc-std1-generico | Partida | h | Cuadrilla Std1 - 1 Oficial de 1ª, 1 Ayudante y 1/5 Ayudante | 2 | 43.8 | 87.6
mo-salarial-oficial1 | Mano de obra | h | Oficial de 1ª | 1 | 21 | 21
mo-salarial-ayudante | Mano de obra | h | Ayudante | 1 | 19 | 19
mo-salarial-1/2ayudante | Mano de obra | h | 1/5 Ayudante | 0.2 | 19 | 3.8
|  |  | moc-std1-generico | 2 | 43.8 | 87.6
mo% |  | % | Herramientas Menores | 5 | 87.6 | 4.38
|  |  | STR-DINTEL-IPE120 |  | 120.64
STR-PLACA.ACERO-250x250x10 | Partida | ud | SUMINISTRO Y COLOCACIÓN DE PLACA DE ACERO PARA ANCLAJE DE ESTRUCTURA METÁLICA (250X250X8 MM/PZA) |  | 18.36
Suministro y colocación de placa de acero para anclaje de estructura metálica (250x250x8 mm/pza); incluye aplicación de anticorrosivo y aplicación de perforaciones.
ma-lp-00253732 | Material | und | Placa de acero para anclaje de estructura metálica (250x250x8 mm/pza). Ref. lp-00253732 | 1 | 10.51 | 10.51
ma-colorsan-minio.titan-g | Material | envase | Imprimante sintético graso para hierro y madera TITÁN de TITANLUX (4 litros/envase). Ref. colorsan-minio.titan-g | 0.006 | 41.28 | 0.25
alq-taladro-tq-01 | Maquinaria | h | Alquiler de Taladro Percutor (Cable-Batería). Ref. TOOLQUICK | 0.1 | 2 | 0.2
ma-lp-00017168 | Material | und | Broca para metal BOSCH HSS-G; 12x134x205 mm Ref. lp-00017168 | 0.2 | 5.52 | 1.1
moc-std2-generico | Partida | h | Cuadrilla Std2 - 1 Oficial de 1ª y 1 Ayudante | 0.15 | 40 | 6
mo-salarial-oficial1 | Mano de obra | h | Oficial de 1ª | 1 | 21 | 21
mo-salarial-ayudante | Mano de obra | h | Ayudante | 1 | 19 | 19
|  |  | moc-std2-generico | 0.15 | 40 | 6
mo% |  | % | Herramientas Menores | 5 | 6 | 0.3
|  |  | STR-PLACA.ACERO-250x250x10 |  | 18.36
STR-PLACA.ACERO-250x250x12 | Partida | und | SUMINISTRO Y COLOCACIÓN DE PLACA DE ACERO PARA ANCLAJE DE ESTRUCTURA METÁLICA (250X250X12 MM/PZA) |  | 25.85
Suministro y colocación de placa de acero para anclaje de estructura metálica (250x250x12 mm/pza)
ma-hierromiguel-placa.250x250x12 | Material | und | Placa de acero para anclaje de estructura metálica 250x250x12 mm Ref. hierromiguel-placa.250x250x12 | 1 | 18 | 18
ma-colorsan-minio.titan-g | Material | envase | Imprimante sintético graso para hierro y madera TITÁN de TITANLUX (4 litros/envase). Ref. colorsan-minio.titan-g | 0.006 | 41.28 | 0.25
alq-taladro-tq-01 | Maquinaria | h | Alquiler de Taladro Percutor (Cable-Batería). Ref. TOOLQUICK | 0.1 | 2 | 0.2
ma-lp-00017168 | Material | und | Broca para metal BOSCH HSS-G; 12x134x205 mm Ref. lp-00017168 | 0.2 | 5.52 | 1.1
moc-std2-generico | Partida | h | Cuadrilla Std2 - 1 Oficial de 1ª y 1 Ayudante | 0.15 | 40 | 6
mo-salarial-oficial1 | Mano de obra | h | Oficial de 1ª | 1 | 21 | 21
mo-salarial-ayudante | Mano de obra | h | Ayudante | 1 | 19 | 19
|  |  | moc-std2-generico | 0.15 | 40 | 6
mo% |  | % | Herramientas Menores | 5 | 6 | 0.3
|  |  | STR-PLACA.ACERO-250x250x12 |  | 25.85
STR-PLACA.ACERO-300x200x10 | Partida | ML | SUMINISTRO Y COLOCACIÓN DE PLACA DE ACERO PARA ANCLAJE DE ESTRUCTURA METÁLICA (300X200X10 MM/PZA) |  | 23.73
Suministro y colocación de placa de acero para anclaje de estructura metálica (300x200x10 mm/pza); incluye aplicación de anticorrosivo y aplicación de perforaciones.
ma-hierromiguel-placa.300x200x10 | Material | und | Placa de acero para anclaje de estructura metálica 300x200x10 mm Ref. hierromiguel-placa.300x200x10 | 1.1 | 14.4 | 15.84
ma-colorsan-minio.titan-g | Material | envase | Imprimante sintético graso para hierro y madera TITÁN de TITANLUX (4 litros/envase). Ref. colorsan-minio.titan-g | 0.007 | 41.28 | 0.29
alq-taladro-tq-01 | Maquinaria | h | Alquiler de Taladro Percutor (Cable-Batería). Ref. TOOLQUICK | 0.1 | 2 | 0.2
ma-lp-00017168 | Material | und | Broca para metal BOSCH HSS-G; 12x134x205 mm Ref. lp-00017168 | 0.2 | 5.52 | 1.1
moc-std2-generico | Partida | h | Cuadrilla Std2 - 1 Oficial de 1ª y 1 Ayudante | 0.15 | 40 | 6
mo-salarial-oficial1 | Mano de obra | h | Oficial de 1ª | 1 | 21 | 21
mo-salarial-ayudante | Mano de obra | h | Ayudante | 1 | 19 | 19
|  |  | moc-std2-generico | 0.15 | 40 | 6
mo% |  | % | Herramientas Menores | 5 | 6 | 0.3
|  |  | STR-PLACA.ACERO-300x200x10 |  | 23.73
STR-PLACA.ACERO.C/E-250x250x12 | Partida | und | SUMINISTRO Y COLOCACIÓN DE PLACA DE ACERO PARA ANCLAJE DE ESTRUCTURA METÁLICA (250X250X12 MM/PZA); INCLUYE PERNOS Y TACO QUÍMICO |  | 49.98
Suministro y colocación de placa de acero para anclaje de estructura metálica (250x250x12 mm/pza); incluye pernos y taco químico
ma-hierromiguel-placa.250x250x12 | Material | und | Placa de acero para anclaje de estructura metálica 250x250x12 mm Ref. hierromiguel-placa.250x250x12 | 1 | 18 | 18
ma-colorsan-minio.titan-g | Material | envase | Imprimante sintético graso para hierro y madera TITÁN de TITANLUX (4 litros/envase). Ref. colorsan-minio.titan-g | 0.006 | 41.28 | 0.25
ma-lp-00016913 | Material | bolsa | Espárrago/Varilla de inyección para anclaje químico FISCHER FIS GS; 12x120 mm (8 pzas/bolsa). Ref. lp-00016913. | 0.5 | 16.67 | 8.34
ma-bm-10943415 | Material | bolsa | Tamiz de nylon para taco/anclaje químico; 16x130 mm FISCHER (20 pzas./bolsa) Ref. bm-10943415 | 0.25 | 6.14 | 1.54
ma-lp-00016626 | Material | cartucho | Anclaje/Taco químico de resina FISCHER FIS VS 300 T (300 ml/cartucho). Ref. lp-00016626 | 0.8 | 12.31 | 9.85
alq-taladro-tq-01 | Maquinaria | h | Alquiler de Taladro Percutor (Cable-Batería). Ref. TOOLQUICK | 0.1 | 2 | 0.2
ma-lp-00017168 | Material | und | Broca para metal BOSCH HSS-G; 12x134x205 mm Ref. lp-00017168 | 0.2 | 5.52 | 1.1
moc-std2-generico | Partida | h | Cuadrilla Std2 - 1 Oficial de 1ª y 1 Ayudante | 0.25 | 40 | 10
mo-salarial-oficial1 | Mano de obra | h | Oficial de 1ª | 1 | 21 | 21
mo-salarial-ayudante | Mano de obra | h | Ayudante | 1 | 19 | 19
|  |  | moc-std2-generico | 0.25 | 40 | 10
mo% |  | % | Herramientas Menores | 7 | 10 | 0.7
|  |  | STR-PLACA.ACERO.C/E-250x250x12 |  | 49.98
STR-TACO.QUIMICO-16mm.M | Partida | ud | S/C ESPÁRRAGO DE ANCLAJE 16 mm CON TACO QUÍMICO EN MAMPOSTERÍA |  | 7.24
REVOCO PÉTREO DECORATIVO AL SILOXANO APLICADO SOBRE ENFOSCADO DE PARAMENTO VERTICAL, MEDIANTE EL USO DE ANDAMIO TUBULAR
ma-lp-00300152 | Material | pza | Varilla roscada de acero cincado M-16 de HYDRAFIX (1 m/pza). Ref. lp-00300152 | 0.2 | 3.08 | 0.62
alq-taladro-tq-01 | Maquinaria | h | Alquiler de Taladro Percutor (Cable-Batería). Ref. TOOLQUICK | 0.1 | 2 | 0.2
ma-bm-10003607 | Material | und | Broca para hormigón SDS Plus-3 BOSCH CYL-3; 14x260 mm Ref. bm-10003607 | 0.025 | 4.92 | 0.12
moc-std2-generico | Partida | h | Cuadrilla Std2 - 1 Oficial de 1ª y 1 Ayudante | 0.15 | 40 | 6
mo-salarial-oficial1 | Mano de obra | h | Oficial de 1ª | 1 | 21 | 21
mo-salarial-ayudante | Mano de obra | h | Ayudante | 1 | 19 | 19
|  |  | moc-std2-generico | 0.15 | 40 | 6
mo% |  | % | Herramientas Menores | 5 | 6 | 0.3
|  |  | STR-TACO.QUIMICO-16mm.M |  | 7.24
TRANSPORTE-IDA.Y.VUELTA | Partida | und | TRANSPORTE IDA Y VUELTA DE EQUIPOS MENORES Y HERRAMIENTAS |  | 227.6
TRANSPORTE IDA Y VUELTA DE EQUIPOS MENORES Y HERRAMIENTAS
ENTRG1 | Material | PAR | PORTES DE ENTREGA | 0.5 | 140 | 70
RECO1 | Material | PAR | PORTE DE RECOGIDA | 0.5 | 140 | 70
moc-std1-generico | Partida | h | Cuadrilla Std1 - 1 Oficial de 1ª, 1 Ayudante y 1/5 Ayudante | 2 | 43.8 | 87.6
mo-salarial-oficial1 | Mano de obra | h | Oficial de 1ª | 1 | 21 | 21
mo-salarial-ayudante | Mano de obra | h | Ayudante | 1 | 19 | 19
mo-salarial-1/2ayudante | Mano de obra | h | 1/5 Ayudante | 0.2 | 19 | 3.8
|  |  | moc-std1-generico | 2 | 43.8 | 87.6
|  |  | TRANSPORTE-IDA.Y.VUELTA |  | 227.6
TRASDOSADO-AUTOPORTANTE-C/FUEGO | Partida | m² | TRASDOSADO AUTOPORTANTE DE PLACAS DE YESO LAMINADO. SISTEMA "PLADUR". |  | 57.66
Trasdosado autoportante, con resistencia al fuego EI 60, sistema 78 (48-35) MW "PLADUR", de 88 mm de espesor, con nivel de calidad del acabado Q2, formado por placa de yeso laminado tipo con resistencia al fuego de 15 mm de espesor, formando sándwich con una placa tipo con resistencia al fuego de 15 mm de espesor, atornilladas directamente a una estructura autoportante de acero galvanizado formada por canales horizontales, sólidamente fijados al suelo y al techo y montantes verticales de 48 mm y 0,6 mm de espesor con una modulación de 400 mm y con disposición normal "N", montados sobre canales junto al paramento vertical creando una cámara de aire de 10 mm de espesor mínimo. Incluso banda estanca autoadhesiva "PLADUR"; fijaciones para el anclaje de canales y montantes metálicos; tornillería para la fijación de las placas; cinta microperforada de papel con refuerzo metálico "PLADUR" y pasta de secado en polvo JN "PLADUR", cinta microperforada de papel "PLADUR". Criterio de valoración económica: El precio incluye la resolución de encuentros y puntos singulares, pero no incluye el aislamiento a colocar entre las placas y el paramento. Incluye: Replanteo y trazado en el forjado inferior y en el superior de los perfiles. Colocación de banda de estanqueidad y canales inferiores, sobre solado terminado o base de asiento. Colocación de banda de estanqueidad y canales superiores, bajo forjados. Colocación y fijación de los montantes sobre los elementos horizontales. Corte de las placas. Fijación de las placas. Replanteo de las cajas para alojamiento de mecanismos eléctricos y de paso de instalaciones, y posterior perforación de las placas. Tratamiento de juntas. Criterio de medición de proyecto: Superficie medida según documentación gráfica de Proyecto, sin duplicar esquinas ni encuentros, siguiendo los criterios de medición expuestos en la norma UNE 92305. Criterio de medición de obra: Se medirá la superficie realmente ejecutada según especificaciones de Proyecto, sin duplicar esquinas ni encuentros, siguiendo los criterios de medición expuestos en la norma UNE 92305.
mt12pfp010ab | Material | m | Canal C 48/30 "PLADUR", de 48 mm de anchura, de acero galvanizado Z1 (Z140), según UNE-EN 14195. | 0.95 | 1.22 | 1.16
mt12pfp020b | Material | m | Montante M 48/35 "PLADUR", de 48 mm de anchura, de acero galvanizado Z1 (Z140), según UNE-EN 14195. | 3.5 | 1.45 | 5.08
mt12pip020b | Material | m | Banda estanca autoadhesiva de espuma de poliuretano de celdas cerradas "PLADUR", de 3 mm de espesor y 46 mm de anchura, resistencia térmica 0,10 m²K/W, conductividad térmica 0,034 W/(mK). | 1.72 | 0.22 | 0.38
mt12psp010cwd | Material | m² | Placa de yeso laminado F / UNE-EN 520 - 1200 / 3000 / 15 / con los bordes longitudinales afinados, con resistencia al fuego F "PLADUR", Euroclase A2-s1, d0 de reacción al fuego, según UNE-EN 13501-1. | 2.1 | 12.5 | 26.25
mt12ptp010ch | Material | Ud | Tornillo autoperforante de acero cincado, MM 3,5x9,5 "PLADUR", de cabeza redonda y punta de broca; para la unión de perfiles metálicos de hasta 2,25 mm de espesor. | 3 | 0.01 | 0.03
mt12ptp010ag | Material | Ud | Tornillo autorroscante de acero revestido con fosfatos, PM 3,5x25 "PLADUR", con cabeza de trompeta y punta afilada; para la fijación de placas de yeso laminado a perfiles metálicos de hasta 0,75 mm de espesor. | 11 | 0.01 | 0.11
mt12ptp010ae | Material | Ud | Tornillo autorroscante de acero revestido con fosfatos, PM 3,5x45 "PLADUR", con cabeza de trompeta y punta afilada; para la fijación de placas de yeso laminado a perfiles metálicos de hasta 0,75 mm de espesor. | 21 | 0.01 | 0.21
mt12pep010pa | Material | kg | Pasta de secado en polvo JN "PLADUR", 3A, color blanco, Euroclase A2-s1, d0 de reacción al fuego, según UNE-EN 13501-1, rango de temperatura de trabajo de 5 a 35°C, para aplicación manual con cinta de juntas, según UNE-EN 13963. | 0.792 | 0.89 | 0.7
mt12pip010aa | Material | m | Cinta microperforada de papel "PLADUR", de 51 mm de anchura y 0,215 mm de espesor, según UNE-EN 13963. | 2.6 | 0.04 | 0.1
mt12pip010ea | Material | m | Cinta microperforada de papel con refuerzo metálico "PLADUR", de 50 mm de anchura y 0,215 mm de espesor, según UNE-EN 14353. | 0.15 | 0.38 | 0.06
moc-std1-pintura | Partida | h | Cuadrilla Std1 Pintura - 1 Oficial de 1ª, 1 Ayudante y 1/2 Ayudante | 0.5 | 43.8 | 21.9
mo-pintor-oficial1 | Mano de obra | h | Oficial Pintor de 1ª | 1 | 21 | 21
mo-pintor-ayudante | Mano de obra | h | Ayudante de Pintor | 1 | 19 | 19
mo-salarial-1/2ayudante | Mano de obra | h | 1/5 Ayudante | 0.2 | 19 | 3.8
|  |  | moc-std1-pintura | 0.5 | 43.8 | 21.9
% |  | % | Costes directos complementarios | 3 | 55.98 | 1.68
|  |  | TRASDOSADO-AUTOPORTANTE-C/FUEGO |  | 57.66
VISERA-ALUMINIO-20.40 | Partida | m | SUMINISTRO Y COLOCACIÓN DE VISERA DE ALUMINIO LACADO EN CHAPA CORTADA-DOBLADA (Longitud Desarrollo = 70 cm) |  | 59.44
Suministro y colocación de visera de aluminio lacado en chapa cortada-doblada (longitud desarrollo = 70 cm)
ma-chapasyperfiles-T3-20.40 | Material | m | Visera de aluminio lacado en chapa plegada-cortada; tipo 3 (A:B::20:40 mm). Ref. chapasyperfiles-T3-20.40 | 1.1 | 37.14 | 40.85
ma-manomano-562170 | Material | caja | Taco alargado DuoXpand 10x140 mm FISCHER FUS acero (50 pzas/caja). Ref. manomano-562170 | 0.06 | 82.11 | 4.93
ma-lm-322182 | Material | cartucho | Masilla de poliuretano SIKAFLEX 11FC de SIKA; color gris (300 cm3/cartucho). Ref. lm-322182 | 0.125 | 6.32 | 0.79
moc-std1-generico | Partida | h | Cuadrilla Std1 - 1 Oficial de 1ª, 1 Ayudante y 1/5 Ayudante | 0.28 | 43.8 | 12.26
mo-salarial-oficial1 | Mano de obra | h | Oficial de 1ª | 1 | 21 | 21
mo-salarial-ayudante | Mano de obra | h | Ayudante | 1 | 19 | 19
mo-salarial-1/2ayudante | Mano de obra | h | 1/5 Ayudante | 0.2 | 19 | 3.8
|  |  | moc-std1-generico | 0.28 | 43.8 | 12.26
mo% |  | % | Herramientas Menores | 5 | 12.26 | 0.61
|  |  | VISERA-ALUMINIO-20.40 |  | 59.44
ZOCALO-MADERA.ROBLE-7cm | Partida | m | RODAPIÉ DE MADERA DE ROBLE 7 cm |  | 5.72
Rodapié de madera maciza de roble, de 70x12 mm, acabado barnizado en taller, fijado al paramento mediante adhesivo. Incluye: Replanteo. Corte de las piezas. Fijación de las piezas sobre el paramento. Resolución de esquinas y encuentros. Criterio de medición de proyecto: Longitud medida según documentación gráfica de Proyecto, sin incluir huecos de puertas. No se ha incrementado la medición por roturas y recortes, ya que en la descomposición se ha considerado un 5% más de piezas. Criterio de medición de obra: Se medirá la longitud realmente ejecutada según especificaciones de Proyecto.
mt18rma010zc | Material | m | Rodapié de madera maciza de roble, de 70x12 mm, acabado barnizado en taller. | 0 | 5.15 | 0
mt18mva070 | Material | l | Adhesivo, con clase de durabilidad D3 según UNE-EN 204. | 0.05 | 7 | 0.35
moc-std1-generico | Partida | h | Cuadrilla Std1 - 1 Oficial de 1ª, 1 Ayudante y 1/5 Ayudante | 0.12 | 43.8 | 5.26
mo-salarial-oficial1 | Mano de obra | h | Oficial de 1ª | 1 | 21 | 21
mo-salarial-ayudante | Mano de obra | h | Ayudante | 1 | 19 | 19
mo-salarial-1/2ayudante | Mano de obra | h | 1/5 Ayudante | 0.2 | 19 | 3.8
|  |  | moc-std1-generico | 0.12 | 43.8 | 5.26
% |  | % | Costes directos complementarios | 2 | 5.61 | 0.11
|  |  | ZOCALO-MADERA.ROBLE-7cm |  | 5.72
PARNU
SEGYS | Capítulo |  | SEGURIDAD Y SALUD
SEG01 | Partida | U | PREVISIÓN DE EQUIPAMIENTOS E INSTALACIONES |  | 0
Previsión de equipamientos e instalaciones para la protección a nivel de seguridad y salud necesaria para la realización de la obra, incluida formación del personal e inspecciones del técnico en seguridad a la obra.
seg1 | Material | u | Seguridad y salud | 0.015 | 0 | 0
|  |  | SEG01 |  | 0
SEG02 | Partida | U | REDACCIÓN DE PLAN DE SEGURIDAD Y SALUD |  | 300
Redacción de plan de seguridad y salud, apertura del centro de trabajo, libro de la subcontratación y demás documentación de obligado cumpliento en materia de seguridad.
seg2 | Material | u | Redacción de plan de seguridad y salud | 1 | 300 | 300
|  |  | SEG02 |  | 300
SEG03 | Partida | M | BOTIQUÍN DE URGENCIA |  | 134.2
Botiquín de urgencia para caseta de obra, provisto de desinfectantes y antisépticos autorizados, gasas estériles, algodón hidrófilo, venda, esparadrapo, apósitos adhesivos, un par de tijeras, pinzas, guantes desechables, bolsa de goma para agua y hielo, antiespasmódicos, analgésicos, tónicos cardíacos de urgencia, un torniquete, un termómetro clínico y jeringuillas desechables, fijado al paramento con tornillos y tacos.
mt50eca010 | Material | Ud | Botiquín de urgencia provisto de desinfectantes y antisépticos autorizados, gasas estériles, algodón hidrófilo, venda, esparadrapo, apósitos adhesivos, un par de tijeras, pinzas, guantes desechables, bolsa de goma para agua y hielo, antiespasmódicos, analgésicos, tónicos cardíacos de urgencia, un torniquete, un termómetro clínico y jeringuillas desechables, con tornillos y tacos para fijar al paramento. | 1 | 125 | 125
moc-std1-generico | Partida | h | Cuadrilla Std1 - 1 Oficial de 1ª, 1 Ayudante y 1/5 Ayudante | 0.15 | 43.8 | 6.57
mo-salarial-oficial1 | Mano de obra | h | Oficial de 1ª | 1 | 21 | 21
mo-salarial-ayudante | Mano de obra | h | Ayudante | 1 | 19 | 19
mo-salarial-1/2ayudante | Mano de obra | h | 1/5 Ayudante | 0.2 | 19 | 3.8
|  |  | moc-std1-generico | 0.15 | 43.8 | 6.57
% |  | % | Costes directos complementarios | 2 | 131.57 | 2.63
|  |  | SEG03 |  | 134.2
SEGYS
BASE DE DATOS IRES